## bus_data
BUS_I | BUS_TYPE | Pd | Qd | Gs | Bs | area | Vm | Va | baseKV | zone | Vmax | Vmin
1 | 1 | 0.0066438 | 0.0016651 | 0 | 0 | 1 | 0.99577 | -0.081044 | 0.4 | 1 | 1.1 | 0.9
2 | 1 | 0.0026957 | 0.00067561 | 0 | 0 | 1 | 0.9959 | -0.078592 | 0.4 | 1 | 1.1 | 0.9
3 | 1 | 0 | 0 | 0 | 0 | 1 | 0.99635 | -0.069887 | 0.4 | 1 | 1.1 | 0.9
10 | 1 | 0 | 0 | 0 | 0 | 1 | 0.99836 | -0.031178 | 0.4 | 1 | 1.1 | 0.9
11 | 3 | 0.010499 | 0.0026314 | 0 | 0 | 1 | 1 | 0 | 0.4 | 1 | 1.1 | 0.9
8 | 1 | 0 | 0 | 0 | 0 | 1 | 0.9918 | -0.15708 | 0.4 | 1 | 1.1 | 0.9
4 | 1 | 0.030325 | 0.0076001 | 0 | 0 | 1 | 0.98828 | -0.22524 | 0.4 | 1 | 1.1 | 0.9
5 | 1 | 0.0072026 | 0.0018051 | 0 | 0 | 1 | 0.98817 | -0.2275 | 0.4 | 1 | 1.1 | 0.9
6 | 1 | 0.0049228 | 0.0012338 | 0 | 0 | 1 | 0.98919 | -0.20766 | 0.4 | 1 | 1.1 | 0.9
7 | 1 | 0.00071394 | 0.00017893 | 0 | 0 | 1 | 0.98805 | -0.22974 | 0.4 | 1 | 1.1 | 0.9
9 | 1 | 0.0026503 | 0.00066423 | 0 | 0 | 1 | 0.98804 | -0.22998 | 0.4 | 1 | 1.1 | 0.9

## generator_data
GEN_BUS | PG | QG | QMAX | QMIN | VG | MBASE | GEN_STATUS | PMAX | PMIN
11 | 0.066184 | 0.016785 | 10 | -10 | 1 | 100 | 1 | 10 | 0

## branch_data
F_BUS | T_BUS | BR_R | BR_X | BR_B | RATE_A | RATE_B | RATE_C | TAP | SHIFT | BR_STATUS | ANGMIN | ANGMAX | P_in | Q_in | P_out | Q_out
1 | 2 | 1.6409 | 1.0502 | 2.7556e-09 | 0 | 0 | 0 | 0 | 0 | 1 | -90 | 90 | -0.0066438 | -0.0016651 | 0.0066446 | 0.0016653
2 | 3 | 4.1449 | 2.6527 | 6.9603e-09 | 0 | 0 | 0 | 0 | 0 | 1 | -90 | 90 | -0.0093403 | -0.0023409 | 0.0093441 | 0.0023427
3 | 10 | 18.467 | 11.8189 | 3.1011e-08 | 0 | 0 | 0 | 0 | 0 | 1 | -90 | 90 | -0.0093441 | -0.0023427 | 0.0093614 | 0.0023507
10 | 11 | 2.5288 | 1.6184 | 4.2465e-09 | 0 | 0 | 0 | 0 | 0 | 1 | -90 | 90 | -0.055601 | -0.014101 | 0.055684 | 0.014154
10 | 8 | 12.1951 | 7.8049 | 2.0479e-08 | 0 | 0 | 0 | 0 | 0 | 1 | -90 | 90 | 0.046239 | 0.01175 | -0.045961 | -0.011574
8 | 6 | 4.8543 | 3.1067 | 8.1516e-09 | 0 | 0 | 0 | 0 | 0 | 1 | -90 | 90 | 0.045961 | 0.011574 | -0.04585 | -0.011504
4 | 5 | 0.93386 | 0.59767 | 1.5682e-09 | 0 | 0 | 0 | 0 | 0 | 1 | -90 | 90 | 0.010568 | 0.0026486 | -0.010567 | -0.002648
4 | 6 | 1.8843 | 1.206 | 3.1643e-09 | 0 | 0 | 0 | 0 | 0 | 1 | -90 | 90 | -0.040893 | -0.010249 | 0.040927 | 0.01027
5 | 7 | 2.9206 | 1.8692 | 4.9045e-09 | 0 | 0 | 0 | 0 | 0 | 1 | -90 | 90 | 0.0033646 | 0.00084287 | -0.0033643 | -0.00084312
7 | 9 | 0.3983 | 0.25491 | 6.6885e-10 | 0 | 0 | 0 | 0 | 0 | 1 | -90 | 90 | 0.0026503 | 0.00066419 | -0.0026503 | -0.00066423