## bus_data
BUS_I | BUS_TYPE | Pd | Qd | Gs | Bs | area | Vm | Va | baseKV | zone | Vmax | Vmin
1 | 1 | 0.009054 | 0.0022691 | 0 | 0 | 1 | 0.98895 | -0.21092 | 0.4 | 1 | 1.1 | 0.9
2 | 1 | 0 | 0 | 0 | 0 | 1 | 0.98951 | -0.20013 | 0.4 | 1 | 1.1 | 0.9
3 | 1 | 0 | 0 | 0 | 0 | 1 | 0.98805 | -0.22815 | 0.4 | 1 | 1.1 | 0.9
4 | 1 | 0 | 0 | 0 | 0 | 1 | 0.99126 | -0.16645 | 0.4 | 1 | 1.1 | 0.9
5 | 1 | 0 | 0 | 0 | 0 | 1 | 0.9874 | -0.24109 | 0.4 | 1 | 1.1 | 0.9
6 | 1 | 0 | 0 | 0 | 0 | 1 | 0.98489 | -0.28889 | 0.4 | 1 | 1.1 | 0.9
34 | 1 | 0.017519 | 0.0043906 | 0 | 0 | 1 | 0.99253 | -0.1423 | 0.4 | 1 | 1.1 | 0.9
80 | 1 | 0.071954 | 0.018033 | 0 | 0 | 1 | 0.98603 | -0.26761 | 0.4 | 1 | 1.1 | 0.9
79 | 1 | 0.011429 | 0.0028643 | 0 | 0 | 1 | 0.98277 | -0.32998 | 0.4 | 1 | 1.1 | 0.9
8 | 1 | 0 | 0 | 0 | 0 | 1 | 0.98761 | -0.23757 | 0.4 | 1 | 1.1 | 0.9
9 | 1 | 0 | 0 | 0 | 0 | 1 | 0.9899 | -0.19308 | 0.4 | 1 | 1.1 | 0.9
45 | 1 | 0.020996 | 0.0052622 | 0 | 0 | 1 | 0.98736 | -0.24233 | 0.4 | 1 | 1.1 | 0.9
10 | 1 | 0 | 0 | 0 | 0 | 1 | 0.99062 | -0.17912 | 0.4 | 1 | 1.1 | 0.9
41 | 1 | 0.0099347 | 0.0024899 | 0 | 0 | 1 | 0.98931 | -0.20451 | 0.4 | 1 | 1.1 | 0.9
42 | 1 | 0.0099397 | 0.0024911 | 0 | 0 | 1 | 0.99147 | -0.16284 | 0.4 | 1 | 1.1 | 0.9
11 | 1 | 0 | 0 | 0 | 0 | 1 | 0.98626 | -0.26384 | 0.4 | 1 | 1.1 | 0.9
46 | 1 | 0 | 0 | 0 | 0 | 1 | 0.98552 | -0.27821 | 0.4 | 1 | 1.1 | 0.9
47 | 1 | 0.010061 | 0.0025215 | 0 | 0 | 1 | 0.98598 | -0.26924 | 0.4 | 1 | 1.1 | 0.9
12 | 1 | 0 | 0 | 0 | 0 | 1 | 0.99366 | -0.1207 | 0.4 | 1 | 1.1 | 0.9
14 | 3 | 0 | 0 | 0 | 0 | 1 | 1 | 0 | 0.4 | 1 | 1.1 | 0.9
15 | 1 | 0 | 0 | 0 | 0 | 1 | 0.99273 | -0.13857 | 0.4 | 1 | 1.1 | 0.9
35 | 1 | 0.0040699 | 0.00102 | 0 | 0 | 1 | 0.99291 | -0.13495 | 0.4 | 1 | 1.1 | 0.9
20 | 1 | 0 | 0 | 0 | 0 | 1 | 0.99417 | -0.11108 | 0.4 | 1 | 1.1 | 0.9
33 | 1 | 0.033098 | 0.0082952 | 0 | 0 | 1 | 0.99854 | -0.028045 | 0.4 | 1 | 1.1 | 0.9
43 | 1 | 0 | 0 | 0 | 0 | 1 | 0.99226 | -0.14753 | 0.4 | 1 | 1.1 | 0.9
16 | 1 | 0 | 0 | 0 | 0 | 1 | 0.97299 | -0.52129 | 0.4 | 1 | 1.1 | 0.9
27 | 1 | 0 | 0 | 0 | 0 | 1 | 0.97173 | -0.54614 | 0.4 | 1 | 1.1 | 0.9
77 | 1 | 0.027156 | 0.006806 | 0 | 0 | 1 | 0.97362 | -0.50878 | 0.4 | 1 | 1.1 | 0.9
17 | 1 | 0 | 0 | 0 | 0 | 1 | 0.98537 | -0.28118 | 0.4 | 1 | 1.1 | 0.9
84 | 1 | 0.035248 | 0.008834 | 0 | 0 | 1 | 0.98515 | -0.28555 | 0.4 | 1 | 1.1 | 0.9
21 | 1 | 0 | 0 | 0 | 0 | 1 | 0.9892 | -0.20681 | 0.4 | 1 | 1.1 | 0.9
25 | 1 | 0 | 0 | 0 | 0 | 1 | 0.98466 | -0.29494 | 0.4 | 1 | 1.1 | 0.9
18 | 1 | 0 | 0 | 0 | 0 | 1 | 0.99795 | -0.039318 | 0.4 | 1 | 1.1 | 0.9
24 | 1 | 0 | 0 | 0 | 0 | 1 | 0.99777 | -0.042869 | 0.4 | 1 | 1.1 | 0.9
19 | 1 | 0 | 0 | 0 | 0 | 1 | 0.97916 | -0.40008 | 0.4 | 1 | 1.1 | 0.9
30 | 1 | 0 | 0 | 0 | 0 | 1 | 0.9821 | -0.34284 | 0.4 | 1 | 1.1 | 0.9
28 | 1 | 0.022285 | 0.0055852 | 0 | 0 | 1 | 0.97655 | -0.45122 | 0.4 | 1 | 1.1 | 0.9
82 | 1 | 0.010861 | 0.002722 | 0 | 0 | 1 | 0.99406 | -0.11319 | 0.4 | 1 | 1.1 | 0.9
81 | 1 | 0.01252 | 0.0031378 | 0 | 0 | 1 | 0.98909 | -0.20895 | 0.4 | 1 | 1.1 | 0.9
23 | 1 | 0 | 0 | 0 | 0 | 1 | 0.98579 | -0.27297 | 0.4 | 1 | 1.1 | 0.9
65 | 1 | 0.0031384 | 0.00078655 | 0 | 0 | 1 | 0.98567 | -0.27524 | 0.4 | 1 | 1.1 | 0.9
68 | 1 | 0 | 0 | 0 | 0 | 1 | 0.98583 | -0.27221 | 0.4 | 1 | 1.1 | 0.9
44 | 1 | 0.020902 | 0.0052384 | 0 | 0 | 1 | 0.99751 | -0.047924 | 0.4 | 1 | 1.1 | 0.9
83 | 1 | 0.027227 | 0.0068237 | 0 | 0 | 1 | 0.98421 | -0.30385 | 0.4 | 1 | 1.1 | 0.9
26 | 1 | 0 | 0 | 0 | 0 | 1 | 0.97171 | -0.5465 | 0.4 | 1 | 1.1 | 0.9
78 | 1 | 0.0053476 | 0.0013402 | 0 | 0 | 1 | 0.9716 | -0.54873 | 0.4 | 1 | 1.1 | 0.9
85 | 1 | 0.014607 | 0.0036608 | 0 | 0 | 1 | 0.97163 | -0.5482 | 0.4 | 1 | 1.1 | 0.9
39 | 1 | 0.0043786 | 0.0010974 | 0 | 0 | 1 | 0.98865 | -0.2174 | 0.4 | 1 | 1.1 | 0.9
49 | 1 | 0 | 0 | 0 | 0 | 1 | 0.98526 | -0.28321 | 0.4 | 1 | 1.1 | 0.9
57 | 1 | 0.008655 | 0.0021691 | 0 | 0 | 1 | 0.98529 | -0.28272 | 0.4 | 1 | 1.1 | 0.9
62 | 1 | 0.0070719 | 0.0017724 | 0 | 0 | 1 | 0.98777 | -0.2343 | 0.4 | 1 | 1.1 | 0.9
66 | 1 | 0.016786 | 0.0042069 | 0 | 0 | 1 | 0.99168 | -0.1587 | 0.4 | 1 | 1.1 | 0.9
32 | 1 | 0.010593 | 0.0026548 | 0 | 0 | 1 | 0.97423 | -0.49679 | 0.4 | 1 | 1.1 | 0.9
29 | 1 | 0 | 0 | 0 | 0 | 1 | 0.97589 | -0.46408 | 0.4 | 1 | 1.1 | 0.9
70 | 1 | 0.0012791 | 0.00032056 | 0 | 0 | 1 | 0.98495 | -0.28922 | 0.4 | 1 | 1.1 | 0.9
71 | 1 | 0.0031909 | 0.00079971 | 0 | 0 | 1 | 0.98498 | -0.2887 | 0.4 | 1 | 1.1 | 0.9
64 | 1 | 0.0033076 | 0.00082896 | 0 | 0 | 1 | 0.98561 | -0.27638 | 0.4 | 1 | 1.1 | 0.9
69 | 1 | 0.0067996 | 0.0017041 | 0 | 0 | 1 | 0.98555 | -0.27754 | 0.4 | 1 | 1.1 | 0.9
67 | 1 | 0.0034004 | 0.00085221 | 0 | 0 | 1 | 0.98624 | -0.26416 | 0.4 | 1 | 1.1 | 0.9
36 | 1 | 0.0056872 | 0.0014254 | 0 | 0 | 1 | 0.98815 | -0.2272 | 0.4 | 1 | 1.1 | 0.9
37 | 1 | 0.011993 | 0.0030056 | 0 | 0 | 1 | 0.98798 | -0.23053 | 0.4 | 1 | 1.1 | 0.9
38 | 1 | 0 | 0 | 0 | 0 | 1 | 0.98822 | -0.22578 | 0.4 | 1 | 1.1 | 0.9
40 | 1 | 0.0043786 | 0.0010974 | 0 | 0 | 1 | 0.98816 | -0.22698 | 0.4 | 1 | 1.1 | 0.9
60 | 1 | 0 | 0 | 0 | 0 | 1 | 0.98691 | -0.25119 | 0.4 | 1 | 1.1 | 0.9
48 | 1 | 0.0046441 | 0.0011639 | 0 | 0 | 1 | 0.98502 | -0.28808 | 0.4 | 1 | 1.1 | 0.9
50 | 1 | 0 | 0 | 0 | 0 | 1 | 0.98493 | -0.28968 | 0.4 | 1 | 1.1 | 0.9
53 | 1 | 0 | 0 | 0 | 0 | 1 | 0.98485 | -0.29126 | 0.4 | 1 | 1.1 | 0.9
56 | 1 | 0.0043804 | 0.0010978 | 0 | 0 | 1 | 0.98487 | -0.29088 | 0.4 | 1 | 1.1 | 0.9
51 | 1 | 0 | 0 | 0 | 0 | 1 | 0.98555 | -0.27752 | 0.4 | 1 | 1.1 | 0.9
55 | 1 | 0 | 0 | 0 | 0 | 1 | 0.98603 | -0.26817 | 0.4 | 1 | 1.1 | 0.9
74 | 1 | 0.0067405 | 0.0016893 | 0 | 0 | 1 | 0.98546 | -0.27931 | 0.4 | 1 | 1.1 | 0.9
52 | 1 | 0 | 0 | 0 | 0 | 1 | 0.98503 | -0.28776 | 0.4 | 1 | 1.1 | 0.9
54 | 1 | 0 | 0 | 0 | 0 | 1 | 0.98514 | -0.28556 | 0.4 | 1 | 1.1 | 0.9
75 | 1 | 0.0015097 | 0.00037838 | 0 | 0 | 1 | 0.98496 | -0.28915 | 0.4 | 1 | 1.1 | 0.9
58 | 1 | 0.0043789 | 0.0010975 | 0 | 0 | 1 | 0.98478 | -0.29267 | 0.4 | 1 | 1.1 | 0.9
72 | 1 | 0.0040571 | 0.0010168 | 0 | 0 | 1 | 0.98528 | -0.28286 | 0.4 | 1 | 1.1 | 0.9
63 | 1 | 0.0027237 | 0.00068263 | 0 | 0 | 1 | 0.98558 | -0.27695 | 0.4 | 1 | 1.1 | 0.9
59 | 1 | 0.0056876 | 0.0014255 | 0 | 0 | 1 | 0.98639 | -0.26123 | 0.4 | 1 | 1.1 | 0.9
76 | 1 | 0.0016992 | 0.00042586 | 0 | 0 | 1 | 0.98494 | -0.28942 | 0.4 | 1 | 1.1 | 0.9
73 | 1 | 0.0052906 | 0.001326 | 0 | 0 | 1 | 0.98556 | -0.27731 | 0.4 | 1 | 1.1 | 0.9
61 | 1 | 0.0047736 | 0.0011964 | 0 | 0 | 1 | 0.98658 | -0.25757 | 0.4 | 1 | 1.1 | 0.9

## generator_data
GEN_BUS | PG | QG | QMAX | QMIN | VG | MBASE | GEN_STATUS | PMAX | PMIN
14 | 0.51729 | 0.13217 | 10 | -10 | 1 | 100 | 1 | 10 | 0

## branch_data
F_BUS | T_BUS | BR_R | BR_X | BR_B | RATE_A | RATE_B | RATE_C | TAP | SHIFT | BR_STATUS | ANGMIN | ANGMAX | P_in | Q_in | P_out | Q_out
1 | 2 | 0.4708 | 0.30131 | 2.3718e-09 | 0 | 0 | 0 | 0 | 0 | 1 | -90 | 90 | -0.10166 | -0.025935 | 0.10171 | 0.025969
1 | 3 | 0.82536 | 0.52823 | 2.772e-09 | 0 | 0 | 0 | 0 | 0 | 1 | -90 | 90 | 0.092603 | 0.023666 | -0.092526 | -0.023617
2 | 4 | 0.85865 | 0.54953 | 4.3257e-09 | 0 | 0 | 0 | 0 | 0 | 1 | -90 | 90 | -0.1739 | -0.04415 | 0.17418 | 0.044331
2 | 5 | 2.4927 | 1.5954 | 4.186e-09 | 0 | 0 | 0 | 0 | 0 | 1 | -90 | 90 | 0.072186 | 0.018181 | -0.072045 | -0.018092
3 | 6 | 2.898 | 1.8547 | 4.8666e-09 | 0 | 0 | 0 | 0 | 0 | 1 | -90 | 90 | 0.092526 | 0.023617 | -0.092256 | -0.023445
4 | 34 | 0.61776 | 0.39537 | 3.1122e-09 | 0 | 0 | 0 | 0 | 0 | 1 | -90 | 90 | -0.17418 | -0.044331 | 0.17438 | 0.04446
5 | 80 | 1.6086 | 1.0295 | 2.7012e-09 | 0 | 0 | 0 | 0 | 0 | 1 | -90 | 90 | 0.072045 | 0.018092 | -0.071954 | -0.018034
6 | 79 | 1.9502 | 1.2481 | 3.2749e-09 | 0 | 0 | 0 | 0 | 0 | 1 | -90 | 90 | 0.092255 | 0.023445 | -0.092073 | -0.023329
34 | 35 | 0.17097 | 0.10942 | 8.6132e-10 | 0 | 0 | 0 | 0 | 0 | 1 | -90 | 90 | -0.1919 | -0.048851 | 0.19197 | 0.048894
79 | 30 | 0.69532 | 0.445 | 1.1676e-09 | 0 | 0 | 0 | 0 | 0 | 1 | -90 | 90 | 0.080645 | 0.020464 | -0.080595 | -0.020433
8 | 9 | 3.6702 | 2.3489 | 6.1633e-09 | 0 | 0 | 0 | 0 | 0 | 1 | -90 | 90 | -0.053188 | -0.013355 | 0.053301 | 0.013427
8 | 45 | 0.3918 | 0.25075 | 6.5794e-10 | 0 | 0 | 0 | 0 | 0 | 1 | -90 | 90 | 0.053188 | 0.013355 | -0.053176 | -0.013348
9 | 10 | 0.68555 | 0.43875 | 1.1512e-09 | 0 | 0 | 0 | 0 | 0 | 1 | -90 | 90 | -0.089721 | -0.022572 | 0.089781 | 0.022611
9 | 41 | 1.3796 | 0.88297 | 2.3168e-09 | 0 | 0 | 0 | 0 | 0 | 1 | -90 | 90 | 0.03642 | 0.0091452 | -0.0364 | -0.0091328
45 | 11 | 2.9214 | 1.8697 | 4.9059e-09 | 0 | 0 | 0 | 0 | 0 | 1 | -90 | 90 | 0.03218 | 0.0080855 | -0.032147 | -0.0080649
10 | 42 | 0.8008 | 0.51251 | 1.3448e-09 | 0 | 0 | 0 | 0 | 0 | 1 | -90 | 90 | -0.089781 | -0.022611 | 0.089851 | 0.022655
41 | 39 | 2.1373 | 1.3679 | 3.5891e-09 | 0 | 0 | 0 | 0 | 0 | 1 | -90 | 90 | 0.026465 | 0.0066429 | -0.026449 | -0.0066328
42 | 15 | 1.0769 | 0.68924 | 1.8085e-09 | 0 | 0 | 0 | 0 | 0 | 1 | -90 | 90 | -0.099791 | -0.025146 | 0.099907 | 0.02522
11 | 46 | 2.8381 | 1.8164 | 4.766e-09 | 0 | 0 | 0 | 0 | 0 | 1 | -90 | 90 | 0.022083 | 0.0055421 | -0.022068 | -0.0055329
11 | 47 | 2.3416 | 1.4986 | 3.9321e-09 | 0 | 0 | 0 | 0 | 0 | 1 | -90 | 90 | 0.010063 | 0.0025228 | -0.010061 | -0.0025215
46 | 49 | 1.6242 | 1.0395 | 2.7275e-09 | 0 | 0 | 0 | 0 | 0 | 1 | -90 | 90 | 0.013411 | 0.0033629 | -0.013408 | -0.0033611
46 | 57 | 2.2685 | 1.4518 | 3.8094e-09 | 0 | 0 | 0 | 0 | 0 | 1 | -90 | 90 | 0.0086568 | 0.00217 | -0.008655 | -0.0021692
12 | 14 | 1.4492 | 0.9275 | 7.3009e-09 | 0 | 0 | 0 | 0 | 0 | 1 | -90 | 90 | -0.37409 | -0.094978 | 0.37627 | 0.096376
12 | 15 | 0.44651 | 0.28577 | 1.4996e-09 | 0 | 0 | 0 | 0 | 0 | 1 | -90 | 90 | 0.17791 | 0.044978 | -0.17776 | -0.04488
12 | 35 | 0.32471 | 0.20782 | 1.6358e-09 | 0 | 0 | 0 | 0 | 0 | 1 | -90 | 90 | 0.19617 | 0.05 | -0.19604 | -0.049914
14 | 20 | 5.7648 | 3.6895 | 9.6807e-09 | 0 | 0 | 0 | 0 | 0 | 1 | -90 | 90 | 0.086927 | 0.0222 | -0.086463 | -0.021904
14 | 33 | 2.3245 | 1.4877 | 3.9034e-09 | 0 | 0 | 0 | 0 | 0 | 1 | -90 | 90 | 0.054092 | 0.013591 | -0.05402 | -0.013546
15 | 43 | 0.51086 | 0.32695 | 8.5787e-10 | 0 | 0 | 0 | 0 | 0 | 1 | -90 | 90 | 0.077855 | 0.01966 | -0.077822 | -0.019639
20 | 82 | 0.86117 | 0.55115 | 1.4461e-09 | 0 | 0 | 0 | 0 | 0 | 1 | -90 | 90 | 0.010862 | 0.0027226 | -0.010861 | -0.002722
20 | 21 | 5.6264 | 3.6009 | 9.4483e-09 | 0 | 0 | 0 | 0 | 0 | 1 | -90 | 90 | 0.075601 | 0.019181 | -0.075255 | -0.01896
33 | 18 | 2.4087 | 1.5416 | 4.0449e-09 | 0 | 0 | 0 | 0 | 0 | 1 | -90 | 90 | 0.020921 | 0.0052504 | -0.02091 | -0.0052436
43 | 62 | 6.2812 | 4.0199 | 1.0548e-08 | 0 | 0 | 0 | 0 | 0 | 1 | -90 | 90 | 0.061027 | 0.015427 | -0.060774 | -0.015266
43 | 66 | 2.9358 | 1.8789 | 4.93e-09 | 0 | 0 | 0 | 0 | 0 | 1 | -90 | 90 | 0.016795 | 0.0042121 | -0.016786 | -0.0042069
16 | 27 | 5.2775 | 3.3776 | 8.8624e-09 | 0 | 0 | 0 | 0 | 0 | 1 | -90 | 90 | 0.019979 | 0.0050164 | -0.019956 | -0.0050021
16 | 77 | 2.6626 | 1.7041 | 4.4713e-09 | 0 | 0 | 0 | 0 | 0 | 1 | -90 | 90 | -0.019979 | -0.0050164 | 0.019991 | 0.0050236
27 | 85 | 0.59719 | 0.3822 | 1.0028e-09 | 0 | 0 | 0 | 0 | 0 | 1 | -90 | 90 | 0.014608 | 0.0036618 | -0.014606 | -0.0036609
27 | 26 | 0.28602 | 0.18305 | 4.803e-10 | 0 | 0 | 0 | 0 | 0 | 1 | -90 | 90 | 0.0053481 | 0.0013404 | -0.005348 | -0.0013404
77 | 32 | 1.0821 | 0.69255 | 1.8171e-09 | 0 | 0 | 0 | 0 | 0 | 1 | -90 | 90 | -0.047147 | -0.01183 | 0.047174 | 0.011847
17 | 84 | 0.53969 | 0.3454 | 9.0628e-10 | 0 | 0 | 0 | 0 | 0 | 1 | -90 | 90 | 0.035255 | 0.0088386 | -0.035248 | -0.008834
17 | 21 | 5.2008 | 3.3285 | 8.7335e-09 | 0 | 0 | 0 | 0 | 0 | 1 | -90 | 90 | -0.062511 | -0.015681 | 0.062734 | 0.015822
17 | 25 | 2.1991 | 1.4074 | 3.6929e-09 | 0 | 0 | 0 | 0 | 0 | 1 | -90 | 90 | 0.027256 | 0.006842 | -0.027238 | -0.0068309
21 | 81 | 0.75219 | 0.4814 | 1.2631e-09 | 0 | 0 | 0 | 0 | 0 | 1 | -90 | 90 | 0.012521 | 0.0031385 | -0.01252 | -0.0031378
25 | 83 | 1.4216 | 0.90985 | 2.3873e-09 | 0 | 0 | 0 | 0 | 0 | 1 | -90 | 90 | 0.027238 | 0.0068309 | -0.027227 | -0.0068237
18 | 24 | 0.7584 | 0.48538 | 1.2736e-09 | 0 | 0 | 0 | 0 | 0 | 1 | -90 | 90 | 0.02091 | 0.0052436 | -0.020907 | -0.0052415
24 | 44 | 1.0788 | 0.69045 | 1.8116e-09 | 0 | 0 | 0 | 0 | 0 | 1 | -90 | 90 | 0.020907 | 0.0052415 | -0.020902 | -0.0052384
19 | 30 | 3.0841 | 1.9739 | 5.1791e-09 | 0 | 0 | 0 | 0 | 0 | 1 | -90 | 90 | -0.080374 | -0.020292 | 0.080595 | 0.020433
19 | 28 | 2.7403 | 1.7538 | 4.6017e-09 | 0 | 0 | 0 | 0 | 0 | 1 | -90 | 90 | 0.080374 | 0.020292 | -0.080177 | -0.020167
28 | 29 | 0.95156 | 0.609 | 1.5979e-09 | 0 | 0 | 0 | 0 | 0 | 1 | -90 | 90 | 0.057892 | 0.014582 | -0.057857 | -0.014559
23 | 65 | 1.5373 | 0.98387 | 2.5815e-09 | 0 | 0 | 0 | 0 | 0 | 1 | -90 | 90 | 0.0064468 | 0.0016156 | -0.0064461 | -0.0016154
23 | 68 | 0.51289 | 0.32825 | 8.6128e-10 | 0 | 0 | 0 | 0 | 0 | 1 | -90 | 90 | -0.0064468 | -0.0016156 | 0.0064471 | 0.0016157
65 | 64 | 1.4976 | 0.95846 | 2.5149e-09 | 0 | 0 | 0 | 0 | 0 | 1 | -90 | 90 | 0.0033078 | 0.00082884 | -0.0033076 | -0.00082897
68 | 69 | 3.416 | 2.1862 | 5.7364e-09 | 0 | 0 | 0 | 0 | 0 | 1 | -90 | 90 | 0.0068013 | 0.0017047 | -0.0067996 | -0.0017042
68 | 67 | 2.6469 | 1.694 | 4.4448e-09 | 0 | 0 | 0 | 0 | 0 | 1 | -90 | 90 | -0.013248 | -0.0033204 | 0.013253 | 0.0033232
26 | 78 | 1.7621 | 1.1278 | 2.9591e-09 | 0 | 0 | 0 | 0 | 0 | 1 | -90 | 90 | 0.005348 | 0.0013404 | -0.0053474 | -0.0013403
39 | 38 | 1.6634 | 1.0646 | 2.7933e-09 | 0 | 0 | 0 | 0 | 0 | 1 | -90 | 90 | 0.022071 | 0.0055355 | -0.022062 | -0.0055301
49 | 48 | 1.5791 | 1.0106 | 2.6517e-09 | 0 | 0 | 0 | 0 | 0 | 1 | -90 | 90 | 0.013408 | 0.0033611 | -0.013405 | -0.0033594
62 | 60 | 1.3771 | 0.88137 | 2.3126e-09 | 0 | 0 | 0 | 0 | 0 | 1 | -90 | 90 | 0.053702 | 0.013493 | -0.053659 | -0.013466
32 | 29 | 2.4158 | 1.5461 | 4.0568e-09 | 0 | 0 | 0 | 0 | 0 | 1 | -90 | 90 | -0.057766 | -0.014502 | 0.057857 | 0.014559
70 | 71 | 1.7847 | 1.1422 | 2.997e-09 | 0 | 0 | 0 | 0 | 0 | 1 | -90 | 90 | -0.001279 | -0.00032056 | 0.0012791 | 0.00032029
71 | 54 | 3.0508 | 1.9525 | 5.1231e-09 | 0 | 0 | 0 | 0 | 0 | 1 | -90 | 90 | -0.0044699 | -0.00112 | 0.0044706 | 0.0011199
67 | 61 | 1.7251 | 1.1041 | 2.8969e-09 | 0 | 0 | 0 | 0 | 0 | 1 | -90 | 90 | -0.016654 | -0.0041754 | 0.016659 | 0.0041785
36 | 37 | 1.214 | 0.77697 | 2.0387e-09 | 0 | 0 | 0 | 0 | 0 | 1 | -90 | 90 | 0.011995 | 0.0030067 | -0.011993 | -0.0030057
36 | 38 | 0.35283 | 0.22581 | 5.925e-10 | 0 | 0 | 0 | 0 | 0 | 1 | -90 | 90 | -0.017682 | -0.004432 | 0.017683 | 0.0044328
38 | 40 | 1.1995 | 0.76769 | 2.0143e-09 | 0 | 0 | 0 | 0 | 0 | 1 | -90 | 90 | 0.0043788 | 0.0010973 | -0.0043786 | -0.0010974
60 | 61 | 1.3002 | 0.8321 | 2.1833e-09 | 0 | 0 | 0 | 0 | 0 | 1 | -90 | 90 | 0.021439 | 0.0053788 | -0.021433 | -0.0053748
60 | 59 | 1.3603 | 0.87058 | 2.2843e-09 | 0 | 0 | 0 | 0 | 0 | 1 | -90 | 90 | 0.03222 | 0.0080872 | -0.032205 | -0.0080776
48 | 50 | 0.79366 | 0.50794 | 1.3328e-09 | 0 | 0 | 0 | 0 | 0 | 1 | -90 | 90 | 0.0087608 | 0.0021955 | -0.0087601 | -0.0021952
50 | 53 | 1.576 | 1.0087 | 2.6466e-09 | 0 | 0 | 0 | 0 | 0 | 1 | -90 | 90 | 0.0043795 | 0.0010974 | -0.0043792 | -0.0010974
50 | 56 | 1.1921 | 0.76295 | 2.0019e-09 | 0 | 0 | 0 | 0 | 0 | 1 | -90 | 90 | 0.0043806 | 0.0010978 | -0.0043803 | -0.0010978
53 | 58 | 1.3975 | 0.89439 | 2.3468e-09 | 0 | 0 | 0 | 0 | 0 | 1 | -90 | 90 | 0.0043792 | 0.0010974 | -0.0043789 | -0.0010975
51 | 55 | 6.0402 | 3.8657 | 1.0143e-08 | 0 | 0 | 0 | 0 | 0 | 1 | -90 | 90 | -0.0067411 | -0.0016895 | 0.0067441 | 0.0016905
51 | 74 | 1.1595 | 0.74207 | 1.9471e-09 | 0 | 0 | 0 | 0 | 0 | 1 | -90 | 90 | 0.0067411 | 0.0016895 | -0.0067405 | -0.0016893
55 | 63 | 1.9359 | 1.239 | 3.2509e-09 | 0 | 0 | 0 | 0 | 0 | 1 | -90 | 90 | 0.019764 | 0.0049562 | -0.019756 | -0.0049512
55 | 59 | 1.1416 | 0.7306 | 1.917e-09 | 0 | 0 | 0 | 0 | 0 | 1 | -90 | 90 | -0.026508 | -0.0066467 | 0.026517 | 0.0066521
52 | 54 | 2.9766 | 1.905 | 4.9985e-09 | 0 | 0 | 0 | 0 | 0 | 1 | -90 | 90 | -0.0032092 | -0.00080397 | 0.0032095 | 0.0008037
52 | 75 | 1.887 | 1.2077 | 3.1688e-09 | 0 | 0 | 0 | 0 | 0 | 1 | -90 | 90 | 0.0032092 | 0.00080397 | -0.0032089 | -0.00080414
54 | 72 | 1.529 | 0.97858 | 2.5677e-09 | 0 | 0 | 0 | 0 | 0 | 1 | -90 | 90 | -0.0076801 | -0.0019236 | 0.0076811 | 0.001924
75 | 76 | 0.68487 | 0.43831 | 1.1501e-09 | 0 | 0 | 0 | 0 | 0 | 1 | -90 | 90 | 0.0016992 | 0.00042576 | -0.0016992 | -0.00042586
72 | 73 | 2.0575 | 1.3168 | 3.4551e-09 | 0 | 0 | 0 | 0 | 0 | 1 | -90 | 90 | -0.011738 | -0.0029408 | 0.011741 | 0.0029425
63 | 73 | 0.092624 | 0.059279 | 1.5554e-10 | 0 | 0 | 0 | 0 | 0 | 1 | -90 | 90 | 0.017032 | 0.0042686 | -0.017032 | -0.0042684