## bus_data
BUS_I | BUS_TYPE | Pd | Qd | Gs | Bs | area | Vm | Va | baseKV | zone | Vmax | Vmin
1 | 1 | 0.0046119 | 0.0011559 | 0 | 0 | 1 | 0.98942 | -0.20188 | 0.4 | 1 | 1.1 | 0.9
2 | 1 | 0 | 0 | 0 | 0 | 1 | 0.98868 | -0.21615 | 0.4 | 1 | 1.1 | 0.9
3 | 1 | 0 | 0 | 0 | 0 | 1 | 0.99012 | -0.18834 | 0.4 | 1 | 1.1 | 0.9
4 | 1 | 0.003576 | 0.00089623 | 0 | 0 | 1 | 0.98822 | -0.22525 | 0.4 | 1 | 1.1 | 0.9
5 | 1 | 0.007249 | 0.0018168 | 0 | 0 | 1 | 0.98852 | -0.21938 | 0.4 | 1 | 1.1 | 0.9
6 | 1 | 0.0057041 | 0.0014296 | 0 | 0 | 1 | 0.98836 | -0.22253 | 0.4 | 1 | 1.1 | 0.9
7 | 1 | 0 | 0 | 0 | 0 | 1 | 0.9874 | -0.24065 | 0.4 | 1 | 1.1 | 0.9
8 | 1 | 0.0017497 | 0.00043851 | 0 | 0 | 1 | 0.99195 | -0.15321 | 0.4 | 1 | 1.1 | 0.9
15 | 1 | 0.0039931 | 0.0010008 | 0 | 0 | 1 | 0.98813 | -0.22698 | 0.4 | 1 | 1.1 | 0.9
68 | 1 | 0.0017509 | 0.00043881 | 0 | 0 | 1 | 0.98849 | -0.21985 | 0.4 | 1 | 1.1 | 0.9
65 | 1 | 0.0076512 | 0.0019176 | 0 | 0 | 1 | 0.98817 | -0.22614 | 0.4 | 1 | 1.1 | 0.9
20 | 1 | 0.011137 | 0.0027911 | 0 | 0 | 1 | 0.98699 | -0.24859 | 0.4 | 1 | 1.1 | 0.9
40 | 1 | 0.0036733 | 0.0009206 | 0 | 0 | 1 | 0.98626 | -0.26268 | 0.4 | 1 | 1.1 | 0.9
61 | 1 | 0.014381 | 0.0036043 | 0 | 0 | 1 | 0.99237 | -0.14503 | 0.4 | 1 | 1.1 | 0.9
16 | 1 | 0 | 0 | 0 | 0 | 1 | 0.98812 | -0.22717 | 0.4 | 1 | 1.1 | 0.9
19 | 1 | 0.012198 | 0.003057 | 0 | 0 | 1 | 0.98627 | -0.26261 | 0.4 | 1 | 1.1 | 0.9
38 | 1 | 0 | 0 | 0 | 0 | 1 | 0.98545 | -0.27832 | 0.4 | 1 | 1.1 | 0.9
60 | 1 | 0.012584 | 0.0031537 | 0 | 0 | 1 | 0.994 | -0.11392 | 0.4 | 1 | 1.1 | 0.9
9 | 1 | 0.0084891 | 0.0021276 | 0 | 0 | 1 | 0.98462 | -0.29495 | 0.4 | 1 | 1.1 | 0.9
10 | 1 | 0.0010282 | 0.00025769 | 0 | 0 | 1 | 0.9846 | -0.29529 | 0.4 | 1 | 1.1 | 0.9
11 | 1 | 0 | 0 | 0 | 0 | 1 | 0.98476 | -0.29219 | 0.4 | 1 | 1.1 | 0.9
12 | 1 | 0.00090892 | 0.0002278 | 0 | 0 | 1 | 0.98458 | -0.29573 | 0.4 | 1 | 1.1 | 0.9
13 | 1 | 0 | 0 | 0 | 0 | 1 | 0.98513 | -0.285 | 0.4 | 1 | 1.1 | 0.9
46 | 1 | 0.0053497 | 0.0013408 | 0 | 0 | 1 | 0.98534 | -0.28074 | 0.4 | 1 | 1.1 | 0.9
22 | 1 | 0.0086066 | 0.002157 | 0 | 0 | 1 | 0.98573 | -0.27315 | 0.4 | 1 | 1.1 | 0.9
17 | 1 | 0.00084705 | 0.00021229 | 0 | 0 | 1 | 0.98809 | -0.22768 | 0.4 | 1 | 1.1 | 0.9
62 | 1 | 0.0009633 | 0.00024143 | 0 | 0 | 1 | 0.98809 | -0.22769 | 0.4 | 1 | 1.1 | 0.9
53 | 1 | 0.0064468 | 0.0016157 | 0 | 0 | 1 | 0.98191 | -0.34803 | 0.4 | 1 | 1.1 | 0.9
50 | 1 | 0 | 0 | 0 | 0 | 1 | 0.98194 | -0.34749 | 0.4 | 1 | 1.1 | 0.9
48 | 1 | 0.0043244 | 0.0010838 | 0 | 0 | 1 | 0.98215 | -0.34344 | 0.4 | 1 | 1.1 | 0.9
21 | 1 | 0.0041803 | 0.0010477 | 0 | 0 | 1 | 0.98618 | -0.26448 | 0.4 | 1 | 1.1 | 0.9
23 | 1 | 0.00099903 | 0.00025038 | 0 | 0 | 1 | 0.98134 | -0.35823 | 0.4 | 1 | 1.1 | 0.9
25 | 1 | 0 | 0 | 0 | 0 | 1 | 0.98136 | -0.35792 | 0.4 | 1 | 1.1 | 0.9
26 | 1 | 0.00080152 | 0.00020088 | 0 | 0 | 1 | 0.98042 | -0.37619 | 0.4 | 1 | 1.1 | 0.9
27 | 1 | 0.035973 | 0.0090156 | 0 | 0 | 1 | 0.98157 | -0.3537 | 0.4 | 1 | 1.1 | 0.9
28 | 1 | 0.0082378 | 0.0020646 | 0 | 0 | 1 | 0.97978 | -0.38868 | 0.4 | 1 | 1.1 | 0.9
39 | 1 | 0.0056986 | 0.0014282 | 0 | 0 | 1 | 0.98288 | -0.32827 | 0.4 | 1 | 1.1 | 0.9
29 | 1 | 0.0041553 | 0.0010414 | 0 | 0 | 1 | 0.9791 | -0.40201 | 0.4 | 1 | 1.1 | 0.9
37 | 1 | 0.026496 | 0.0066404 | 0 | 0 | 1 | 0.98293 | -0.32734 | 0.4 | 1 | 1.1 | 0.9
47 | 1 | 0 | 0 | 0 | 0 | 1 | 0.97843 | -0.41498 | 0.4 | 1 | 1.1 | 0.9
44 | 1 | 0.011988 | 0.0030045 | 0 | 0 | 1 | 0.97659 | -0.45119 | 0.4 | 1 | 1.1 | 0.9
30 | 1 | 0.0082019 | 0.0020556 | 0 | 0 | 1 | 0.9738 | -0.50605 | 0.4 | 1 | 1.1 | 0.9
31 | 1 | 0.0076373 | 0.0019141 | 0 | 0 | 1 | 0.97357 | -0.51064 | 0.4 | 1 | 1.1 | 0.9
32 | 1 | 0 | 0 | 0 | 0 | 1 | 0.97415 | -0.49912 | 0.4 | 1 | 1.1 | 0.9
33 | 1 | 0.0030098 | 0.00075432 | 0 | 0 | 1 | 0.97353 | -0.5114 | 0.4 | 1 | 1.1 | 0.9
34 | 1 | 0 | 0 | 0 | 0 | 1 | 0.97508 | -0.48069 | 0.4 | 1 | 1.1 | 0.9
35 | 1 | 0.025711 | 0.0064437 | 0 | 0 | 1 | 0.97334 | -0.51501 | 0.4 | 1 | 1.1 | 0.9
42 | 1 | 0.016358 | 0.0040997 | 0 | 0 | 1 | 0.9749 | -0.48442 | 0.4 | 1 | 1.1 | 0.9
36 | 1 | 0.025498 | 0.0063905 | 0 | 0 | 1 | 0.98383 | -0.30984 | 0.4 | 1 | 1.1 | 0.9
41 | 1 | 0.011829 | 0.0029646 | 0 | 0 | 1 | 0.9969 | -0.058737 | 0.4 | 1 | 1.1 | 0.9
57 | 1 | 0 | 0 | 0 | 0 | 1 | 0.99692 | -0.058398 | 0.4 | 1 | 1.1 | 0.9
59 | 1 | 0.0026463 | 0.00066322 | 0 | 0 | 1 | 0.99573 | -0.080989 | 0.4 | 1 | 1.1 | 0.9
55 | 1 | 0.0038349 | 0.00096112 | 0 | 0 | 1 | 0.99822 | -0.033706 | 0.4 | 1 | 1.1 | 0.9
92 | 1 | 0 | 0 | 0 | 0 | 1 | 0.98822 | -0.22647 | 0.4 | 1 | 1.1 | 0.9
94 | 1 | 0.016644 | 0.0041713 | 0 | 0 | 1 | 0.98788 | -0.23316 | 0.4 | 1 | 1.1 | 0.9
90 | 1 | 0.0023746 | 0.00059513 | 0 | 0 | 1 | 0.98842 | -0.22261 | 0.4 | 1 | 1.1 | 0.9
49 | 1 | 0 | 0 | 0 | 0 | 1 | 0.98231 | -0.34021 | 0.4 | 1 | 1.1 | 0.9
51 | 1 | 0 | 0 | 0 | 0 | 1 | 0.98306 | -0.3256 | 0.4 | 1 | 1.1 | 0.9
52 | 1 | 0.0047052 | 0.0011792 | 0 | 0 | 1 | 0.98222 | -0.34202 | 0.4 | 1 | 1.1 | 0.9
67 | 1 | 0.0047021 | 0.0011785 | 0 | 0 | 1 | 0.98158 | -0.35445 | 0.4 | 1 | 1.1 | 0.9
63 | 1 | 0.0031458 | 0.00078841 | 0 | 0 | 1 | 0.98331 | -0.32073 | 0.4 | 1 | 1.1 | 0.9
54 | 1 | 0 | 0 | 0 | 0 | 1 | 0.98214 | -0.34358 | 0.4 | 1 | 1.1 | 0.9
88 | 1 | 0 | 0 | 0 | 0 | 1 | 0.98152 | -0.35565 | 0.4 | 1 | 1.1 | 0.9
87 | 1 | 0.019514 | 0.0048906 | 0 | 0 | 1 | 0.98095 | -0.3668 | 0.4 | 1 | 1.1 | 0.9
64 | 1 | 0 | 0 | 0 | 0 | 1 | 0.98596 | -0.26908 | 0.4 | 1 | 1.1 | 0.9
116 | 1 | 0.0038293 | 0.00095971 | 0 | 0 | 1 | 0.98146 | -0.35688 | 0.4 | 1 | 1.1 | 0.9
56 | 1 | 0.0039214 | 0.0009828 | 0 | 0 | 1 | 0.99972 | -0.0053245 | 0.4 | 1 | 1.1 | 0.9
58 | 3 | 0 | 0 | 0 | 0 | 1 | 1 | 0 | 0.4 | 1 | 1.1 | 0.9
95 | 1 | 0.0087166 | 0.0021846 | 0 | 0 | 1 | 0.99808 | -0.036482 | 0.4 | 1 | 1.1 | 0.9
72 | 1 | 0 | 0 | 0 | 0 | 1 | 0.99842 | -0.029942 | 0.4 | 1 | 1.1 | 0.9
99 | 1 | 0.013942 | 0.0034941 | 0 | 0 | 1 | 0.99521 | -0.091523 | 0.4 | 1 | 1.1 | 0.9
73 | 1 | 0 | 0 | 0 | 0 | 1 | 0.99833 | -0.031681 | 0.4 | 1 | 1.1 | 0.9
70 | 1 | 0.0022152 | 0.00055518 | 0 | 0 | 1 | 0.99759 | -0.045747 | 0.4 | 1 | 1.1 | 0.9
66 | 1 | 0 | 0 | 0 | 0 | 1 | 0.98685 | -0.25186 | 0.4 | 1 | 1.1 | 0.9
74 | 1 | 0.013271 | 0.003326 | 0 | 0 | 1 | 0.98812 | -0.22734 | 0.4 | 1 | 1.1 | 0.9
75 | 1 | 0 | 0 | 0 | 0 | 1 | 0.98978 | -0.19526 | 0.4 | 1 | 1.1 | 0.9
84 | 1 | 0.01186 | 0.0029724 | 0 | 0 | 1 | 0.98028 | -0.38001 | 0.4 | 1 | 1.1 | 0.9
69 | 1 | 0 | 0 | 0 | 0 | 1 | 0.99686 | -0.059637 | 0.4 | 1 | 1.1 | 0.9
71 | 1 | 0 | 0 | 0 | 0 | 1 | 0.99658 | -0.064958 | 0.4 | 1 | 1.1 | 0.9
86 | 1 | 0 | 0 | 0 | 0 | 1 | 0.99536 | -0.088142 | 0.4 | 1 | 1.1 | 0.9
113 | 1 | 0.0057657 | 0.001445 | 0 | 0 | 1 | 0.99632 | -0.070041 | 0.4 | 1 | 1.1 | 0.9
85 | 1 | 0.0027299 | 0.00068419 | 0 | 0 | 1 | 0.99374 | -0.11916 | 0.4 | 1 | 1.1 | 0.9
112 | 1 | 0.0031456 | 0.00078836 | 0 | 0 | 1 | 0.9963 | -0.070332 | 0.4 | 1 | 1.1 | 0.9
107 | 1 | 0.0011774 | 0.00029508 | 0 | 0 | 1 | 0.99826 | -0.032969 | 0.4 | 1 | 1.1 | 0.9
109 | 1 | 0.0014489 | 0.00036314 | 0 | 0 | 1 | 0.99619 | -0.07241 | 0.4 | 1 | 1.1 | 0.9
110 | 1 | 0.0032829 | 0.00082277 | 0 | 0 | 1 | 0.99621 | -0.072128 | 0.4 | 1 | 1.1 | 0.9
108 | 1 | 0.0051775 | 0.0012976 | 0 | 0 | 1 | 0.99823 | -0.033665 | 0.4 | 1 | 1.1 | 0.9
77 | 1 | 0.014619 | 0.0036638 | 0 | 0 | 1 | 0.9892 | -0.20654 | 0.4 | 1 | 1.1 | 0.9
78 | 1 | 0 | 0 | 0 | 0 | 1 | 0.99055 | -0.18034 | 0.4 | 1 | 1.1 | 0.9
82 | 1 | 0 | 0 | 0 | 0 | 1 | 0.99087 | -0.17419 | 0.4 | 1 | 1.1 | 0.9
89 | 1 | 0.0069044 | 0.0017304 | 0 | 0 | 1 | 0.99044 | -0.18256 | 0.4 | 1 | 1.1 | 0.9
80 | 1 | 0 | 0 | 0 | 0 | 1 | 0.98917 | -0.20705 | 0.4 | 1 | 1.1 | 0.9
79 | 1 | 0.0021505 | 0.00053896 | 0 | 0 | 1 | 0.98909 | -0.20854 | 0.4 | 1 | 1.1 | 0.9
81 | 1 | 0 | 0 | 0 | 0 | 1 | 0.98771 | -0.23516 | 0.4 | 1 | 1.1 | 0.9
83 | 1 | 0.0088692 | 0.0022228 | 0 | 0 | 1 | 0.9887 | -0.21612 | 0.4 | 1 | 1.1 | 0.9
115 | 1 | 0 | 0 | 0 | 0 | 1 | 0.98245 | -0.33753 | 0.4 | 1 | 1.1 | 0.9
114 | 1 | 0.033054 | 0.0082841 | 0 | 0 | 1 | 0.98128 | -0.36038 | 0.4 | 1 | 1.1 | 0.9
91 | 1 | 0.014891 | 0.003732 | 0 | 0 | 1 | 0.98872 | -0.21671 | 0.4 | 1 | 1.1 | 0.9
93 | 1 | 0.009156 | 0.0022947 | 0 | 0 | 1 | 0.98923 | -0.20685 | 0.4 | 1 | 1.1 | 0.9
96 | 1 | 0 | 0 | 0 | 0 | 1 | 0.98963 | -0.19907 | 0.4 | 1 | 1.1 | 0.9
97 | 1 | 0 | 0 | 0 | 0 | 1 | 0.9924 | -0.14547 | 0.4 | 1 | 1.1 | 0.9
98 | 1 | 0 | 0 | 0 | 0 | 1 | 0.98825 | -0.2258 | 0.4 | 1 | 1.1 | 0.9
100 | 1 | 0.0066854 | 0.0016755 | 0 | 0 | 1 | 0.99415 | -0.11187 | 0.4 | 1 | 1.1 | 0.9
101 | 1 | 0.0011883 | 0.00029781 | 0 | 0 | 1 | 0.99245 | -0.14458 | 0.4 | 1 | 1.1 | 0.9
103 | 1 | 0.014712 | 0.0036872 | 0 | 0 | 1 | 0.98772 | -0.23606 | 0.4 | 1 | 1.1 | 0.9
104 | 1 | 0 | 0 | 0 | 0 | 1 | 0.9874 | -0.2424 | 0.4 | 1 | 1.1 | 0.9
105 | 1 | 0 | 0 | 0 | 0 | 1 | 0.98641 | -0.26168 | 0.4 | 1 | 1.1 | 0.9
102 | 1 | 0.019186 | 0.0048086 | 0 | 0 | 1 | 0.98761 | -0.23838 | 0.4 | 1 | 1.1 | 0.9
106 | 1 | 0.012171 | 0.0030503 | 0 | 0 | 1 | 0.98637 | -0.26235 | 0.4 | 1 | 1.1 | 0.9
111 | 1 | 0.0027433 | 0.00068755 | 0 | 0 | 1 | 0.99622 | -0.071893 | 0.4 | 1 | 1.1 | 0.9

## generator_data
GEN_BUS | PG | QG | QMAX | QMIN | VG | MBASE | GEN_STATUS | PMAX | PMIN
58 | 0.61654 | 0.15766 | 10 | -10 | 1 | 100 | 1 | 10 | 0

## branch_data
F_BUS | T_BUS | BR_R | BR_X | BR_B | RATE_A | RATE_B | RATE_C | TAP | SHIFT | BR_STATUS | ANGMIN | ANGMAX | P_in | Q_in | P_out | Q_out
1 | 2 | 1.9721 | 1.2621 | 3.3116e-09 | 0 | 0 | 0 | 0 | 0 | 1 | -90 | 90 | 0.031768 | 0.007972 | -0.031746 | -0.0079585
1 | 3 | 1.6354 | 1.0466 | 2.7462e-09 | 0 | 0 | 0 | 0 | 0 | 1 | -90 | 90 | -0.036379 | -0.0091278 | 0.036403 | 0.0091426
2 | 4 | 4.2457 | 2.7173 | 7.1297e-09 | 0 | 0 | 0 | 0 | 0 | 1 | -90 | 90 | 0.009384 | 0.0023525 | -0.0093799 | -0.0023506
2 | 5 | 1.5698 | 1.0047 | 2.6361e-09 | 0 | 0 | 0 | 0 | 0 | 1 | -90 | 90 | 0.0090013 | 0.0022561 | -0.0089999 | -0.0022554
2 | 6 | 2.0918 | 1.3387 | 3.5126e-09 | 0 | 0 | 0 | 0 | 0 | 1 | -90 | 90 | 0.013361 | 0.0033499 | -0.013357 | -0.0033477
3 | 7 | 0.96982 | 0.62068 | 4.8858e-09 | 0 | 0 | 0 | 0 | 0 | 1 | -90 | 90 | 0.23842 | 0.060559 | -0.23782 | -0.060177
3 | 8 | 0.56708 | 0.36293 | 2.8568e-09 | 0 | 0 | 0 | 0 | 0 | 1 | -90 | 90 | -0.27482 | -0.069702 | 0.27529 | 0.069999
4 | 15 | 1.3035 | 0.83427 | 2.189e-09 | 0 | 0 | 0 | 0 | 0 | 1 | -90 | 90 | 0.0058039 | 0.0014543 | -0.0058035 | -0.0014542
5 | 68 | 1.1723 | 0.75025 | 1.9686e-09 | 0 | 0 | 0 | 0 | 0 | 1 | -90 | 90 | 0.0017509 | 0.00043865 | -0.0017509 | -0.00043881
6 | 65 | 2.0641 | 1.321 | 3.4661e-09 | 0 | 0 | 0 | 0 | 0 | 1 | -90 | 90 | 0.0076525 | 0.0019181 | -0.0076512 | -0.0019176
7 | 20 | 0.66835 | 0.42774 | 1.1223e-09 | 0 | 0 | 0 | 0 | 0 | 1 | -90 | 90 | 0.051969 | 0.013051 | -0.05195 | -0.013038
7 | 40 | 0.52157 | 0.3338 | 2.6276e-09 | 0 | 0 | 0 | 0 | 0 | 1 | -90 | 90 | 0.18585 | 0.047126 | -0.18566 | -0.047001
8 | 61 | 0.13153 | 0.08418 | 6.6263e-10 | 0 | 0 | 0 | 0 | 0 | 1 | -90 | 90 | -0.27704 | -0.070437 | 0.27715 | 0.070507
15 | 16 | 0.4667 | 0.29868 | 7.8371e-10 | 0 | 0 | 0 | 0 | 0 | 1 | -90 | 90 | 0.0018104 | 0.00045347 | -0.0018104 | -0.00045354
20 | 19 | 1.5006 | 0.96039 | 2.5199e-09 | 0 | 0 | 0 | 0 | 0 | 1 | -90 | 90 | 0.040813 | 0.010247 | -0.040786 | -0.01023
40 | 38 | 0.37675 | 0.24112 | 1.898e-09 | 0 | 0 | 0 | 0 | 0 | 1 | -90 | 90 | 0.18198 | 0.04608 | -0.18185 | -0.045993
61 | 60 | 0.47616 | 0.30474 | 2.3988e-09 | 0 | 0 | 0 | 0 | 0 | 1 | -90 | 90 | -0.29153 | -0.074111 | 0.29197 | 0.074391
16 | 17 | 1.2383 | 0.79251 | 2.0794e-09 | 0 | 0 | 0 | 0 | 0 | 1 | -90 | 90 | 0.0018104 | 0.00045354 | -0.0018103 | -0.00045371
19 | 21 | 0.28553 | 0.18274 | 4.7949e-10 | 0 | 0 | 0 | 0 | 0 | 1 | -90 | 90 | 0.028588 | 0.0071728 | -0.028586 | -0.0071712
38 | 36 | 0.75789 | 0.48505 | 3.8181e-09 | 0 | 0 | 0 | 0 | 0 | 1 | -90 | 90 | 0.18185 | 0.045993 | -0.18157 | -0.045818
60 | 59 | 0.48472 | 0.31022 | 2.4419e-09 | 0 | 0 | 0 | 0 | 0 | 1 | -90 | 90 | -0.30455 | -0.077545 | 0.30504 | 0.077855
9 | 10 | 0.77495 | 0.49597 | 1.3014e-09 | 0 | 0 | 0 | 0 | 0 | 1 | -90 | 90 | 0.0019372 | 0.00048506 | -0.0019371 | -0.00048517
9 | 11 | 1.1492 | 0.73546 | 1.9297e-09 | 0 | 0 | 0 | 0 | 0 | 1 | -90 | 90 | -0.010426 | -0.0026126 | 0.010428 | 0.0026133
10 | 12 | 2.0912 | 1.3384 | 3.5117e-09 | 0 | 0 | 0 | 0 | 0 | 1 | -90 | 90 | 0.00090893 | 0.00022747 | -0.00090891 | -0.0002278
11 | 13 | 2.9973 | 1.9183 | 5.0333e-09 | 0 | 0 | 0 | 0 | 0 | 1 | -90 | 90 | -0.010428 | -0.0026133 | 0.010431 | 0.0026151
13 | 46 | 1.7758 | 1.1365 | 2.982e-09 | 0 | 0 | 0 | 0 | 0 | 1 | -90 | 90 | -0.010431 | -0.0026151 | 0.010433 | 0.0026162
46 | 22 | 2.0964 | 1.3417 | 3.5203e-09 | 0 | 0 | 0 | 0 | 0 | 1 | -90 | 90 | -0.015783 | -0.003957 | 0.015789 | 0.0039603
22 | 21 | 1.549 | 0.99136 | 2.6012e-09 | 0 | 0 | 0 | 0 | 0 | 1 | -90 | 90 | -0.024395 | -0.0061173 | 0.024405 | 0.0061235
17 | 62 | 0.048044 | 0.030748 | 8.0679e-11 | 0 | 0 | 0 | 0 | 0 | 1 | -90 | 90 | 0.0009633 | 0.00024142 | -0.00096329 | -0.00024143
53 | 50 | 0.36074 | 0.23087 | 6.0578e-10 | 0 | 0 | 0 | 0 | 0 | 1 | -90 | 90 | -0.0064467 | -0.0016157 | 0.0064469 | 0.0016158
50 | 48 | 2.7162 | 1.7383 | 4.5612e-09 | 0 | 0 | 0 | 0 | 0 | 1 | -90 | 90 | -0.0064469 | -0.0016158 | 0.0064482 | 0.0016161
48 | 49 | 1.2952 | 0.82892 | 2.175e-09 | 0 | 0 | 0 | 0 | 0 | 1 | -90 | 90 | -0.010773 | -0.0027 | 0.010774 | 0.0027008
23 | 25 | 1.3113 | 0.83926 | 2.2021e-09 | 0 | 0 | 0 | 0 | 0 | 1 | -90 | 90 | -0.00099902 | -0.00025038 | 0.00099903 | 0.00025018
25 | 26 | 0.91475 | 0.58544 | 4.6083e-09 | 0 | 0 | 0 | 0 | 0 | 1 | -90 | 90 | 0.086604 | 0.021899 | -0.086528 | -0.021851
25 | 27 | 0.20955 | 0.13412 | 1.0557e-09 | 0 | 0 | 0 | 0 | 0 | 1 | -90 | 90 | -0.087603 | -0.022149 | 0.087621 | 0.02216
26 | 28 | 0.63041 | 0.40346 | 2.1172e-09 | 0 | 0 | 0 | 0 | 0 | 1 | -90 | 90 | 0.085726 | 0.02165 | -0.085675 | -0.021617
27 | 39 | 0.8933 | 0.57171 | 4.5003e-09 | 0 | 0 | 0 | 0 | 0 | 1 | -90 | 90 | -0.12359 | -0.031176 | 0.12374 | 0.031272
28 | 29 | 0.74395 | 0.47613 | 1.2493e-09 | 0 | 0 | 0 | 0 | 0 | 1 | -90 | 90 | 0.077437 | 0.019553 | -0.077388 | -0.019521
39 | 37 | 0.031325 | 0.020048 | 1.5781e-10 | 0 | 0 | 0 | 0 | 0 | 1 | -90 | 90 | -0.12944 | -0.0327 | 0.12945 | 0.032704
29 | 47 | 0.76407 | 0.48901 | 1.2831e-09 | 0 | 0 | 0 | 0 | 0 | 1 | -90 | 90 | 0.073233 | 0.01848 | -0.073187 | -0.018451
37 | 36 | 0.48841 | 0.31258 | 2.4605e-09 | 0 | 0 | 0 | 0 | 0 | 1 | -90 | 90 | -0.15594 | -0.039344 | 0.15607 | 0.039427
47 | 44 | 2.127 | 1.3613 | 3.5718e-09 | 0 | 0 | 0 | 0 | 0 | 1 | -90 | 90 | 0.073187 | 0.018451 | -0.073061 | -0.01837
44 | 34 | 2.0672 | 1.323 | 3.4714e-09 | 0 | 0 | 0 | 0 | 0 | 1 | -90 | 90 | 0.061073 | 0.015366 | -0.060987 | -0.015311
30 | 31 | 1.8296 | 1.1709 | 3.0724e-09 | 0 | 0 | 0 | 0 | 0 | 1 | -90 | 90 | 0.010649 | 0.0026696 | -0.010647 | -0.0026684
30 | 32 | 1.5635 | 1.0006 | 2.6255e-09 | 0 | 0 | 0 | 0 | 0 | 1 | -90 | 90 | -0.018851 | -0.0047252 | 0.018857 | 0.004729
31 | 33 | 1.0701 | 0.68484 | 1.7969e-09 | 0 | 0 | 0 | 0 | 0 | 1 | -90 | 90 | 0.0030098 | 0.00075424 | -0.0030097 | -0.00075434
32 | 34 | 1.7608 | 1.1269 | 2.9568e-09 | 0 | 0 | 0 | 0 | 0 | 1 | -90 | 90 | -0.044587 | -0.011185 | 0.044626 | 0.01121
32 | 35 | 2.6266 | 1.681 | 4.4107e-09 | 0 | 0 | 0 | 0 | 0 | 1 | -90 | 90 | 0.02573 | 0.006456 | -0.02571 | -0.0064439
34 | 42 | 0.96955 | 0.62051 | 1.6281e-09 | 0 | 0 | 0 | 0 | 0 | 1 | -90 | 90 | 0.016361 | 0.0041015 | -0.016358 | -0.0040998
41 | 57 | 0.1274 | 0.081538 | 2.1394e-10 | 0 | 0 | 0 | 0 | 0 | 1 | -90 | 90 | -0.011829 | -0.0029646 | 0.011829 | 0.0029647
57 | 59 | 0.33057 | 0.21156 | 1.6653e-09 | 0 | 0 | 0 | 0 | 0 | 1 | -90 | 90 | 0.30802 | 0.078733 | -0.30768 | -0.078518
57 | 55 | 0.34866 | 0.22314 | 1.7565e-09 | 0 | 0 | 0 | 0 | 0 | 1 | -90 | 90 | -0.31985 | -0.081697 | 0.32023 | 0.081942
55 | 56 | 0.39705 | 0.25412 | 2.0003e-09 | 0 | 0 | 0 | 0 | 0 | 1 | -90 | 90 | -0.32406 | -0.082903 | 0.32451 | 0.083188
92 | 94 | 1.7605 | 1.1267 | 2.9564e-09 | 0 | 0 | 0 | 0 | 0 | 1 | -90 | 90 | 0.016649 | 0.0041744 | -0.016644 | -0.0041713
92 | 90 | 1.0152 | 0.64973 | 1.7048e-09 | 0 | 0 | 0 | 0 | 0 | 1 | -90 | 90 | -0.016649 | -0.0041744 | 0.016652 | 0.0041762
90 | 91 | 1.3575 | 0.86877 | 2.2795e-09 | 0 | 0 | 0 | 0 | 0 | 1 | -90 | 90 | -0.019027 | -0.0047714 | 0.019032 | 0.0047746
49 | 51 | 3.2742 | 2.0955 | 5.4983e-09 | 0 | 0 | 0 | 0 | 0 | 1 | -90 | 90 | -0.019312 | -0.0048391 | 0.019325 | 0.0048472
49 | 52 | 0.91598 | 0.58622 | 1.5382e-09 | 0 | 0 | 0 | 0 | 0 | 1 | -90 | 90 | 0.0085378 | 0.0021383 | -0.0085371 | -0.002138
51 | 67 | 3.4586 | 2.2135 | 5.8079e-09 | 0 | 0 | 0 | 0 | 0 | 1 | -90 | 90 | 0.036151 | 0.0090883 | -0.036101 | -0.0090571
51 | 63 | 0.381 | 0.24384 | 6.3981e-10 | 0 | 0 | 0 | 0 | 0 | 1 | -90 | 90 | -0.055477 | -0.013936 | 0.055489 | 0.013944
52 | 54 | 1.7568 | 1.1243 | 2.9501e-09 | 0 | 0 | 0 | 0 | 0 | 1 | -90 | 90 | 0.003832 | 0.00095875 | -0.0038317 | -0.00095885
67 | 87 | 1.6995 | 1.0877 | 2.8539e-09 | 0 | 0 | 0 | 0 | 0 | 1 | -90 | 90 | 0.031399 | 0.0078786 | -0.031381 | -0.0078671
63 | 64 | 3.8342 | 2.4539 | 6.4386e-09 | 0 | 0 | 0 | 0 | 0 | 1 | -90 | 90 | -0.058635 | -0.014732 | 0.05878 | 0.014824
54 | 88 | 13.609 | 8.7098 | 2.2853e-08 | 0 | 0 | 0 | 0 | 0 | 1 | -90 | 90 | 0.0038317 | 0.00095885 | -0.0038295 | -0.00095964
88 | 116 | 1.3832 | 0.88523 | 2.3227e-09 | 0 | 0 | 0 | 0 | 0 | 1 | -90 | 90 | 0.0038295 | 0.00095965 | -0.0038293 | -0.00095973
87 | 84 | 4.798 | 3.0707 | 8.0572e-09 | 0 | 0 | 0 | 0 | 0 | 1 | -90 | 90 | 0.011867 | 0.0029764 | -0.01186 | -0.0029724
64 | 66 | 1.2827 | 0.8209 | 2.1539e-09 | 0 | 0 | 0 | 0 | 0 | 1 | -90 | 90 | -0.05878 | -0.014824 | 0.058829 | 0.014855
56 | 58 | 0.073719 | 0.04718 | 3.7138e-10 | 0 | 0 | 0 | 0 | 0 | 1 | -90 | 90 | -0.32843 | -0.084171 | 0.32852 | 0.084225
58 | 95 | 1.3638 | 0.8728 | 2.2901e-09 | 0 | 0 | 0 | 0 | 0 | 1 | -90 | 90 | 0.12079 | 0.030705 | -0.12058 | -0.030569
58 | 72 | 0.81151 | 0.51937 | 4.0882e-09 | 0 | 0 | 0 | 0 | 0 | 1 | -90 | 90 | 0.16723 | 0.042734 | -0.16699 | -0.04258
95 | 99 | 2.2086 | 1.4135 | 3.7088e-09 | 0 | 0 | 0 | 0 | 0 | 1 | -90 | 90 | 0.11186 | 0.028385 | -0.11156 | -0.028196
72 | 73 | 1.2226 | 0.78245 | 2.053e-09 | 0 | 0 | 0 | 0 | 0 | 1 | -90 | 90 | 0.006356 | 0.0015929 | -0.0063554 | -0.0015928
72 | 70 | 0.44445 | 0.28445 | 2.239e-09 | 0 | 0 | 0 | 0 | 0 | 1 | -90 | 90 | 0.16063 | 0.040987 | -0.16051 | -0.040908
99 | 100 | 0.92985 | 0.5951 | 1.5615e-09 | 0 | 0 | 0 | 0 | 0 | 1 | -90 | 90 | 0.097623 | 0.024702 | -0.097528 | -0.024641
73 | 107 | 0.9054 | 0.57946 | 1.5204e-09 | 0 | 0 | 0 | 0 | 0 | 1 | -90 | 90 | 0.0063554 | 0.0015928 | -0.006355 | -0.0015927
70 | 69 | 0.39552 | 0.25313 | 1.9925e-09 | 0 | 0 | 0 | 0 | 0 | 1 | -90 | 90 | 0.1583 | 0.040353 | -0.15819 | -0.040286
66 | 74 | 1.8304 | 1.1715 | 3.0738e-09 | 0 | 0 | 0 | 0 | 0 | 1 | -90 | 90 | -0.058829 | -0.014855 | 0.058898 | 0.014899
74 | 75 | 1.9586 | 1.2535 | 3.289e-09 | 0 | 0 | 0 | 0 | 0 | 1 | -90 | 90 | -0.072169 | -0.018225 | 0.07228 | 0.018296
75 | 77 | 3.3873 | 2.1679 | 5.6883e-09 | 0 | 0 | 0 | 0 | 0 | 1 | -90 | 90 | 0.014627 | 0.0036683 | -0.014619 | -0.0036638
75 | 78 | 0.75867 | 0.48555 | 1.274e-09 | 0 | 0 | 0 | 0 | 0 | 1 | -90 | 90 | -0.086906 | -0.021964 | 0.086969 | 0.022004
69 | 71 | 0.15135 | 0.096867 | 7.6249e-10 | 0 | 0 | 0 | 0 | 0 | 1 | -90 | 90 | 0.15819 | 0.040286 | -0.15815 | -0.04026
71 | 86 | 0.73547 | 0.4707 | 3.7052e-09 | 0 | 0 | 0 | 0 | 0 | 1 | -90 | 90 | 0.14176 | 0.03615 | -0.1416 | -0.036049
71 | 113 | 1.3803 | 0.88337 | 2.3178e-09 | 0 | 0 | 0 | 0 | 0 | 1 | -90 | 90 | 0.016391 | 0.0041093 | -0.016387 | -0.004107
86 | 85 | 0.98134 | 0.62806 | 3.2959e-09 | 0 | 0 | 0 | 0 | 0 | 1 | -90 | 90 | 0.1416 | 0.036049 | -0.14139 | -0.035914
113 | 112 | 0.12187 | 0.077995 | 2.0465e-10 | 0 | 0 | 0 | 0 | 0 | 1 | -90 | 90 | 0.010622 | 0.002662 | -0.010621 | -0.0026619
85 | 82 | 1.7673 | 1.1311 | 2.9678e-09 | 0 | 0 | 0 | 0 | 0 | 1 | -90 | 90 | 0.13866 | 0.03523 | -0.13829 | -0.034996
112 | 111 | 0.92935 | 0.59479 | 1.5606e-09 | 0 | 0 | 0 | 0 | 0 | 1 | -90 | 90 | 0.0074758 | 0.0018735 | -0.0074753 | -0.0018733
107 | 108 | 0.60022 | 0.38414 | 1.0079e-09 | 0 | 0 | 0 | 0 | 0 | 1 | -90 | 90 | 0.0051777 | 0.0012976 | -0.0051775 | -0.0012976
109 | 110 | 0.86483 | 0.55349 | 1.4523e-09 | 0 | 0 | 0 | 0 | 0 | 1 | -90 | 90 | -0.0014489 | -0.00036314 | 0.001449 | 0.00036301
110 | 111 | 0.2211 | 0.14151 | 3.7129e-10 | 0 | 0 | 0 | 0 | 0 | 1 | -90 | 90 | -0.0047319 | -0.0011858 | 0.0047319 | 0.0011858
78 | 82 | 0.28953 | 0.1853 | 4.862e-10 | 0 | 0 | 0 | 0 | 0 | 1 | -90 | 90 | -0.093874 | -0.023734 | 0.093901 | 0.023752
78 | 89 | 1.4177 | 0.90734 | 2.3807e-09 | 0 | 0 | 0 | 0 | 0 | 1 | -90 | 90 | 0.0069051 | 0.0017306 | -0.0069044 | -0.0017304
82 | 80 | 3.274 | 2.0953 | 5.4979e-09 | 0 | 0 | 0 | 0 | 0 | 1 | -90 | 90 | 0.044391 | 0.011244 | -0.044321 | -0.0112
80 | 83 | 4.4838 | 2.8696 | 7.5296e-09 | 0 | 0 | 0 | 0 | 0 | 1 | -90 | 90 | 0.008873 | 0.0022246 | -0.0088692 | -0.0022228
80 | 79 | 0.18559 | 0.11878 | 3.1166e-10 | 0 | 0 | 0 | 0 | 0 | 1 | -90 | 90 | 0.035448 | 0.0089756 | -0.035445 | -0.008974
79 | 81 | 3.5269 | 2.2572 | 5.9227e-09 | 0 | 0 | 0 | 0 | 0 | 1 | -90 | 90 | 0.033295 | 0.008435 | -0.033252 | -0.0084084
81 | 115 | 13.4684 | 8.6197 | 2.2617e-08 | 0 | 0 | 0 | 0 | 0 | 1 | -90 | 90 | 0.033252 | 0.0084085 | -0.03309 | -0.0083067
115 | 114 | 2.9875 | 1.912 | 5.0168e-09 | 0 | 0 | 0 | 0 | 0 | 1 | -90 | 90 | 0.03309 | 0.0083068 | -0.033054 | -0.0082842
91 | 93 | 1.2747 | 0.81582 | 2.1406e-09 | 0 | 0 | 0 | 0 | 0 | 1 | -90 | 90 | -0.033923 | -0.0085066 | 0.033939 | 0.0085166
93 | 96 | 0.79272 | 0.50734 | 1.3312e-09 | 0 | 0 | 0 | 0 | 0 | 1 | -90 | 90 | -0.043095 | -0.010811 | 0.043111 | 0.010821
96 | 97 | 2.6473 | 1.6943 | 4.4455e-09 | 0 | 0 | 0 | 0 | 0 | 1 | -90 | 90 | -0.089279 | -0.022429 | 0.089508 | 0.022575
96 | 98 | 2.5436 | 1.6279 | 4.2714e-09 | 0 | 0 | 0 | 0 | 0 | 1 | -90 | 90 | 0.046168 | 0.011607 | -0.046109 | -0.01157
97 | 101 | 0.043674 | 0.027951 | 7.334e-11 | 0 | 0 | 0 | 0 | 0 | 1 | -90 | 90 | -0.089508 | -0.022575 | 0.089512 | 0.022577
98 | 103 | 0.97386 | 0.62327 | 1.6354e-09 | 0 | 0 | 0 | 0 | 0 | 1 | -90 | 90 | 0.046109 | 0.01157 | -0.046086 | -0.011556
100 | 101 | 1.6018 | 1.0252 | 2.6899e-09 | 0 | 0 | 0 | 0 | 0 | 1 | -90 | 90 | 0.090842 | 0.022966 | -0.0907 | -0.022875
103 | 102 | 0.32367 | 0.20715 | 5.4353e-10 | 0 | 0 | 0 | 0 | 0 | 1 | -90 | 90 | 0.031375 | 0.0078686 | -0.031371 | -0.0078664
104 | 105 | 6.9148 | 4.4255 | 1.1612e-08 | 0 | 0 | 0 | 0 | 0 | 1 | -90 | 90 | 0.012182 | 0.0030566 | -0.012171 | -0.0030505
104 | 102 | 1.4441 | 0.92425 | 2.4251e-09 | 0 | 0 | 0 | 0 | 0 | 1 | -90 | 90 | -0.012182 | -0.0030566 | 0.012185 | 0.0030578
105 | 106 | 0.23877 | 0.15281 | 4.0096e-10 | 0 | 0 | 0 | 0 | 0 | 1 | -90 | 90 | 0.012171 | 0.0030505 | -0.012171 | -0.0030503