## bus_data
BUS_I | BUS_TYPE | Pd | Qd | Gs | Bs | area | Vm | Va | baseKV | zone | Vmax | Vmin
1 | 1 | 0.081992 | 0.020549 | 0 | 0 | 1 | 0.97994 | -0.38499 | 0.4 | 1 | 1.1 | 0.9
2 | 1 | 0.0066345 | 0.0016628 | 0 | 0 | 1 | 0.97921 | -0.39932 | 0.4 | 1 | 1.1 | 0.9
3 | 1 | 0.023311 | 0.0058424 | 0 | 0 | 1 | 0.98077 | -0.36872 | 0.4 | 1 | 1.1 | 0.9
4 | 1 | 0.0047884 | 0.0012001 | 0 | 0 | 1 | 0.97908 | -0.40196 | 0.4 | 1 | 1.1 | 0.9
5 | 1 | 0 | 0 | 0 | 0 | 1 | 0.98868 | -0.21524 | 0.4 | 1 | 1.1 | 0.9
30 | 1 | 0 | 0 | 0 | 0 | 1 | 0.97865 | -0.41026 | 0.4 | 1 | 1.1 | 0.9
25 | 1 | 0 | 0 | 0 | 0 | 1 | 0.99509 | -0.092714 | 0.4 | 1 | 1.1 | 0.9
31 | 1 | 0 | 0 | 0 | 0 | 1 | 0.97855 | -0.41216 | 0.4 | 1 | 1.1 | 0.9
26 | 1 | 0.00083354 | 0.0002089 | 0 | 0 | 1 | 0.99505 | -0.093473 | 0.4 | 1 | 1.1 | 0.9
16 | 3 | 0.023915 | 0.0059936 | 0 | 0 | 1 | 1 | 0 | 0.4 | 1 | 1.1 | 0.9
6 | 1 | 0.016679 | 0.0041801 | 0 | 0 | 1 | 0.98925 | -0.20566 | 0.4 | 1 | 1.1 | 0.9
7 | 1 | 0 | 0 | 0 | 0 | 1 | 0.9894 | -0.20268 | 0.4 | 1 | 1.1 | 0.9
8 | 1 | 0 | 0 | 0 | 0 | 1 | 0.99535 | -0.088484 | 0.4 | 1 | 1.1 | 0.9
9 | 1 | 0.010128 | 0.0025384 | 0 | 0 | 1 | 0.9872 | -0.24526 | 0.4 | 1 | 1.1 | 0.9
13 | 1 | 0 | 0 | 0 | 0 | 1 | 0.9993 | -0.013209 | 0.4 | 1 | 1.1 | 0.9
14 | 1 | 0.0049194 | 0.0012329 | 0 | 0 | 1 | 0.99284 | -0.1369 | 0.4 | 1 | 1.1 | 0.9
27 | 1 | 0.0060729 | 0.001522 | 0 | 0 | 1 | 0.9849 | -0.28996 | 0.4 | 1 | 1.1 | 0.9
12 | 1 | 0 | 0 | 0 | 0 | 1 | 0.99115 | -0.16957 | 0.4 | 1 | 1.1 | 0.9
28 | 1 | 0.0058411 | 0.0014639 | 0 | 0 | 1 | 0.98353 | -0.31657 | 0.4 | 1 | 1.1 | 0.9
10 | 1 | 0.014814 | 0.0037127 | 0 | 0 | 1 | 0.99054 | -0.18142 | 0.4 | 1 | 1.1 | 0.9
11 | 1 | 0.0058971 | 0.001478 | 0 | 0 | 1 | 0.99034 | -0.18538 | 0.4 | 1 | 1.1 | 0.9
15 | 1 | 0.022142 | 0.0055493 | 0 | 0 | 1 | 0.9911 | -0.17056 | 0.4 | 1 | 1.1 | 0.9
19 | 1 | 0 | 0 | 0 | 0 | 1 | 0.99078 | -0.17689 | 0.4 | 1 | 1.1 | 0.9
18 | 1 | 0 | 0 | 0 | 0 | 1 | 0.99064 | -0.17946 | 0.4 | 1 | 1.1 | 0.9
17 | 1 | 0.0052753 | 0.0013221 | 0 | 0 | 1 | 0.99051 | -0.18196 | 0.4 | 1 | 1.1 | 0.9
20 | 1 | 0.032832 | 0.0082285 | 0 | 0 | 1 | 0.98051 | -0.37562 | 0.4 | 1 | 1.1 | 0.9
21 | 1 | 0 | 0 | 0 | 0 | 1 | 0.982 | -0.34644 | 0.4 | 1 | 1.1 | 0.9
23 | 1 | 0.0026318 | 0.00065958 | 0 | 0 | 1 | 0.98227 | -0.34119 | 0.4 | 1 | 1.1 | 0.9
24 | 1 | 0 | 0 | 0 | 0 | 1 | 0.98186 | -0.34914 | 0.4 | 1 | 1.1 | 0.9
29 | 1 | 0.0047725 | 0.0011961 | 0 | 0 | 1 | 0.98236 | -0.33936 | 0.4 | 1 | 1.1 | 0.9
39 | 1 | 0.0034145 | 0.00085576 | 0 | 0 | 1 | 0.98183 | -0.34973 | 0.4 | 1 | 1.1 | 0.9
33 | 1 | 0.0013864 | 0.00034745 | 0 | 0 | 1 | 0.97835 | -0.41618 | 0.4 | 1 | 1.1 | 0.9
34 | 1 | 0 | 0 | 0 | 0 | 1 | 0.97633 | -0.4557 | 0.4 | 1 | 1.1 | 0.9
37 | 1 | 0.0053975 | 0.0013527 | 0 | 0 | 1 | 0.97271 | -0.52697 | 0.4 | 1 | 1.1 | 0.9
35 | 1 | 0.0054405 | 0.0013635 | 0 | 0 | 1 | 0.97268 | -0.52759 | 0.4 | 1 | 1.1 | 0.9
36 | 1 | 0.0013868 | 0.00034757 | 0 | 0 | 1 | 0.97268 | -0.52766 | 0.4 | 1 | 1.1 | 0.9

## generator_data
GEN_BUS | PG | QG | QMAX | QMIN | VG | MBASE | GEN_STATUS | PMAX | PMIN
16 | 0.29471 | 0.075478 | 10 | -10 | 1 | 100 | 1 | 10 | 0

## branch_data
F_BUS | T_BUS | BR_R | BR_X | BR_B | RATE_A | RATE_B | RATE_C | TAP | SHIFT | BR_STATUS | ANGMIN | ANGMAX | P_in | Q_in | P_out | Q_out
1 | 2 | 2.4611 | 1.5751 | 4.1328e-09 | 0 | 0 | 0 | 0 | 0 | 1 | -90 | 90 | 0.025128 | 0.0063267 | -0.025111 | -0.0063161
1 | 3 | 0.65476 | 0.41905 | 1.0995e-09 | 0 | 0 | 0 | 0 | 0 | 1 | -90 | 90 | -0.10712 | -0.026876 | 0.1072 | 0.026929
2 | 4 | 0.61595 | 0.39421 | 1.0344e-09 | 0 | 0 | 0 | 0 | 0 | 1 | -90 | 90 | 0.018476 | 0.0046534 | -0.018474 | -0.004652
3 | 5 | 5.1172 | 3.275 | 8.5931e-09 | 0 | 0 | 0 | 0 | 0 | 1 | -90 | 90 | -0.13051 | -0.032771 | 0.13148 | 0.033387
4 | 30 | 2.6151 | 1.6737 | 4.3915e-09 | 0 | 0 | 0 | 0 | 0 | 1 | -90 | 90 | 0.013686 | 0.0034519 | -0.01368 | -0.0034488
5 | 25 | 4.145 | 2.6528 | 6.9606e-09 | 0 | 0 | 0 | 0 | 0 | 1 | -90 | 90 | -0.13148 | -0.033387 | 0.13226 | 0.033886
30 | 31 | 0.59828 | 0.3829 | 1.0047e-09 | 0 | 0 | 0 | 0 | 0 | 1 | -90 | 90 | 0.01368 | 0.0034488 | -0.013679 | -0.0034481
25 | 26 | 4.0375 | 2.584 | 6.7801e-09 | 0 | 0 | 0 | 0 | 0 | 1 | -90 | 90 | 0.00083357 | 0.00020825 | -0.00083354 | -0.0002089
25 | 16 | 3.152 | 2.0173 | 1.0586e-08 | 0 | 0 | 0 | 0 | 0 | 1 | -90 | 90 | -0.13309 | -0.034094 | 0.13369 | 0.034478
31 | 33 | 1.2673 | 0.81109 | 2.1282e-09 | 0 | 0 | 0 | 0 | 0 | 1 | -90 | 90 | 0.013679 | 0.0034481 | -0.013676 | -0.0034467
16 | 13 | 0.43685 | 0.27958 | 7.3359e-10 | 0 | 0 | 0 | 0 | 0 | 1 | -90 | 90 | 0.1371 | 0.035007 | -0.13701 | -0.034951
6 | 7 | 0.78391 | 0.5017 | 1.3164e-09 | 0 | 0 | 0 | 0 | 0 | 1 | -90 | 90 | -0.016679 | -0.0041801 | 0.016681 | 0.0041815
7 | 8 | 6.1188 | 3.916 | 1.0275e-08 | 0 | 0 | 0 | 0 | 0 | 1 | -90 | 90 | -0.082798 | -0.020914 | 0.083254 | 0.021204
7 | 9 | 2.8378 | 1.8162 | 4.7654e-09 | 0 | 0 | 0 | 0 | 0 | 1 | -90 | 90 | 0.066117 | 0.016732 | -0.065982 | -0.016646
8 | 13 | 2.4779 | 1.5858 | 4.161e-09 | 0 | 0 | 0 | 0 | 0 | 1 | -90 | 90 | -0.13652 | -0.034634 | 0.13701 | 0.034951
8 | 14 | 4.042 | 2.5869 | 6.7875e-09 | 0 | 0 | 0 | 0 | 0 | 1 | -90 | 90 | 0.053263 | 0.013429 | -0.05314 | -0.013351
9 | 27 | 3.5049 | 2.2431 | 5.8857e-09 | 0 | 0 | 0 | 0 | 0 | 1 | -90 | 90 | 0.055854 | 0.014108 | -0.055734 | -0.014032
14 | 12 | 2.9944 | 1.9164 | 5.0283e-09 | 0 | 0 | 0 | 0 | 0 | 1 | -90 | 90 | 0.04822 | 0.012118 | -0.048145 | -0.01207
27 | 28 | 2.3343 | 1.4939 | 3.9199e-09 | 0 | 0 | 0 | 0 | 0 | 1 | -90 | 90 | 0.049662 | 0.01251 | -0.049598 | -0.01247
12 | 15 | 0.15746 | 0.10078 | 2.6442e-10 | 0 | 0 | 0 | 0 | 0 | 1 | -90 | 90 | 0.027421 | 0.0068725 | -0.02742 | -0.0068717
12 | 10 | 2.5161 | 1.6103 | 4.2253e-09 | 0 | 0 | 0 | 0 | 0 | 1 | -90 | 90 | 0.020724 | 0.005198 | -0.020712 | -0.0051909
28 | 29 | 2.2609 | 1.447 | 3.7966e-09 | 0 | 0 | 0 | 0 | 0 | 1 | -90 | 90 | 0.043757 | 0.011006 | -0.04371 | -0.010976
10 | 11 | 2.9551 | 1.8912 | 4.9623e-09 | 0 | 0 | 0 | 0 | 0 | 1 | -90 | 90 | 0.0058983 | 0.0014782 | -0.0058971 | -0.001478
15 | 19 | 5.2801 | 3.3793 | 8.8668e-09 | 0 | 0 | 0 | 0 | 0 | 1 | -90 | 90 | 0.0052782 | 0.0013224 | -0.0052766 | -0.0013222
19 | 18 | 2.1412 | 1.3703 | 3.5956e-09 | 0 | 0 | 0 | 0 | 0 | 1 | -90 | 90 | 0.0052766 | 0.0013222 | -0.0052759 | -0.0013222
18 | 17 | 2.0878 | 1.3362 | 3.506e-09 | 0 | 0 | 0 | 0 | 0 | 1 | -90 | 90 | 0.0052759 | 0.0013222 | -0.0052753 | -0.0013221
20 | 21 | 3.836 | 2.455 | 6.4417e-09 | 0 | 0 | 0 | 0 | 0 | 1 | -90 | 90 | -0.032832 | -0.0082285 | 0.032878 | 0.0082572
21 | 23 | 0.62591 | 0.40058 | 1.0511e-09 | 0 | 0 | 0 | 0 | 0 | 1 | -90 | 90 | -0.036293 | -0.0091126 | 0.036302 | 0.0091183
21 | 24 | 3.4287 | 2.1944 | 5.7578e-09 | 0 | 0 | 0 | 0 | 0 | 1 | -90 | 90 | 0.0034151 | 0.00085543 | -0.0034146 | -0.0008557
23 | 29 | 0.2037 | 0.13037 | 3.4207e-10 | 0 | 0 | 0 | 0 | 0 | 1 | -90 | 90 | -0.038934 | -0.0097779 | 0.038937 | 0.00978
24 | 39 | 0.74652 | 0.47777 | 1.2536e-09 | 0 | 0 | 0 | 0 | 0 | 1 | -90 | 90 | 0.0034146 | 0.0008557 | -0.0034145 | -0.00085576
33 | 34 | 13.8257 | 8.8485 | 2.3217e-08 | 0 | 0 | 0 | 0 | 0 | 1 | -90 | 90 | 0.01229 | 0.0030992 | -0.012267 | -0.0030866
34 | 37 | 24.8044 | 15.8748 | 4.1653e-08 | 0 | 0 | 0 | 0 | 0 | 1 | -90 | 90 | 0.012267 | 0.0030866 | -0.012225 | -0.0030639
37 | 35 | 0.38856 | 0.24868 | 6.5249e-10 | 0 | 0 | 0 | 0 | 0 | 1 | -90 | 90 | 0.0068275 | 0.0017111 | -0.0068273 | -0.0017111
35 | 36 | 0.19563 | 0.1252 | 3.2851e-10 | 0 | 0 | 0 | 0 | 0 | 1 | -90 | 90 | 0.0013868 | 0.00034754 | -0.0013868 | -0.00034757