## bus_data
BUS_I | BUS_TYPE | Pd | Qd | Gs | Bs | area | Vm | Va | baseKV | zone | Vmax | Vmin
1 | 1 | 0.001705 | 0.0004273 | 0 | 0 | 1 | 0.99018 | -0.1874 | 0.4 | 1 | 1.1 | 0.9
2 | 1 | 0.001768 | 0.00044309 | 0 | 0 | 1 | 0.9909 | -0.17343 | 0.4 | 1 | 1.1 | 0.9
3 | 1 | 0 | 0 | 0 | 0 | 1 | 0.98965 | -0.19754 | 0.4 | 1 | 1.1 | 0.9
4 | 1 | 0.0018889 | 0.00047339 | 0 | 0 | 1 | 0.99092 | -0.17303 | 0.4 | 1 | 1.1 | 0.9
5 | 1 | 0.0033448 | 0.00083828 | 0 | 0 | 1 | 0.98932 | -0.20398 | 0.4 | 1 | 1.1 | 0.9
6 | 1 | 0.0037234 | 0.00093317 | 0 | 0 | 1 | 0.98965 | -0.19761 | 0.4 | 1 | 1.1 | 0.9
28 | 1 | 0 | 0 | 0 | 0 | 1 | 0.99159 | -0.16003 | 0.4 | 1 | 1.1 | 0.9
21 | 1 | 0 | 0 | 0 | 0 | 1 | 0.98921 | -0.20613 | 0.4 | 1 | 1.1 | 0.9
29 | 1 | 0.0035262 | 0.00088374 | 0 | 0 | 1 | 0.99126 | -0.16635 | 0.4 | 1 | 1.1 | 0.9
30 | 1 | 0 | 0 | 0 | 0 | 1 | 0.99221 | -0.14819 | 0.4 | 1 | 1.1 | 0.9
31 | 1 | 0.0020122 | 0.00050431 | 0 | 0 | 1 | 0.98906 | -0.20914 | 0.4 | 1 | 1.1 | 0.9
19 | 1 | 0.0017916 | 0.00044902 | 0 | 0 | 1 | 0.9891 | -0.20829 | 0.4 | 1 | 1.1 | 0.9
7 | 1 | 0.0026682 | 0.00066873 | 0 | 0 | 1 | 0.98853 | -0.21941 | 0.4 | 1 | 1.1 | 0.9
8 | 1 | 0 | 0 | 0 | 0 | 1 | 0.98835 | -0.22289 | 0.4 | 1 | 1.1 | 0.9
9 | 1 | 0 | 0 | 0 | 0 | 1 | 0.98873 | -0.21547 | 0.4 | 1 | 1.1 | 0.9
10 | 1 | 0.0053399 | 0.0013383 | 0 | 0 | 1 | 0.9883 | -0.22377 | 0.4 | 1 | 1.1 | 0.9
11 | 1 | 0.00169 | 0.00042355 | 0 | 0 | 1 | 0.98885 | -0.21313 | 0.4 | 1 | 1.1 | 0.9
12 | 1 | 0.00069098 | 0.00017318 | 0 | 0 | 1 | 0.98952 | -0.20034 | 0.4 | 1 | 1.1 | 0.9
111 | 1 | 0.0024347 | 0.0006102 | 0 | 0 | 1 | 0.98952 | -0.20031 | 0.4 | 1 | 1.1 | 0.9
109 | 1 | 0.0018566 | 0.00046531 | 0 | 0 | 1 | 0.9896 | -0.19874 | 0.4 | 1 | 1.1 | 0.9
13 | 1 | 0.0015289 | 0.00038317 | 0 | 0 | 1 | 0.9885 | -0.21919 | 0.4 | 1 | 1.1 | 0.9
14 | 1 | 0.00088948 | 0.00022293 | 0 | 0 | 1 | 0.98848 | -0.21958 | 0.4 | 1 | 1.1 | 0.9
15 | 1 | 0.0019744 | 0.00049484 | 0 | 0 | 1 | 0.98851 | -0.21908 | 0.4 | 1 | 1.1 | 0.9
16 | 1 | 0.0024426 | 0.00061217 | 0 | 0 | 1 | 0.98859 | -0.21739 | 0.4 | 1 | 1.1 | 0.9
22 | 1 | 0.001475 | 0.00036967 | 0 | 0 | 1 | 0.98861 | -0.21715 | 0.4 | 1 | 1.1 | 0.9
23 | 1 | 0 | 0 | 0 | 0 | 1 | 0.98873 | -0.21484 | 0.4 | 1 | 1.1 | 0.9
17 | 1 | 0.0039228 | 0.00098315 | 0 | 0 | 1 | 0.98898 | -0.2107 | 0.4 | 1 | 1.1 | 0.9
18 | 1 | 0.0029517 | 0.00073977 | 0 | 0 | 1 | 0.98888 | -0.21257 | 0.4 | 1 | 1.1 | 0.9
27 | 1 | 0.0019354 | 0.00048505 | 0 | 0 | 1 | 0.98688 | -0.2502 | 0.4 | 1 | 1.1 | 0.9
24 | 1 | 0.0016664 | 0.00041765 | 0 | 0 | 1 | 0.98898 | -0.21002 | 0.4 | 1 | 1.1 | 0.9
75 | 1 | 0 | 0 | 0 | 0 | 1 | 0.98508 | -0.28503 | 0.4 | 1 | 1.1 | 0.9
25 | 1 | 0.0011741 | 0.00029426 | 0 | 0 | 1 | 0.98932 | -0.2035 | 0.4 | 1 | 1.1 | 0.9
26 | 1 | 0.0016061 | 0.00040252 | 0 | 0 | 1 | 0.99034 | -0.18391 | 0.4 | 1 | 1.1 | 0.9
80 | 1 | 0.0047257 | 0.0011844 | 0 | 0 | 1 | 0.98136 | -0.35719 | 0.4 | 1 | 1.1 | 0.9
88 | 1 | 0.00085472 | 0.00021421 | 0 | 0 | 1 | 0.99162 | -0.15951 | 0.4 | 1 | 1.1 | 0.9
87 | 1 | 0.0010036 | 0.00025152 | 0 | 0 | 1 | 0.99306 | -0.13189 | 0.4 | 1 | 1.1 | 0.9
107 | 1 | 0.0012864 | 0.0003224 | 0 | 0 | 1 | 0.99155 | -0.16091 | 0.4 | 1 | 1.1 | 0.9
86 | 1 | 0.0033062 | 0.0008286 | 0 | 0 | 1 | 0.99329 | -0.12747 | 0.4 | 1 | 1.1 | 0.9
32 | 1 | 0.0064235 | 0.0016099 | 0 | 0 | 1 | 0.97418 | -0.4976 | 0.4 | 1 | 1.1 | 0.9
33 | 1 | 0 | 0 | 0 | 0 | 1 | 0.9742 | -0.49725 | 0.4 | 1 | 1.1 | 0.9
35 | 1 | 0 | 0 | 0 | 0 | 1 | 0.97423 | -0.49665 | 0.4 | 1 | 1.1 | 0.9
76 | 1 | 0.0081055 | 0.0020314 | 0 | 0 | 1 | 0.97497 | -0.48201 | 0.4 | 1 | 1.1 | 0.9
54 | 1 | 0.015936 | 0.003994 | 0 | 0 | 1 | 0.97274 | -0.52594 | 0.4 | 1 | 1.1 | 0.9
77 | 1 | 0 | 0 | 0 | 0 | 1 | 0.97552 | -0.47128 | 0.4 | 1 | 1.1 | 0.9
46 | 1 | 0 | 0 | 0 | 0 | 1 | 0.97212 | -0.53819 | 0.4 | 1 | 1.1 | 0.9
36 | 1 | 0.0068541 | 0.0017178 | 0 | 0 | 1 | 0.9867 | -0.2554 | 0.4 | 1 | 1.1 | 0.9
37 | 1 | 0 | 0 | 0 | 0 | 1 | 0.98652 | -0.25896 | 0.4 | 1 | 1.1 | 0.9
38 | 1 | 0 | 0 | 0 | 0 | 1 | 0.98702 | -0.24918 | 0.4 | 1 | 1.1 | 0.9
40 | 1 | 0 | 0 | 0 | 0 | 1 | 0.98637 | -0.26186 | 0.4 | 1 | 1.1 | 0.9
41 | 1 | 0.0057259 | 0.001435 | 0 | 0 | 1 | 0.98806 | -0.22892 | 0.4 | 1 | 1.1 | 0.9
42 | 1 | 0 | 0 | 0 | 0 | 1 | 0.98701 | -0.24939 | 0.4 | 1 | 1.1 | 0.9
39 | 1 | 0.0061373 | 0.0015382 | 0 | 0 | 1 | 0.98633 | -0.26271 | 0.4 | 1 | 1.1 | 0.9
56 | 1 | 0 | 0 | 0 | 0 | 1 | 0.98613 | -0.2665 | 0.4 | 1 | 1.1 | 0.9
47 | 1 | 0 | 0 | 0 | 0 | 1 | 0.98854 | -0.21962 | 0.4 | 1 | 1.1 | 0.9
119 | 1 | 0.0077722 | 0.0019479 | 0 | 0 | 1 | 0.98691 | -0.25126 | 0.4 | 1 | 1.1 | 0.9
55 | 1 | 0.0061953 | 0.0015527 | 0 | 0 | 1 | 0.98588 | -0.27149 | 0.4 | 1 | 1.1 | 0.9
48 | 1 | 0.0050934 | 0.0012765 | 0 | 0 | 1 | 0.98927 | -0.20547 | 0.4 | 1 | 1.1 | 0.9
57 | 1 | 0 | 0 | 0 | 0 | 1 | 0.9858 | -0.27288 | 0.4 | 1 | 1.1 | 0.9
59 | 1 | 0.0060968 | 0.001528 | 0 | 0 | 1 | 0.98572 | -0.27458 | 0.4 | 1 | 1.1 | 0.9
43 | 1 | 0.00955 | 0.0023934 | 0 | 0 | 1 | 0.97078 | -0.56474 | 0.4 | 1 | 1.1 | 0.9
44 | 1 | 0.01007 | 0.0025238 | 0 | 0 | 1 | 0.97119 | -0.55671 | 0.4 | 1 | 1.1 | 0.9
50 | 1 | 0.001761 | 0.00044134 | 0 | 0 | 1 | 0.99003 | -0.19073 | 0.4 | 1 | 1.1 | 0.9
49 | 1 | 0.0054616 | 0.0013688 | 0 | 0 | 1 | 0.99057 | -0.18027 | 0.4 | 1 | 1.1 | 0.9
51 | 1 | 0 | 0 | 0 | 0 | 1 | 0.99137 | -0.16486 | 0.4 | 1 | 1.1 | 0.9
52 | 1 | 0.0029912 | 0.00074967 | 0 | 0 | 1 | 0.99407 | -0.11278 | 0.4 | 1 | 1.1 | 0.9
53 | 1 | 0.0026194 | 0.00065648 | 0 | 0 | 1 | 0.9911 | -0.17009 | 0.4 | 1 | 1.1 | 0.9
69 | 1 | 0 | 0 | 0 | 0 | 1 | 0.99545 | -0.086289 | 0.4 | 1 | 1.1 | 0.9
58 | 1 | 0 | 0 | 0 | 0 | 1 | 0.99006 | -0.1903 | 0.4 | 1 | 1.1 | 0.9
84 | 1 | 0.0033916 | 0.00085003 | 0 | 0 | 1 | 0.99471 | -0.10049 | 0.4 | 1 | 1.1 | 0.9
67 | 1 | 0.0024571 | 0.00061581 | 0 | 0 | 1 | 0.99685 | -0.059605 | 0.4 | 1 | 1.1 | 0.9
89 | 1 | 0.0033807 | 0.00084729 | 0 | 0 | 1 | 0.98976 | -0.19599 | 0.4 | 1 | 1.1 | 0.9
90 | 1 | 0.0077802 | 0.0019499 | 0 | 0 | 1 | 0.9897 | -0.19714 | 0.4 | 1 | 1.1 | 0.9
61 | 1 | 0.015727 | 0.0039417 | 0 | 0 | 1 | 0.97392 | -0.5028 | 0.4 | 1 | 1.1 | 0.9
62 | 1 | 0 | 0 | 0 | 0 | 1 | 0.97446 | -0.49215 | 0.4 | 1 | 1.1 | 0.9
64 | 1 | 0 | 0 | 0 | 0 | 1 | 0.97498 | -0.48185 | 0.4 | 1 | 1.1 | 0.9
65 | 1 | 0 | 0 | 0 | 0 | 1 | 0.98057 | -0.37259 | 0.4 | 1 | 1.1 | 0.9
82 | 1 | 0.0032072 | 0.00080381 | 0 | 0 | 1 | 0.98109 | -0.36239 | 0.4 | 1 | 1.1 | 0.9
83 | 1 | 0.017684 | 0.0044321 | 0 | 0 | 1 | 0.97991 | -0.38549 | 0.4 | 1 | 1.1 | 0.9
78 | 1 | 0 | 0 | 0 | 0 | 1 | 0.97752 | -0.43207 | 0.4 | 1 | 1.1 | 0.9
81 | 1 | 0.005049 | 0.0012654 | 0 | 0 | 1 | 0.97737 | -0.43498 | 0.4 | 1 | 1.1 | 0.9
79 | 1 | 0.017933 | 0.0044945 | 0 | 0 | 1 | 0.97861 | -0.41078 | 0.4 | 1 | 1.1 | 0.9
66 | 1 | 0.0019298 | 0.00048366 | 0 | 0 | 1 | 0.99855 | -0.0274 | 0.4 | 1 | 1.1 | 0.9
68 | 3 | 0.0026193 | 0.00065647 | 0 | 0 | 1 | 1 | 0 | 0.4 | 1 | 1.1 | 0.9
70 | 1 | 0.0018734 | 0.00046952 | 0 | 0 | 1 | 0.99992 | -0.0014597 | 0.4 | 1 | 1.1 | 0.9
74 | 1 | 0.0019173 | 0.00048051 | 0 | 0 | 1 | 0.99975 | -0.004767 | 0.4 | 1 | 1.1 | 0.9
85 | 1 | 0.0019923 | 0.00049932 | 0 | 0 | 1 | 0.99455 | -0.1034 | 0.4 | 1 | 1.1 | 0.9
72 | 1 | 0.0038099 | 0.00095484 | 0 | 0 | 1 | 0.99972 | -0.0053835 | 0.4 | 1 | 1.1 | 0.9
71 | 1 | 0.0026089 | 0.00065385 | 0 | 0 | 1 | 0.99965 | -0.0068033 | 0.4 | 1 | 1.1 | 0.9
73 | 1 | 0.001833 | 0.00045939 | 0 | 0 | 1 | 0.99964 | -0.0069321 | 0.4 | 1 | 1.1 | 0.9
106 | 1 | 0.0012149 | 0.00030448 | 0 | 0 | 1 | 0.99142 | -0.16347 | 0.4 | 1 | 1.1 | 0.9
91 | 1 | 0.0012584 | 0.0003154 | 0 | 0 | 1 | 0.98902 | -0.21031 | 0.4 | 1 | 1.1 | 0.9
92 | 1 | 0.001789 | 0.00044836 | 0 | 0 | 1 | 0.98876 | -0.21546 | 0.4 | 1 | 1.1 | 0.9
93 | 1 | 0 | 0 | 0 | 0 | 1 | 0.98866 | -0.21747 | 0.4 | 1 | 1.1 | 0.9
100 | 1 | 0.0017319 | 0.00043404 | 0 | 0 | 1 | 0.9883 | -0.22431 | 0.4 | 1 | 1.1 | 0.9
97 | 1 | 0.0016656 | 0.00041745 | 0 | 0 | 1 | 0.9885 | -0.22042 | 0.4 | 1 | 1.1 | 0.9
118 | 1 | 0.0058457 | 0.0014651 | 0 | 0 | 1 | 0.98783 | -0.23362 | 0.4 | 1 | 1.1 | 0.9
95 | 1 | 0.0057965 | 0.0014527 | 0 | 0 | 1 | 0.98846 | -0.22138 | 0.4 | 1 | 1.1 | 0.9
94 | 1 | 0.0021186 | 0.00053096 | 0 | 0 | 1 | 0.98843 | -0.22195 | 0.4 | 1 | 1.1 | 0.9
98 | 1 | 0 | 0 | 0 | 0 | 1 | 0.99072 | -0.17694 | 0.4 | 1 | 1.1 | 0.9
102 | 1 | 0.0012946 | 0.00032445 | 0 | 0 | 1 | 0.99088 | -0.17391 | 0.4 | 1 | 1.1 | 0.9
103 | 1 | 0 | 0 | 0 | 0 | 1 | 0.99033 | -0.18467 | 0.4 | 1 | 1.1 | 0.9
101 | 1 | 0.0015795 | 0.00039586 | 0 | 0 | 1 | 0.9907 | -0.17744 | 0.4 | 1 | 1.1 | 0.9
99 | 1 | 0.0038301 | 0.00095992 | 0 | 0 | 1 | 0.98743 | -0.24124 | 0.4 | 1 | 1.1 | 0.9
115 | 1 | 0 | 0 | 0 | 0 | 1 | 0.98749 | -0.24008 | 0.4 | 1 | 1.1 | 0.9
104 | 1 | 0.00090285 | 0.00022627 | 0 | 0 | 1 | 0.9911 | -0.1697 | 0.4 | 1 | 1.1 | 0.9
113 | 1 | 0 | 0 | 0 | 0 | 1 | 0.99014 | -0.18838 | 0.4 | 1 | 1.1 | 0.9
114 | 1 | 0.0013679 | 0.00034282 | 0 | 0 | 1 | 0.99029 | -0.18538 | 0.4 | 1 | 1.1 | 0.9
116 | 1 | 0 | 0 | 0 | 0 | 1 | 0.98772 | -0.23575 | 0.4 | 1 | 1.1 | 0.9
117 | 1 | 0.003829 | 0.00095964 | 0 | 0 | 1 | 0.98744 | -0.24113 | 0.4 | 1 | 1.1 | 0.9
105 | 1 | 0.001563 | 0.00039172 | 0 | 0 | 1 | 0.99112 | -0.16927 | 0.4 | 1 | 1.1 | 0.9
112 | 1 | 0.0019145 | 0.00047983 | 0 | 0 | 1 | 0.98995 | -0.19192 | 0.4 | 1 | 1.1 | 0.9
108 | 1 | 0.001372 | 0.00034385 | 0 | 0 | 1 | 0.98966 | -0.19759 | 0.4 | 1 | 1.1 | 0.9
110 | 1 | 0.0016483 | 0.0004131 | 0 | 0 | 1 | 0.98975 | -0.19594 | 0.4 | 1 | 1.1 | 0.9

## generator_data
GEN_BUS | PG | QG | QMAX | QMIN | VG | MBASE | GEN_STATUS | PMAX | PMIN
68 | 0.31431 | 0.080464 | 10 | -10 | 1 | 100 | 1 | 10 | 0

## branch_data
F_BUS | T_BUS | BR_R | BR_X | BR_B | RATE_A | RATE_B | RATE_C | TAP | SHIFT | BR_STATUS | ANGMIN | ANGMAX | P_in | Q_in | P_out | Q_out
1 | 2 | 2.1073 | 1.3487 | 3.5387e-09 | 0 | 0 | 0 | 0 | 0 | 1 | -90 | 90 | -0.029181 | -0.0073228 | 0.029201 | 0.0073349
1 | 3 | 1.623 | 1.0387 | 2.7254e-09 | 0 | 0 | 0 | 0 | 0 | 1 | -90 | 90 | 0.027476 | 0.0068955 | -0.027463 | -0.0068873
2 | 4 | 0.056219 | 0.03598 | 9.4408e-11 | 0 | 0 | 0 | 0 | 0 | 1 | -90 | 90 | -0.030969 | -0.007778 | 0.030969 | 0.0077783
3 | 5 | 1.1902 | 0.7617 | 1.9986e-09 | 0 | 0 | 0 | 0 | 0 | 1 | -90 | 90 | 0.02374 | 0.0059541 | -0.023732 | -0.0059496
3 | 6 | 0.082858 | 0.053029 | 1.3914e-10 | 0 | 0 | 0 | 0 | 0 | 1 | -90 | 90 | 0.0037234 | 0.00093317 | -0.0037234 | -0.00093318
4 | 28 | 1.7453 | 1.117 | 2.9308e-09 | 0 | 0 | 0 | 0 | 0 | 1 | -90 | 90 | -0.032858 | -0.0082517 | 0.032878 | 0.0082645
5 | 21 | 0.46337 | 0.29656 | 7.7812e-10 | 0 | 0 | 0 | 0 | 0 | 1 | -90 | 90 | 0.020387 | 0.0051113 | -0.020385 | -0.0051101
28 | 29 | 0.20998 | 0.13439 | 1.0578e-09 | 0 | 0 | 0 | 0 | 0 | 1 | -90 | 90 | 0.13438 | 0.034351 | -0.13434 | -0.034325
28 | 30 | 0.31547 | 0.2019 | 1.5893e-09 | 0 | 0 | 0 | 0 | 0 | 1 | -90 | 90 | -0.16726 | -0.042616 | 0.16735 | 0.042677
21 | 31 | 1.1269 | 0.72121 | 1.8923e-09 | 0 | 0 | 0 | 0 | 0 | 1 | -90 | 90 | 0.011717 | 0.0029378 | -0.011716 | -0.0029369
21 | 19 | 1.0957 | 0.70128 | 1.8401e-09 | 0 | 0 | 0 | 0 | 0 | 1 | -90 | 90 | 0.0086681 | 0.0021723 | -0.0086672 | -0.0021719
29 | 26 | 0.59836 | 0.38295 | 3.0144e-09 | 0 | 0 | 0 | 0 | 0 | 1 | -90 | 90 | 0.13081 | 0.033441 | -0.1307 | -0.03337
30 | 88 | 2.4979 | 1.5986 | 4.1946e-09 | 0 | 0 | 0 | 0 | 0 | 1 | -90 | 90 | 0.020015 | 0.0050255 | -0.020004 | -0.005019
30 | 87 | 0.38816 | 0.24842 | 1.9555e-09 | 0 | 0 | 0 | 0 | 0 | 1 | -90 | 90 | -0.18737 | -0.047702 | 0.18752 | 0.047796
31 | 11 | 1.8059 | 1.1558 | 3.0326e-09 | 0 | 0 | 0 | 0 | 0 | 1 | -90 | 90 | 0.0097034 | 0.0024326 | -0.0097016 | -0.0024317
19 | 17 | 1.5354 | 0.98265 | 2.5783e-09 | 0 | 0 | 0 | 0 | 0 | 1 | -90 | 90 | 0.0068756 | 0.0017229 | -0.0068748 | -0.0017226
7 | 8 | 2.8548 | 1.8271 | 4.794e-09 | 0 | 0 | 0 | 0 | 0 | 1 | -90 | 90 | 0.005341 | 0.0013384 | -0.0053401 | -0.0013383
7 | 9 | 2.1574 | 1.3807 | 3.6229e-09 | 0 | 0 | 0 | 0 | 0 | 1 | -90 | 90 | -0.0080092 | -0.0020072 | 0.0080107 | 0.0020078
8 | 10 | 0.72112 | 0.46152 | 1.211e-09 | 0 | 0 | 0 | 0 | 0 | 1 | -90 | 90 | 0.0053401 | 0.0013383 | -0.0053399 | -0.0013383
9 | 11 | 1.2761 | 0.81673 | 2.143e-09 | 0 | 0 | 0 | 0 | 0 | 1 | -90 | 90 | -0.0080107 | -0.0020078 | 0.0080116 | 0.0020081
12 | 111 | 0.19993 | 0.12796 | 3.3574e-10 | 0 | 0 | 0 | 0 | 0 | 1 | -90 | 90 | -0.00069098 | -0.00017318 | 0.00069098 | 0.00017314
111 | 109 | 2.1978 | 1.4066 | 3.6906e-09 | 0 | 0 | 0 | 0 | 0 | 1 | -90 | 90 | -0.0031257 | -0.00078334 | 0.0031259 | 0.00078313
109 | 108 | 1.0163 | 0.65045 | 1.7067e-09 | 0 | 0 | 0 | 0 | 0 | 1 | -90 | 90 | -0.0049825 | -0.0012484 | 0.0049828 | 0.0012484
13 | 14 | 1.9274 | 1.2335 | 3.2366e-09 | 0 | 0 | 0 | 0 | 0 | 1 | -90 | 90 | 0.00088949 | 0.00022262 | -0.00088948 | -0.00022293
13 | 15 | 0.1881 | 0.12039 | 3.1587e-10 | 0 | 0 | 0 | 0 | 0 | 1 | -90 | 90 | -0.0024184 | -0.0006058 | 0.0024184 | 0.00060577
15 | 16 | 1.6889 | 1.0809 | 2.8361e-09 | 0 | 0 | 0 | 0 | 0 | 1 | -90 | 90 | -0.0043928 | -0.0011006 | 0.0043932 | 0.0011006
16 | 22 | 0.15372 | 0.098382 | 2.5814e-10 | 0 | 0 | 0 | 0 | 0 | 1 | -90 | 90 | -0.0068357 | -0.0017127 | 0.0068358 | 0.0017128
22 | 23 | 1.2185 | 0.77987 | 2.0463e-09 | 0 | 0 | 0 | 0 | 0 | 1 | -90 | 90 | -0.0083108 | -0.0020824 | 0.0083117 | 0.0020828
23 | 27 | 1.329 | 0.85058 | 4.4636e-09 | 0 | 0 | 0 | 0 | 0 | 1 | -90 | 90 | 0.11775 | 0.030051 | -0.11755 | -0.029923
23 | 24 | 0.16938 | 0.1084 | 8.533e-10 | 0 | 0 | 0 | 0 | 0 | 1 | -90 | 90 | -0.12606 | -0.032134 | 0.12609 | 0.032153
17 | 18 | 2.7747 | 1.7758 | 4.6594e-09 | 0 | 0 | 0 | 0 | 0 | 1 | -90 | 90 | 0.002952 | 0.00073949 | -0.0029517 | -0.00073978
27 | 75 | 1.3265 | 0.84896 | 2.2276e-09 | 0 | 0 | 0 | 0 | 0 | 1 | -90 | 90 | 0.11562 | 0.029438 | -0.11542 | -0.029314
24 | 25 | 0.22627 | 0.14481 | 1.1399e-09 | 0 | 0 | 0 | 0 | 0 | 1 | -90 | 90 | -0.12776 | -0.03257 | 0.1278 | 0.032596
75 | 80 | 2.7327 | 1.7489 | 4.5889e-09 | 0 | 0 | 0 | 0 | 0 | 1 | -90 | 90 | 0.11542 | 0.029315 | -0.11502 | -0.02906
25 | 26 | 0.67467 | 0.43179 | 3.3988e-09 | 0 | 0 | 0 | 0 | 0 | 1 | -90 | 90 | -0.12897 | -0.03289 | 0.1291 | 0.032968
80 | 79 | 2.5975 | 1.6624 | 4.3619e-09 | 0 | 0 | 0 | 0 | 0 | 1 | -90 | 90 | 0.089381 | 0.022625 | -0.089152 | -0.022479
80 | 82 | 1.0749 | 0.68793 | 1.805e-09 | 0 | 0 | 0 | 0 | 0 | 1 | -90 | 90 | 0.020916 | 0.0052506 | -0.020911 | -0.0052475
88 | 107 | 0.32293 | 0.20668 | 5.4229e-10 | 0 | 0 | 0 | 0 | 0 | 1 | -90 | 90 | 0.019149 | 0.0048048 | -0.019148 | -0.0048041
87 | 86 | 0.10477 | 0.067054 | 5.2782e-10 | 0 | 0 | 0 | 0 | 0 | 1 | -90 | 90 | -0.18852 | -0.048048 | 0.18856 | 0.048073
107 | 106 | 0.62976 | 0.40305 | 1.0575e-09 | 0 | 0 | 0 | 0 | 0 | 1 | -90 | 90 | 0.017862 | 0.0044817 | -0.01786 | -0.0044804
86 | 85 | 0.56172 | 0.3595 | 2.8298e-09 | 0 | 0 | 0 | 0 | 0 | 1 | -90 | 90 | -0.19187 | -0.048902 | 0.19209 | 0.049044
32 | 33 | 0.23433 | 0.14997 | 3.935e-10 | 0 | 0 | 0 | 0 | 0 | 1 | -90 | 90 | -0.0064233 | -0.0016099 | 0.0064235 | 0.00161
33 | 35 | 0.39656 | 0.2538 | 6.6594e-10 | 0 | 0 | 0 | 0 | 0 | 1 | -90 | 90 | -0.0064235 | -0.00161 | 0.0064236 | 0.00161
35 | 76 | 1.4845 | 0.9501 | 2.4929e-09 | 0 | 0 | 0 | 0 | 0 | 1 | -90 | 90 | -0.042061 | -0.010572 | 0.042091 | 0.010591
35 | 54 | 3.4988 | 2.2392 | 5.8755e-09 | 0 | 0 | 0 | 0 | 0 | 1 | -90 | 90 | 0.035638 | 0.008962 | -0.035588 | -0.0089307
76 | 77 | 0.91372 | 0.58478 | 1.5344e-09 | 0 | 0 | 0 | 0 | 0 | 1 | -90 | 90 | -0.050196 | -0.012622 | 0.050222 | 0.012638
54 | 46 | 2.6462 | 1.6936 | 4.4437e-09 | 0 | 0 | 0 | 0 | 0 | 1 | -90 | 90 | 0.019652 | 0.0049366 | -0.01964 | -0.0049296
77 | 78 | 2.5463 | 1.6297 | 4.276e-09 | 0 | 0 | 0 | 0 | 0 | 1 | -90 | 90 | -0.065972 | -0.016594 | 0.066096 | 0.016673
77 | 64 | 2.8651 | 1.8336 | 4.8112e-09 | 0 | 0 | 0 | 0 | 0 | 1 | -90 | 90 | 0.015751 | 0.0039556 | -0.015743 | -0.0039509
46 | 44 | 3.9952 | 2.5569 | 6.709e-09 | 0 | 0 | 0 | 0 | 0 | 1 | -90 | 90 | 0.01964 | 0.0049297 | -0.019623 | -0.0049192
36 | 37 | 0.84206 | 0.53892 | 1.414e-09 | 0 | 0 | 0 | 0 | 0 | 1 | -90 | 90 | 0.018442 | 0.0046256 | -0.018439 | -0.0046237
36 | 38 | 1.0742 | 0.68751 | 1.8039e-09 | 0 | 0 | 0 | 0 | 0 | 1 | -90 | 90 | -0.025296 | -0.0063434 | 0.025303 | 0.006348
37 | 40 | 0.68836 | 0.44055 | 1.1559e-09 | 0 | 0 | 0 | 0 | 0 | 1 | -90 | 90 | 0.018439 | 0.0046237 | -0.018436 | -0.0046222
38 | 41 | 2.6789 | 1.7145 | 4.4986e-09 | 0 | 0 | 0 | 0 | 0 | 1 | -90 | 90 | -0.033076 | -0.0082962 | 0.033108 | 0.0083162
38 | 42 | 0.11797 | 0.0755 | 1.981e-10 | 0 | 0 | 0 | 0 | 0 | 1 | -90 | 90 | 0.0077729 | 0.0019482 | -0.0077729 | -0.0019482
40 | 56 | 1.6443 | 1.0523 | 2.7612e-09 | 0 | 0 | 0 | 0 | 0 | 1 | -90 | 90 | 0.012299 | 0.003084 | -0.012296 | -0.0030825
40 | 39 | 0.60258 | 0.38565 | 1.0119e-09 | 0 | 0 | 0 | 0 | 0 | 1 | -90 | 90 | 0.0061375 | 0.0015382 | -0.0061373 | -0.0015382
41 | 47 | 1.0491 | 0.67145 | 1.7618e-09 | 0 | 0 | 0 | 0 | 0 | 1 | -90 | 90 | -0.038834 | -0.0097513 | 0.038851 | 0.0097621
42 | 119 | 1.0554 | 0.67545 | 1.7723e-09 | 0 | 0 | 0 | 0 | 0 | 1 | -90 | 90 | 0.0077729 | 0.0019482 | -0.0077722 | -0.0019479
56 | 55 | 1.7687 | 1.132 | 2.9702e-09 | 0 | 0 | 0 | 0 | 0 | 1 | -90 | 90 | 0.012296 | 0.0030825 | -0.012293 | -0.0030809
47 | 48 | 1.5994 | 1.0236 | 2.6858e-09 | 0 | 0 | 0 | 0 | 0 | 1 | -90 | 90 | -0.038851 | -0.0097621 | 0.038878 | 0.0097787
55 | 57 | 0.99084 | 0.63414 | 1.6639e-09 | 0 | 0 | 0 | 0 | 0 | 1 | -90 | 90 | 0.0060977 | 0.0015282 | -0.0060973 | -0.0015281
48 | 50 | 1.4743 | 0.94355 | 2.4757e-09 | 0 | 0 | 0 | 0 | 0 | 1 | -90 | 90 | -0.043971 | -0.011055 | 0.044002 | 0.011075
57 | 59 | 1.2192 | 0.78028 | 2.0473e-09 | 0 | 0 | 0 | 0 | 0 | 1 | -90 | 90 | 0.0060973 | 0.0015281 | -0.0060968 | -0.001528
43 | 44 | 3.5534 | 2.2742 | 5.9672e-09 | 0 | 0 | 0 | 0 | 0 | 1 | -90 | 90 | -0.0095496 | -0.0023936 | 0.0095533 | 0.0023953
50 | 49 | 1.0081 | 0.64518 | 1.6929e-09 | 0 | 0 | 0 | 0 | 0 | 1 | -90 | 90 | -0.045763 | -0.011516 | 0.045786 | 0.011531
49 | 51 | 1.3266 | 0.84899 | 2.2276e-09 | 0 | 0 | 0 | 0 | 0 | 1 | -90 | 90 | -0.051247 | -0.012899 | 0.051285 | 0.012923
51 | 52 | 2.4803 | 1.5874 | 4.1651e-09 | 0 | 0 | 0 | 0 | 0 | 1 | -90 | 90 | -0.093033 | -0.023423 | 0.093265 | 0.023571
51 | 53 | 0.55252 | 0.35361 | 9.2782e-10 | 0 | 0 | 0 | 0 | 0 | 1 | -90 | 90 | 0.041748 | 0.010499 | -0.041737 | -0.010493
52 | 69 | 1.2271 | 0.78536 | 2.0607e-09 | 0 | 0 | 0 | 0 | 0 | 1 | -90 | 90 | -0.096256 | -0.024321 | 0.096379 | 0.024399
53 | 58 | 2.2772 | 1.4574 | 3.824e-09 | 0 | 0 | 0 | 0 | 0 | 1 | -90 | 90 | 0.039118 | 0.0098364 | -0.03908 | -0.0098127
69 | 84 | 0.32293 | 0.20667 | 1.6269e-09 | 0 | 0 | 0 | 0 | 0 | 1 | -90 | 90 | 0.19764 | 0.050498 | -0.1975 | -0.050411
69 | 67 | 0.40799 | 0.26112 | 2.0554e-09 | 0 | 0 | 0 | 0 | 0 | 1 | -90 | 90 | -0.29402 | -0.074897 | 0.29439 | 0.075139
58 | 89 | 0.6407 | 0.41005 | 1.0759e-09 | 0 | 0 | 0 | 0 | 0 | 1 | -90 | 90 | 0.03908 | 0.0098127 | -0.03907 | -0.009806
84 | 85 | 0.067289 | 0.043065 | 3.3899e-10 | 0 | 0 | 0 | 0 | 0 | 1 | -90 | 90 | 0.19411 | 0.049561 | -0.19408 | -0.049544
67 | 66 | 0.48981 | 0.31348 | 2.4676e-09 | 0 | 0 | 0 | 0 | 0 | 1 | -90 | 90 | -0.29685 | -0.075755 | 0.29731 | 0.07605
89 | 90 | 0.14086 | 0.09015 | 2.3654e-10 | 0 | 0 | 0 | 0 | 0 | 1 | -90 | 90 | 0.035689 | 0.0089587 | -0.035687 | -0.0089575
90 | 91 | 2.074 | 1.3274 | 3.4828e-09 | 0 | 0 | 0 | 0 | 0 | 1 | -90 | 90 | 0.027907 | 0.0070076 | -0.027889 | -0.0069967
61 | 62 | 2.8812 | 1.844 | 4.8383e-09 | 0 | 0 | 0 | 0 | 0 | 1 | -90 | 90 | -0.015727 | -0.0039418 | 0.015735 | 0.0039465
62 | 64 | 2.7887 | 1.7848 | 4.6831e-09 | 0 | 0 | 0 | 0 | 0 | 1 | -90 | 90 | -0.015735 | -0.0039464 | 0.015743 | 0.0039509
65 | 82 | 2.4848 | 1.5903 | 4.1727e-09 | 0 | 0 | 0 | 0 | 0 | 1 | -90 | 90 | -0.017695 | -0.0044386 | 0.017703 | 0.0044437
65 | 83 | 3.1428 | 2.0114 | 5.2776e-09 | 0 | 0 | 0 | 0 | 0 | 1 | -90 | 90 | 0.017695 | 0.0044386 | -0.017684 | -0.0044321
78 | 81 | 2.4701 | 1.5808 | 4.1479e-09 | 0 | 0 | 0 | 0 | 0 | 1 | -90 | 90 | 0.0050496 | 0.0012655 | -0.0050489 | -0.0012654
78 | 79 | 1.2881 | 0.82436 | 2.163e-09 | 0 | 0 | 0 | 0 | 0 | 1 | -90 | 90 | -0.071146 | -0.017938 | 0.071219 | 0.017984
66 | 68 | 0.41531 | 0.2658 | 2.0922e-09 | 0 | 0 | 0 | 0 | 0 | 1 | -90 | 90 | -0.29924 | -0.076534 | 0.29964 | 0.076788
68 | 70 | 0.5432 | 0.34765 | 9.1218e-10 | 0 | 0 | 0 | 0 | 0 | 1 | -90 | 90 | 0.012045 | 0.0030194 | -0.012045 | -0.0030189
70 | 74 | 1.4572 | 0.9326 | 2.447e-09 | 0 | 0 | 0 | 0 | 0 | 1 | -90 | 90 | 0.010171 | 0.0025494 | -0.01017 | -0.0025486
74 | 72 | 0.33467 | 0.21419 | 5.62e-10 | 0 | 0 | 0 | 0 | 0 | 1 | -90 | 90 | 0.0082523 | 0.0020681 | -0.0082521 | -0.002068
72 | 71 | 1.4317 | 0.91627 | 2.4042e-09 | 0 | 0 | 0 | 0 | 0 | 1 | -90 | 90 | 0.0044422 | 0.0011132 | -0.0044419 | -0.0011132
71 | 73 | 0.31479 | 0.20146 | 5.2861e-10 | 0 | 0 | 0 | 0 | 0 | 1 | -90 | 90 | 0.001833 | 0.00045935 | -0.001833 | -0.00045939
106 | 105 | 1.5372 | 0.98382 | 2.5814e-09 | 0 | 0 | 0 | 0 | 0 | 1 | -90 | 90 | 0.016645 | 0.0041759 | -0.01664 | -0.0041732
91 | 92 | 0.84737 | 0.54232 | 1.423e-09 | 0 | 0 | 0 | 0 | 0 | 1 | -90 | 90 | 0.026631 | 0.0066813 | -0.026624 | -0.0066772
92 | 93 | 0.35521 | 0.22734 | 5.965e-10 | 0 | 0 | 0 | 0 | 0 | 1 | -90 | 90 | 0.024835 | 0.0062289 | -0.024833 | -0.0062274
93 | 100 | 1.9653 | 1.2578 | 3.3003e-09 | 0 | 0 | 0 | 0 | 0 | 1 | -90 | 90 | 0.01525 | 0.0038256 | -0.015245 | -0.0038228
93 | 97 | 1.3473 | 0.86228 | 2.2625e-09 | 0 | 0 | 0 | 0 | 0 | 1 | -90 | 90 | 0.0095824 | 0.0024018 | -0.0095811 | -0.0024011
100 | 118 | 3.0174 | 1.9311 | 5.067e-09 | 0 | 0 | 0 | 0 | 0 | 1 | -90 | 90 | 0.013514 | 0.0033887 | -0.013508 | -0.0033854
97 | 95 | 0.53324 | 0.34127 | 8.9545e-10 | 0 | 0 | 0 | 0 | 0 | 1 | -90 | 90 | 0.0079155 | 0.0019837 | -0.0079151 | -0.0019836
118 | 116 | 1.2134 | 0.77659 | 2.0377e-09 | 0 | 0 | 0 | 0 | 0 | 1 | -90 | 90 | 0.0076618 | 0.0019203 | -0.0076611 | -0.00192
95 | 94 | 1.1903 | 0.76177 | 1.9988e-09 | 0 | 0 | 0 | 0 | 0 | 1 | -90 | 90 | 0.0021186 | 0.00053081 | -0.0021186 | -0.00053097
98 | 102 | 1.0363 | 0.66324 | 1.7402e-09 | 0 | 0 | 0 | 0 | 0 | 1 | -90 | 90 | -0.012875 | -0.0032279 | 0.012877 | 0.003229
98 | 103 | 3.0092 | 1.9259 | 5.0533e-09 | 0 | 0 | 0 | 0 | 0 | 1 | -90 | 90 | 0.011295 | 0.0028323 | -0.011291 | -0.0028301
98 | 101 | 1.3734 | 0.87898 | 2.3063e-09 | 0 | 0 | 0 | 0 | 0 | 1 | -90 | 90 | 0.0015795 | 0.00039566 | -0.0015795 | -0.00039586
102 | 104 | 1.3103 | 0.83859 | 2.2004e-09 | 0 | 0 | 0 | 0 | 0 | 1 | -90 | 90 | -0.014171 | -0.0035534 | 0.014174 | 0.003555
103 | 113 | 1.6441 | 1.0522 | 2.761e-09 | 0 | 0 | 0 | 0 | 0 | 1 | -90 | 90 | 0.0099231 | 0.0024876 | -0.0099213 | -0.0024868
103 | 114 | 2.2926 | 1.4672 | 3.8498e-09 | 0 | 0 | 0 | 0 | 0 | 1 | -90 | 90 | 0.0013679 | 0.00034247 | -0.0013679 | -0.00034282
99 | 115 | 1.3195 | 0.84451 | 2.2159e-09 | 0 | 0 | 0 | 0 | 0 | 1 | -90 | 90 | -0.0038301 | -0.00095992 | 0.0038303 | 0.00095984
115 | 116 | 2.4755 | 1.5843 | 4.157e-09 | 0 | 0 | 0 | 0 | 0 | 1 | -90 | 90 | -0.0076595 | -0.0019194 | 0.0076611 | 0.00192
115 | 117 | 1.1944 | 0.7644 | 2.0057e-09 | 0 | 0 | 0 | 0 | 0 | 1 | -90 | 90 | 0.0038292 | 0.00095957 | -0.003829 | -0.00095964
104 | 105 | 0.12401 | 0.079365 | 2.0824e-10 | 0 | 0 | 0 | 0 | 0 | 1 | -90 | 90 | -0.015077 | -0.0037813 | 0.015077 | 0.0037815
113 | 112 | 1.5687 | 1.004 | 2.6343e-09 | 0 | 0 | 0 | 0 | 0 | 1 | -90 | 90 | 0.0099213 | 0.0024868 | -0.0099196 | -0.002486
112 | 110 | 2.205 | 1.4112 | 3.7028e-09 | 0 | 0 | 0 | 0 | 0 | 1 | -90 | 90 | 0.0080051 | 0.0020062 | -0.0080035 | -0.0020055
108 | 110 | 1.1381 | 0.72841 | 1.9112e-09 | 0 | 0 | 0 | 0 | 0 | 1 | -90 | 90 | -0.0063548 | -0.0015923 | 0.0063553 | 0.0015924