## bus_data
BUS_I | BUS_TYPE | Pd | Qd | Gs | Bs | area | Vm | Va | baseKV | zone | Vmax | Vmin
1 | 1 | 0.032461 | 0.0081355 | 0 | 0 | 1 | 0.97071 | -0.56475 | 0.4 | 1 | 1.1 | 0.9
2 | 1 | 0.0026753 | 0.00067049 | 0 | 0 | 1 | 0.9706 | -0.56693 | 0.4 | 1 | 1.1 | 0.9
3 | 1 | 0 | 0 | 0 | 0 | 1 | 0.97209 | -0.53745 | 0.4 | 1 | 1.1 | 0.9
4 | 1 | 0.0038126 | 0.00095552 | 0 | 0 | 1 | 0.97059 | -0.56707 | 0.4 | 1 | 1.1 | 0.9
5 | 1 | 0 | 0 | 0 | 0 | 1 | 0.97349 | -0.50972 | 0.4 | 1 | 1.1 | 0.9
6 | 1 | 0.020847 | 0.0052248 | 0 | 0 | 1 | 0.9713 | -0.55312 | 0.4 | 1 | 1.1 | 0.9
17 | 1 | 0.0016737 | 0.00041947 | 0 | 0 | 1 | 0.97543 | -0.47158 | 0.4 | 1 | 1.1 | 0.9
40 | 1 | 0.0009201 | 0.0002306 | 0 | 0 | 1 | 0.9765 | -0.45066 | 0.4 | 1 | 1.1 | 0.9
7 | 1 | 0.081601 | 0.020451 | 0 | 0 | 1 | 0.98311 | -0.32283 | 0.4 | 1 | 1.1 | 0.9
8 | 1 | 0.08294 | 0.020787 | 0 | 0 | 1 | 0.97775 | -0.42755 | 0.4 | 1 | 1.1 | 0.9
9 | 1 | 0 | 0 | 0 | 0 | 1 | 0.98659 | -0.25525 | 0.4 | 1 | 1.1 | 0.9
25 | 1 | 0.0009462 | 0.00023714 | 0 | 0 | 1 | 0.97538 | -0.47417 | 0.4 | 1 | 1.1 | 0.9
11 | 1 | 0.0072758 | 0.0018235 | 0 | 0 | 1 | 0.99442 | -0.10526 | 0.4 | 1 | 1.1 | 0.9
12 | 1 | 0.006694 | 0.0016777 | 0 | 0 | 1 | 0.98388 | -0.30733 | 0.4 | 1 | 1.1 | 0.9
10 | 1 | 0 | 0 | 0 | 0 | 1 | 0.97524 | -0.47683 | 0.4 | 1 | 1.1 | 0.9
26 | 1 | 0 | 0 | 0 | 0 | 1 | 0.97532 | -0.47534 | 0.4 | 1 | 1.1 | 0.9
38 | 1 | 0.00070559 | 0.00017684 | 0 | 0 | 1 | 0.9752 | -0.47775 | 0.4 | 1 | 1.1 | 0.9
18 | 1 | 0.002382 | 0.00059698 | 0 | 0 | 1 | 0.97495 | -0.4826 | 0.4 | 1 | 1.1 | 0.9
19 | 1 | 0.0011297 | 0.00028313 | 0 | 0 | 1 | 0.97504 | -0.48074 | 0.4 | 1 | 1.1 | 0.9
20 | 1 | 0.0011287 | 0.00028289 | 0 | 0 | 1 | 0.97483 | -0.4849 | 0.4 | 1 | 1.1 | 0.9
21 | 1 | 0.0010497 | 0.00026307 | 0 | 0 | 1 | 0.97507 | -0.48017 | 0.4 | 1 | 1.1 | 0.9
22 | 1 | 0.0016898 | 0.00042351 | 0 | 0 | 1 | 0.97461 | -0.48927 | 0.4 | 1 | 1.1 | 0.9
39 | 1 | 0.0014337 | 0.00035931 | 0 | 0 | 1 | 0.97509 | -0.47979 | 0.4 | 1 | 1.1 | 0.9
37 | 1 | 0.00086893 | 0.00021777 | 0 | 0 | 1 | 0.97443 | -0.49285 | 0.4 | 1 | 1.1 | 0.9
23 | 1 | 0.00094587 | 0.00023706 | 0 | 0 | 1 | 0.97536 | -0.47457 | 0.4 | 1 | 1.1 | 0.9
24 | 1 | 0.0015555 | 0.00038985 | 0 | 0 | 1 | 0.97535 | -0.47472 | 0.4 | 1 | 1.1 | 0.9
27 | 1 | 0.0012053 | 0.00030207 | 0 | 0 | 1 | 0.97509 | -0.47977 | 0.4 | 1 | 1.1 | 0.9
28 | 1 | 0.0010239 | 0.00025662 | 0 | 0 | 1 | 0.97425 | -0.49634 | 0.4 | 1 | 1.1 | 0.9
29 | 1 | 0.00079892 | 0.00020023 | 0 | 0 | 1 | 0.97433 | -0.49489 | 0.4 | 1 | 1.1 | 0.9
30 | 1 | 0 | 0 | 0 | 0 | 1 | 0.97416 | -0.49819 | 0.4 | 1 | 1.1 | 0.9
31 | 1 | 0.0011517 | 0.00028865 | 0 | 0 | 1 | 0.97437 | -0.49392 | 0.4 | 1 | 1.1 | 0.9
32 | 1 | 0.0018505 | 0.00046377 | 0 | 0 | 1 | 0.97399 | -0.50152 | 0.4 | 1 | 1.1 | 0.9
35 | 1 | 0 | 0 | 0 | 0 | 1 | 0.97395 | -0.50237 | 0.4 | 1 | 1.1 | 0.9
33 | 1 | 0.00123 | 0.00030826 | 0 | 0 | 1 | 0.97382 | -0.50493 | 0.4 | 1 | 1.1 | 0.9
34 | 1 | 0.0008691 | 0.00021782 | 0 | 0 | 1 | 0.97377 | -0.50586 | 0.4 | 1 | 1.1 | 0.9
36 | 1 | 0.0017248 | 0.00043229 | 0 | 0 | 1 | 0.97374 | -0.50651 | 0.4 | 1 | 1.1 | 0.9
13 | 3 | 0.035591 | 0.00892 | 0 | 0 | 1 | 1 | 0 | 0.4 | 1 | 1.1 | 0.9
42 | 1 | 0 | 0 | 0 | 0 | 1 | 0.98154 | -0.35252 | 0.4 | 1 | 1.1 | 0.9
43 | 1 | 0.0090464 | 0.0022672 | 0 | 0 | 1 | 0.98341 | -0.31654 | 0.4 | 1 | 1.1 | 0.9
16 | 1 | 0.043643 | 0.010938 | 0 | 0 | 1 | 0.99183 | -0.15717 | 0.4 | 1 | 1.1 | 0.9
14 | 1 | 0.074623 | 0.018702 | 0 | 0 | 1 | 0.99574 | -0.081825 | 0.4 | 1 | 1.1 | 0.9
41 | 1 | 0 | 0 | 0 | 0 | 1 | 0.9782 | -0.41741 | 0.4 | 1 | 1.1 | 0.9

## generator_data
GEN_BUS | PG | QG | QMAX | QMIN | VG | MBASE | GEN_STATUS | PMAX | PMIN
13 | 0.43366 | 0.11107 | 10 | -10 | 1 | 100 | 1 | 10 | 0

## branch_data
F_BUS | T_BUS | BR_R | BR_X | BR_B | RATE_A | RATE_B | RATE_C | TAP | SHIFT | BR_STATUS | ANGMIN | ANGMAX | P_in | Q_in | P_out | Q_out
1 | 2 | 1.4168 | 0.90675 | 2.3792e-09 | 0 | 0 | 0 | 0 | 0 | 1 | -90 | 90 | 0.0064886 | 0.0016262 | -0.0064879 | -0.001626
1 | 3 | 2.9647 | 1.8974 | 4.9785e-09 | 0 | 0 | 0 | 0 | 0 | 1 | -90 | 90 | -0.038949 | -0.0097617 | 0.039 | 0.0097937
2 | 4 | 0.15909 | 0.10182 | 2.6715e-10 | 0 | 0 | 0 | 0 | 0 | 1 | -90 | 90 | 0.0038126 | 0.00095551 | -0.0038126 | -0.00095552
3 | 5 | 1.967 | 1.2589 | 3.303e-09 | 0 | 0 | 0 | 0 | 0 | 1 | -90 | 90 | -0.059863 | -0.015028 | 0.059942 | 0.015078
3 | 6 | 3.1813 | 2.036 | 5.3423e-09 | 0 | 0 | 0 | 0 | 0 | 1 | -90 | 90 | 0.020863 | 0.0052342 | -0.020847 | -0.0052248
5 | 17 | 2.7146 | 1.7374 | 4.5586e-09 | 0 | 0 | 0 | 0 | 0 | 1 | -90 | 90 | -0.059942 | -0.015078 | 0.060051 | 0.015148
17 | 40 | 1.4527 | 0.92973 | 2.4395e-09 | 0 | 0 | 0 | 0 | 0 | 1 | -90 | 90 | -0.061725 | -0.015567 | 0.061787 | 0.015607
40 | 41 | 2.2819 | 1.4604 | 3.8319e-09 | 0 | 0 | 0 | 0 | 0 | 1 | -90 | 90 | -0.062707 | -0.015837 | 0.062807 | 0.015901
7 | 8 | 4.2307 | 2.7076 | 1.4209e-08 | 0 | 0 | 0 | 0 | 0 | 1 | -90 | 90 | 0.10723 | 0.027102 | -0.1067 | -0.026761
7 | 9 | 1.5607 | 0.99885 | 7.8625e-09 | 0 | 0 | 0 | 0 | 0 | 1 | -90 | 90 | -0.18884 | -0.047553 | 0.18945 | 0.047944
8 | 25 | 8.4064 | 5.3801 | 1.4117e-08 | 0 | 0 | 0 | 0 | 0 | 1 | -90 | 90 | 0.023759 | 0.005974 | -0.023706 | -0.0059416
9 | 11 | 2.4759 | 1.5846 | 1.2473e-08 | 0 | 0 | 0 | 0 | 0 | 1 | -90 | 90 | -0.26853 | -0.068128 | 0.27048 | 0.069377
9 | 12 | 2.8995 | 1.8557 | 1.4607e-08 | 0 | 0 | 0 | 0 | 0 | 1 | -90 | 90 | 0.079084 | 0.020184 | -0.078886 | -0.020059
25 | 27 | 1.2219 | 0.78199 | 2.0518e-09 | 0 | 0 | 0 | 0 | 0 | 1 | -90 | 90 | 0.019553 | 0.0049036 | -0.019548 | -0.0049005
25 | 23 | 0.52049 | 0.33311 | 8.7404e-10 | 0 | 0 | 0 | 0 | 0 | 1 | -90 | 90 | 0.0032071 | 0.00080082 | -0.0032071 | -0.00080086
11 | 13 | 1.7143 | 1.0971 | 8.6363e-09 | 0 | 0 | 0 | 0 | 0 | 1 | -90 | 90 | -0.27776 | -0.0712 | 0.27918 | 0.072111
12 | 42 | 3.1354 | 2.0066 | 1.5795e-08 | 0 | 0 | 0 | 0 | 0 | 1 | -90 | 90 | 0.063141 | 0.016112 | -0.063004 | -0.016025
12 | 43 | 4.4163 | 2.8264 | 7.4161e-09 | 0 | 0 | 0 | 0 | 0 | 1 | -90 | 90 | 0.0090503 | 0.0022691 | -0.0090464 | -0.0022672
10 | 26 | 8.9604 | 5.7347 | 1.5047e-08 | 0 | 0 | 0 | 0 | 0 | 1 | -90 | 90 | -0.00070562 | -0.00017597 | 0.00070567 | 0.00017457
10 | 38 | 5.5607 | 3.5589 | 9.338e-09 | 0 | 0 | 0 | 0 | 0 | 1 | -90 | 90 | 0.00070562 | 0.00017597 | -0.00070559 | -0.00017684
26 | 24 | 3.7009 | 2.3685 | 6.2147e-09 | 0 | 0 | 0 | 0 | 0 | 1 | -90 | 90 | -0.00070567 | -0.00017457 | 0.0007057 | 0.00017399
18 | 19 | 0.54065 | 0.34602 | 9.0789e-10 | 0 | 0 | 0 | 0 | 0 | 1 | -90 | 90 | -0.014727 | -0.0036917 | 0.014729 | 0.0036925
18 | 20 | 0.79165 | 0.50665 | 1.3294e-09 | 0 | 0 | 0 | 0 | 0 | 1 | -90 | 90 | 0.012345 | 0.0030947 | -0.012344 | -0.003094
19 | 21 | 0.15246 | 0.097574 | 2.5602e-10 | 0 | 0 | 0 | 0 | 0 | 1 | -90 | 90 | -0.015858 | -0.0039756 | 0.015859 | 0.0039758
20 | 22 | 1.6616 | 1.0634 | 2.7903e-09 | 0 | 0 | 0 | 0 | 0 | 1 | -90 | 90 | 0.011215 | 0.0028111 | -0.011213 | -0.0028099
21 | 39 | 0.094401 | 0.060417 | 1.5853e-10 | 0 | 0 | 0 | 0 | 0 | 1 | -90 | 90 | -0.016908 | -0.0042389 | 0.016909 | 0.0042391
22 | 37 | 1.5975 | 1.0224 | 2.6827e-09 | 0 | 0 | 0 | 0 | 0 | 1 | -90 | 90 | 0.009523 | 0.0023864 | -0.0095213 | -0.0023856
39 | 27 | 0.0046722 | 0.0029902 | 7.8458e-12 | 0 | 0 | 0 | 0 | 0 | 1 | -90 | 90 | -0.018342 | -0.0045984 | 0.018342 | 0.0045984
37 | 31 | 0.52904 | 0.33859 | 8.884e-10 | 0 | 0 | 0 | 0 | 0 | 1 | -90 | 90 | 0.0086524 | 0.0021678 | -0.008652 | -0.0021676
23 | 24 | 0.28835 | 0.18454 | 4.8422e-10 | 0 | 0 | 0 | 0 | 0 | 1 | -90 | 90 | 0.0022612 | 0.00056381 | -0.0022612 | -0.00056384
28 | 29 | 0.91871 | 0.58797 | 1.5428e-09 | 0 | 0 | 0 | 0 | 0 | 1 | -90 | 90 | -0.0067005 | -0.0016784 | 0.006701 | 0.0016786
28 | 30 | 1.3874 | 0.88792 | 2.3298e-09 | 0 | 0 | 0 | 0 | 0 | 1 | -90 | 90 | 0.0056766 | 0.0014218 | -0.0056761 | -0.0014217
29 | 31 | 0.5472 | 0.35021 | 9.189e-10 | 0 | 0 | 0 | 0 | 0 | 1 | -90 | 90 | -0.0074999 | -0.0018788 | 0.0075003 | 0.001879
30 | 32 | 2.4934 | 1.5958 | 4.187e-09 | 0 | 0 | 0 | 0 | 0 | 1 | -90 | 90 | 0.0056761 | 0.0014217 | -0.0056752 | -0.0014215
32 | 35 | 0.94813 | 0.6068 | 1.5922e-09 | 0 | 0 | 0 | 0 | 0 | 1 | -90 | 90 | 0.0038247 | 0.00095777 | -0.0038246 | -0.00095782
35 | 33 | 2.8497 | 1.8238 | 4.7853e-09 | 0 | 0 | 0 | 0 | 0 | 1 | -90 | 90 | 0.0038246 | 0.00095782 | -0.0038241 | -0.00095798
33 | 34 | 1.5159 | 0.97015 | 2.5455e-09 | 0 | 0 | 0 | 0 | 0 | 1 | -90 | 90 | 0.0025941 | 0.00064971 | -0.002594 | -0.00064988
34 | 36 | 1.6075 | 1.0288 | 2.6994e-09 | 0 | 0 | 0 | 0 | 0 | 1 | -90 | 90 | 0.0017249 | 0.00043207 | -0.0017248 | -0.00043229
13 | 14 | 3.0879 | 1.9762 | 5.1854e-09 | 0 | 0 | 0 | 0 | 0 | 1 | -90 | 90 | 0.11889 | 0.030036 | -0.11842 | -0.02974
42 | 41 | 4.4753 | 2.8642 | 1.503e-08 | 0 | 0 | 0 | 0 | 0 | 1 | -90 | 90 | 0.063004 | 0.016025 | -0.062807 | -0.015901
16 | 14 | 7.6423 | 4.8911 | 1.2833e-08 | 0 | 0 | 0 | 0 | 0 | 1 | -90 | 90 | -0.043643 | -0.010938 | 0.043801 | 0.011037