## bus_data
BUS_I | BUS_TYPE | Pd | Qd | Gs | Bs | area | Vm | Va | baseKV | zone | Vmax | Vmin
1 | 1 | 0.0032804 | 0.00082215 | 0 | 0 | 1 | 0.98569 | -0.27465 | 0.4 | 1 | 1.1 | 0.9
2 | 1 | 0.00087716 | 0.00021984 | 0 | 0 | 1 | 0.98516 | -0.28508 | 0.4 | 1 | 1.1 | 0.9
19 | 1 | 0.0024927 | 0.00062472 | 0 | 0 | 1 | 0.9874 | -0.2415 | 0.4 | 1 | 1.1 | 0.9
3 | 1 | 0.0023886 | 0.00059863 | 0 | 0 | 1 | 0.9847 | -0.29405 | 0.4 | 1 | 1.1 | 0.9
28 | 1 | 0.0029984 | 0.00075147 | 0 | 0 | 1 | 0.98723 | -0.24486 | 0.4 | 1 | 1.1 | 0.9
13 | 1 | 0.0030323 | 0.00075996 | 0 | 0 | 1 | 0.98848 | -0.22054 | 0.4 | 1 | 1.1 | 0.9
4 | 1 | 0.002469 | 0.00061879 | 0 | 0 | 1 | 0.98374 | -0.31268 | 0.4 | 1 | 1.1 | 0.9
5 | 1 | 0 | 0 | 0 | 0 | 1 | 0.98456 | -0.29684 | 0.4 | 1 | 1.1 | 0.9
16 | 1 | 0.0023552 | 0.00059027 | 0 | 0 | 1 | 0.98368 | -0.31388 | 0.4 | 1 | 1.1 | 0.9
6 | 1 | 0.00059432 | 0.00014895 | 0 | 0 | 1 | 0.98454 | -0.29717 | 0.4 | 1 | 1.1 | 0.9
18 | 1 | 0 | 0 | 0 | 0 | 1 | 0.98834 | -0.22329 | 0.4 | 1 | 1.1 | 0.9
10 | 1 | 0.00093882 | 0.00023529 | 0 | 0 | 1 | 0.98998 | -0.19154 | 0.4 | 1 | 1.1 | 0.9
17 | 1 | 0.0024474 | 0.00061337 | 0 | 0 | 1 | 0.98368 | -0.3139 | 0.4 | 1 | 1.1 | 0.9
8 | 1 | 0.00099714 | 0.00024991 | 0 | 0 | 1 | 0.99012 | -0.18889 | 0.4 | 1 | 1.1 | 0.9
7 | 1 | 0.012865 | 0.0032243 | 0 | 0 | 1 | 0.9916 | -0.1603 | 0.4 | 1 | 1.1 | 0.9
9 | 1 | 0 | 0 | 0 | 0 | 1 | 0.99256 | -0.14186 | 0.4 | 1 | 1.1 | 0.9
11 | 1 | 0.0074607 | 0.0018698 | 0 | 0 | 1 | 0.99467 | -0.1014 | 0.4 | 1 | 1.1 | 0.9
12 | 1 | 0.0032435 | 0.0008129 | 0 | 0 | 1 | 0.99011 | -0.18882 | 0.4 | 1 | 1.1 | 0.9
23 | 1 | 0.0036242 | 0.00090831 | 0 | 0 | 1 | 0.98325 | -0.32227 | 0.4 | 1 | 1.1 | 0.9
25 | 1 | 0.0028852 | 0.00072309 | 0 | 0 | 1 | 0.98326 | -0.3222 | 0.4 | 1 | 1.1 | 0.9
21 | 1 | 0.00091324 | 0.00022888 | 0 | 0 | 1 | 0.98302 | -0.3268 | 0.4 | 1 | 1.1 | 0.9
27 | 1 | 0.00095985 | 0.00024056 | 0 | 0 | 1 | 0.98368 | -0.31392 | 0.4 | 1 | 1.1 | 0.9
14 | 1 | 0.0074663 | 0.0018712 | 0 | 0 | 1 | 0.99479 | -0.099037 | 0.4 | 1 | 1.1 | 0.9
15 | 1 | 0.002805 | 0.00070301 | 0 | 0 | 1 | 0.98904 | -0.2094 | 0.4 | 1 | 1.1 | 0.9
20 | 1 | 0.002641 | 0.00066189 | 0 | 0 | 1 | 0.98289 | -0.32935 | 0.4 | 1 | 1.1 | 0.9
43 | 1 | 0 | 0 | 0 | 0 | 1 | 0.99517 | -0.091894 | 0.4 | 1 | 1.1 | 0.9
109 | 1 | 0.0022114 | 0.00055422 | 0 | 0 | 1 | 0.98836 | -0.22261 | 0.4 | 1 | 1.1 | 0.9
74 | 1 | 0.0015151 | 0.00037972 | 0 | 0 | 1 | 0.9883 | -0.22412 | 0.4 | 1 | 1.1 | 0.9
44 | 1 | 0 | 0 | 0 | 0 | 1 | 0.99467 | -0.10147 | 0.4 | 1 | 1.1 | 0.9
42 | 1 | 0.014369 | 0.0036013 | 0 | 0 | 1 | 0.99891 | -0.020573 | 0.4 | 1 | 1.1 | 0.9
84 | 1 | 0.0024413 | 0.00061184 | 0 | 0 | 1 | 0.98728 | -0.24347 | 0.4 | 1 | 1.1 | 0.9
95 | 1 | 0.0012509 | 0.00031349 | 0 | 0 | 1 | 0.98824 | -0.22521 | 0.4 | 1 | 1.1 | 0.9
29 | 1 | 0.0017667 | 0.00044278 | 0 | 0 | 1 | 0.98719 | -0.24559 | 0.4 | 1 | 1.1 | 0.9
22 | 1 | 0.0023476 | 0.00058835 | 0 | 0 | 1 | 0.98286 | -0.33004 | 0.4 | 1 | 1.1 | 0.9
24 | 1 | 0.0058393 | 0.0014635 | 0 | 0 | 1 | 0.98282 | -0.33072 | 0.4 | 1 | 1.1 | 0.9
96 | 1 | 0.0074949 | 0.0018784 | 0 | 0 | 1 | 0.99462 | -0.10239 | 0.4 | 1 | 1.1 | 0.9
26 | 1 | 0.00060982 | 0.00015284 | 0 | 0 | 1 | 0.98281 | -0.33087 | 0.4 | 1 | 1.1 | 0.9
30 | 1 | 0.0029507 | 0.00073952 | 0 | 0 | 1 | 0.98715 | -0.2463 | 0.4 | 1 | 1.1 | 0.9
32 | 1 | 0.0028736 | 0.00072018 | 0 | 0 | 1 | 0.98274 | -0.33175 | 0.4 | 1 | 1.1 | 0.9
33 | 1 | 0.002828 | 0.00070876 | 0 | 0 | 1 | 0.98307 | -0.32539 | 0.4 | 1 | 1.1 | 0.9
34 | 1 | 0 | 0 | 0 | 0 | 1 | 0.98231 | -0.34017 | 0.4 | 1 | 1.1 | 0.9
35 | 1 | 0 | 0 | 0 | 0 | 1 | 0.98343 | -0.31832 | 0.4 | 1 | 1.1 | 0.9
36 | 1 | 0.0024878 | 0.0006235 | 0 | 0 | 1 | 0.9822 | -0.34235 | 0.4 | 1 | 1.1 | 0.9
37 | 1 | 0.0032271 | 0.00080878 | 0 | 0 | 1 | 0.98212 | -0.344 | 0.4 | 1 | 1.1 | 0.9
39 | 1 | 0.0028368 | 0.00071097 | 0 | 0 | 1 | 0.98371 | -0.3129 | 0.4 | 1 | 1.1 | 0.9
38 | 1 | 0 | 0 | 0 | 0 | 1 | 0.98184 | -0.34939 | 0.4 | 1 | 1.1 | 0.9
40 | 1 | 0 | 0 | 0 | 0 | 1 | 0.98204 | -0.34556 | 0.4 | 1 | 1.1 | 0.9
81 | 1 | 0.0027128 | 0.00067989 | 0 | 0 | 1 | 0.9818 | -0.35015 | 0.4 | 1 | 1.1 | 0.9
54 | 1 | 0.0094125 | 0.002359 | 0 | 0 | 1 | 0.98133 | -0.35936 | 0.4 | 1 | 1.1 | 0.9
83 | 1 | 0.0029646 | 0.00074301 | 0 | 0 | 1 | 0.98409 | -0.30547 | 0.4 | 1 | 1.1 | 0.9
126 | 1 | 0.0026893 | 0.000674 | 0 | 0 | 1 | 0.98186 | -0.34906 | 0.4 | 1 | 1.1 | 0.9
52 | 1 | 0.0073088 | 0.0018317 | 0 | 0 | 1 | 0.98092 | -0.36736 | 0.4 | 1 | 1.1 | 0.9
79 | 1 | 0 | 0 | 0 | 0 | 1 | 0.98507 | -0.28647 | 0.4 | 1 | 1.1 | 0.9
127 | 1 | 0.0021337 | 0.00053475 | 0 | 0 | 1 | 0.98178 | -0.35053 | 0.4 | 1 | 1.1 | 0.9
41 | 3 | 0.0085712 | 0.0021482 | 0 | 0 | 1 | 1 | 0 | 0.4 | 1 | 1.1 | 0.9
65 | 1 | 0.0085686 | 0.0021475 | 0 | 0 | 1 | 0.9939 | -0.11614 | 0.4 | 1 | 1.1 | 0.9
61 | 1 | 0.0074791 | 0.0018744 | 0 | 0 | 1 | 0.99367 | -0.12057 | 0.4 | 1 | 1.1 | 0.9
45 | 1 | 0.0022698 | 0.00056887 | 0 | 0 | 1 | 0.9816 | -0.35425 | 0.4 | 1 | 1.1 | 0.9
46 | 1 | 0.0023925 | 0.00059962 | 0 | 0 | 1 | 0.98158 | -0.35452 | 0.4 | 1 | 1.1 | 0.9
47 | 1 | 0.0023631 | 0.00059226 | 0 | 0 | 1 | 0.98162 | -0.35374 | 0.4 | 1 | 1.1 | 0.9
49 | 1 | 0.0022698 | 0.00056887 | 0 | 0 | 1 | 0.98168 | -0.3525 | 0.4 | 1 | 1.1 | 0.9
51 | 1 | 0.0023654 | 0.00059282 | 0 | 0 | 1 | 0.98174 | -0.35148 | 0.4 | 1 | 1.1 | 0.9
50 | 1 | 0.0024733 | 0.00061986 | 0 | 0 | 1 | 0.9813 | -0.36 | 0.4 | 1 | 1.1 | 0.9
105 | 1 | 0.0024139 | 0.00060499 | 0 | 0 | 1 | 0.98134 | -0.35917 | 0.4 | 1 | 1.1 | 0.9
113 | 1 | 0 | 0 | 0 | 0 | 1 | 0.98191 | -0.34819 | 0.4 | 1 | 1.1 | 0.9
106 | 1 | 0.002241 | 0.00056164 | 0 | 0 | 1 | 0.98137 | -0.35865 | 0.4 | 1 | 1.1 | 0.9
115 | 1 | 0 | 0 | 0 | 0 | 1 | 0.98181 | -0.35003 | 0.4 | 1 | 1.1 | 0.9
112 | 1 | 0.002679 | 0.00067141 | 0 | 0 | 1 | 0.9821 | -0.34441 | 0.4 | 1 | 1.1 | 0.9
53 | 1 | 0.006969 | 0.0017466 | 0 | 0 | 1 | 0.98092 | -0.36747 | 0.4 | 1 | 1.1 | 0.9
55 | 1 | 0.0012329 | 0.00030898 | 0 | 0 | 1 | 0.9809 | -0.3678 | 0.4 | 1 | 1.1 | 0.9
129 | 1 | 0.0024122 | 0.00060456 | 0 | 0 | 1 | 0.98162 | -0.35382 | 0.4 | 1 | 1.1 | 0.9
108 | 1 | 0.0024724 | 0.00061964 | 0 | 0 | 1 | 0.98146 | -0.35695 | 0.4 | 1 | 1.1 | 0.9
128 | 1 | 0.0022418 | 0.00056185 | 0 | 0 | 1 | 0.98169 | -0.35228 | 0.4 | 1 | 1.1 | 0.9
107 | 1 | 0.0023472 | 0.00058827 | 0 | 0 | 1 | 0.98141 | -0.3579 | 0.4 | 1 | 1.1 | 0.9
57 | 1 | 0.0075715 | 0.0018976 | 0 | 0 | 1 | 0.99223 | -0.14803 | 0.4 | 1 | 1.1 | 0.9
58 | 1 | 0 | 0 | 0 | 0 | 1 | 0.99142 | -0.16354 | 0.4 | 1 | 1.1 | 0.9
59 | 1 | 0.0074264 | 0.0018612 | 0 | 0 | 1 | 0.99267 | -0.1397 | 0.4 | 1 | 1.1 | 0.9
60 | 1 | 0 | 0 | 0 | 0 | 1 | 0.99024 | -0.18627 | 0.4 | 1 | 1.1 | 0.9
62 | 1 | 0.0087887 | 0.0022027 | 0 | 0 | 1 | 0.99218 | -0.14908 | 0.4 | 1 | 1.1 | 0.9
63 | 1 | 0 | 0 | 0 | 0 | 1 | 0.98626 | -0.26308 | 0.4 | 1 | 1.1 | 0.9
64 | 1 | 0.0021705 | 0.00054399 | 0 | 0 | 1 | 0.99023 | -0.18656 | 0.4 | 1 | 1.1 | 0.9
66 | 1 | 0.0095207 | 0.0023861 | 0 | 0 | 1 | 0.99167 | -0.15897 | 0.4 | 1 | 1.1 | 0.9
70 | 1 | 0 | 0 | 0 | 0 | 1 | 0.98528 | -0.28221 | 0.4 | 1 | 1.1 | 0.9
67 | 1 | 0.0099721 | 0.0024993 | 0 | 0 | 1 | 0.98575 | -0.27319 | 0.4 | 1 | 1.1 | 0.9
125 | 1 | 0.0080765 | 0.0020242 | 0 | 0 | 1 | 0.99163 | -0.15992 | 0.4 | 1 | 1.1 | 0.9
72 | 1 | 0.010035 | 0.0025151 | 0 | 0 | 1 | 0.98308 | -0.32489 | 0.4 | 1 | 1.1 | 0.9
73 | 1 | 0.013104 | 0.0032842 | 0 | 0 | 1 | 0.98487 | -0.2901 | 0.4 | 1 | 1.1 | 0.9
68 | 1 | 0.0095282 | 0.002388 | 0 | 0 | 1 | 0.98556 | -0.2768 | 0.4 | 1 | 1.1 | 0.9
69 | 1 | 0.0092868 | 0.0023275 | 0 | 0 | 1 | 0.98546 | -0.2788 | 0.4 | 1 | 1.1 | 0.9
71 | 1 | 0.0094133 | 0.0023592 | 0 | 0 | 1 | 0.97762 | -0.43177 | 0.4 | 1 | 1.1 | 0.9
97 | 1 | 0.035297 | 0.0088463 | 0 | 0 | 1 | 0.97789 | -0.4264 | 0.4 | 1 | 1.1 | 0.9
122 | 1 | 0.0056694 | 0.0014209 | 0 | 0 | 1 | 0.98215 | -0.34307 | 0.4 | 1 | 1.1 | 0.9
123 | 1 | 0.0065104 | 0.0016317 | 0 | 0 | 1 | 0.98452 | -0.29702 | 0.4 | 1 | 1.1 | 0.9
98 | 1 | 0.0096148 | 0.0024097 | 0 | 0 | 1 | 0.97905 | -0.40367 | 0.4 | 1 | 1.1 | 0.9
121 | 1 | 0.0059569 | 0.0014929 | 0 | 0 | 1 | 0.98207 | -0.34469 | 0.4 | 1 | 1.1 | 0.9
124 | 1 | 0 | 0 | 0 | 0 | 1 | 0.98432 | -0.30094 | 0.4 | 1 | 1.1 | 0.9
90 | 1 | 0.0013854 | 0.00034721 | 0 | 0 | 1 | 0.9882 | -0.22608 | 0.4 | 1 | 1.1 | 0.9
75 | 1 | 0.0022106 | 0.00055402 | 0 | 0 | 1 | 0.9853 | -0.28197 | 0.4 | 1 | 1.1 | 0.9
76 | 1 | 0.0025523 | 0.00063967 | 0 | 0 | 1 | 0.98521 | -0.28373 | 0.4 | 1 | 1.1 | 0.9
77 | 1 | 0 | 0 | 0 | 0 | 1 | 0.98543 | -0.27932 | 0.4 | 1 | 1.1 | 0.9
78 | 1 | 0.0022077 | 0.0005533 | 0 | 0 | 1 | 0.98519 | -0.2841 | 0.4 | 1 | 1.1 | 0.9
80 | 1 | 0.002805 | 0.00070301 | 0 | 0 | 1 | 0.98658 | -0.25703 | 0.4 | 1 | 1.1 | 0.9
82 | 1 | 0.0022114 | 0.00055422 | 0 | 0 | 1 | 0.98464 | -0.29488 | 0.4 | 1 | 1.1 | 0.9
104 | 1 | 0 | 0 | 0 | 0 | 1 | 0.9841 | -0.30526 | 0.4 | 1 | 1.1 | 0.9
103 | 1 | 0 | 0 | 0 | 0 | 1 | 0.98356 | -0.31581 | 0.4 | 1 | 1.1 | 0.9
85 | 1 | 0.0018672 | 0.00046795 | 0 | 0 | 1 | 0.98796 | -0.23074 | 0.4 | 1 | 1.1 | 0.9
86 | 1 | 0.0036551 | 0.00091607 | 0 | 0 | 1 | 0.98792 | -0.23152 | 0.4 | 1 | 1.1 | 0.9
87 | 1 | 0 | 0 | 0 | 0 | 1 | 0.98809 | -0.22821 | 0.4 | 1 | 1.1 | 0.9
88 | 1 | 0 | 0 | 0 | 0 | 1 | 0.98301 | -0.3266 | 0.4 | 1 | 1.1 | 0.9
91 | 1 | 0.0026124 | 0.00065473 | 0 | 0 | 1 | 0.98338 | -0.31927 | 0.4 | 1 | 1.1 | 0.9
92 | 1 | 0.0023024 | 0.00057703 | 0 | 0 | 1 | 0.98259 | -0.33484 | 0.4 | 1 | 1.1 | 0.9
89 | 1 | 0 | 0 | 0 | 0 | 1 | 0.98163 | -0.35349 | 0.4 | 1 | 1.1 | 0.9
93 | 1 | 0 | 0 | 0 | 0 | 1 | 0.98167 | -0.35276 | 0.4 | 1 | 1.1 | 0.9
94 | 1 | 0.0029937 | 0.00075028 | 0 | 0 | 1 | 0.98161 | -0.35393 | 0.4 | 1 | 1.1 | 0.9
117 | 1 | 0.0026485 | 0.00066379 | 0 | 0 | 1 | 0.98241 | -0.33831 | 0.4 | 1 | 1.1 | 0.9
119 | 1 | 0.0029283 | 0.00073389 | 0 | 0 | 1 | 0.98177 | -0.35076 | 0.4 | 1 | 1.1 | 0.9
130 | 1 | 0.002461 | 0.00061679 | 0 | 0 | 1 | 0.98167 | -0.35289 | 0.4 | 1 | 1.1 | 0.9
101 | 1 | 0.0027124 | 0.0006798 | 0 | 0 | 1 | 0.98355 | -0.31597 | 0.4 | 1 | 1.1 | 0.9
114 | 1 | 0.0025019 | 0.00062703 | 0 | 0 | 1 | 0.98227 | -0.34106 | 0.4 | 1 | 1.1 | 0.9
99 | 1 | 0 | 0 | 0 | 0 | 1 | 0.97996 | -0.38581 | 0.4 | 1 | 1.1 | 0.9
120 | 1 | 0.0096508 | 0.0024187 | 0 | 0 | 1 | 0.98143 | -0.35708 | 0.4 | 1 | 1.1 | 0.9
100 | 1 | 0.0025615 | 0.00064197 | 0 | 0 | 1 | 0.9835 | -0.31706 | 0.4 | 1 | 1.1 | 0.9
102 | 1 | 0.002769 | 0.00069398 | 0 | 0 | 1 | 0.98348 | -0.31737 | 0.4 | 1 | 1.1 | 0.9
111 | 1 | 0 | 0 | 0 | 0 | 1 | 0.98413 | -0.3046 | 0.4 | 1 | 1.1 | 0.9
131 | 1 | 0.0047907 | 0.0012007 | 0 | 0 | 1 | 0.98394 | -0.30843 | 0.4 | 1 | 1.1 | 0.9

## generator_data
GEN_BUS | PG | QG | QMAX | QMIN | VG | MBASE | GEN_STATUS | PMAX | PMIN
41 | 0.45142 | 0.1154 | 10 | -10 | 1 | 100 | 1 | 10 | 0

## branch_data
F_BUS | T_BUS | BR_R | BR_X | BR_B | RATE_A | RATE_B | RATE_C | TAP | SHIFT | BR_STATUS | ANGMIN | ANGMAX | P_in | Q_in | P_out | Q_out
1 | 2 | 1.4652 | 0.93774 | 2.4605e-09 | 0 | 0 | 0 | 0 | 0 | 1 | -90 | 90 | 0.031018 | 0.0077938 | -0.031002 | -0.0077842
1 | 19 | 4.2231 | 2.7028 | 7.0917e-09 | 0 | 0 | 0 | 0 | 0 | 1 | -90 | 90 | -0.034298 | -0.008616 | 0.034352 | 0.0086501
2 | 3 | 1.2972 | 0.83021 | 2.1784e-09 | 0 | 0 | 0 | 0 | 0 | 1 | -90 | 90 | 0.030125 | 0.0075644 | -0.030112 | -0.0075563
19 | 28 | 1.8987 | 1.2152 | 3.1885e-09 | 0 | 0 | 0 | 0 | 0 | 1 | -90 | 90 | 0.0077173 | 0.0019341 | -0.0077161 | -0.0019337
19 | 13 | 2.0624 | 1.3199 | 3.4633e-09 | 0 | 0 | 0 | 0 | 0 | 1 | -90 | 90 | -0.044562 | -0.011209 | 0.044607 | 0.011237
3 | 4 | 2.9855 | 1.9107 | 5.0134e-09 | 0 | 0 | 0 | 0 | 0 | 1 | -90 | 90 | 0.027129 | 0.0068124 | -0.027105 | -0.0067975
3 | 5 | 20.227 | 12.9453 | 3.3967e-08 | 0 | 0 | 0 | 0 | 0 | 1 | -90 | 90 | 0.0005944 | 0.00014533 | -0.00059433 | -0.00014857
28 | 29 | 0.67994 | 0.43516 | 1.1418e-09 | 0 | 0 | 0 | 0 | 0 | 1 | -90 | 90 | 0.0047177 | 0.0011822 | -0.0047175 | -0.0011822
13 | 18 | 1.2447 | 0.7966 | 2.0902e-09 | 0 | 0 | 0 | 0 | 0 | 1 | -90 | 90 | 0.0096773 | 0.0024256 | -0.0096761 | -0.002425
13 | 10 | 2.2251 | 1.424 | 3.7365e-09 | 0 | 0 | 0 | 0 | 0 | 1 | -90 | 90 | -0.057317 | -0.014423 | 0.057396 | 0.014473
4 | 16 | 0.21083 | 0.13493 | 3.5404e-10 | 0 | 0 | 0 | 0 | 0 | 1 | -90 | 90 | 0.024636 | 0.0061787 | -0.024635 | -0.0061778
5 | 6 | 2.3759 | 1.5205 | 3.9897e-09 | 0 | 0 | 0 | 0 | 0 | 1 | -90 | 90 | 0.00059433 | 0.00014857 | -0.00059432 | -0.00014895
16 | 17 | 0.0031343 | 0.0020059 | 5.2633e-12 | 0 | 0 | 0 | 0 | 0 | 1 | -90 | 90 | 0.022279 | 0.0055875 | -0.022279 | -0.0055875
18 | 74 | 0.37607 | 0.24069 | 6.3153e-10 | 0 | 0 | 0 | 0 | 0 | 1 | -90 | 90 | 0.0096761 | 0.002425 | -0.0096757 | -0.0024248
10 | 8 | 0.20051 | 0.12833 | 3.3671e-10 | 0 | 0 | 0 | 0 | 0 | 1 | -90 | 90 | -0.058335 | -0.014709 | 0.058342 | 0.014713
17 | 27 | 0.0058768 | 0.0037611 | 9.8687e-12 | 0 | 0 | 0 | 0 | 0 | 1 | -90 | 90 | 0.019832 | 0.0049741 | -0.019832 | -0.0049741
8 | 7 | 2.1288 | 1.3625 | 3.5749e-09 | 0 | 0 | 0 | 0 | 0 | 1 | -90 | 90 | -0.059339 | -0.014963 | 0.059421 | 0.015015
7 | 9 | 1.1305 | 0.72351 | 1.8984e-09 | 0 | 0 | 0 | 0 | 0 | 1 | -90 | 90 | -0.072286 | -0.018239 | 0.07235 | 0.01828
9 | 11 | 0.8873 | 0.56787 | 2.98e-09 | 0 | 0 | 0 | 0 | 0 | 1 | -90 | 90 | -0.20332 | -0.051554 | 0.20372 | 0.051807
9 | 12 | 1.5936 | 1.0199 | 2.676e-09 | 0 | 0 | 0 | 0 | 0 | 1 | -90 | 90 | 0.13097 | 0.033274 | -0.13068 | -0.033085
11 | 14 | 0.050033 | 0.032021 | 3.3607e-10 | 0 | 0 | 0 | 0 | 0 | 1 | -90 | 90 | -0.21118 | -0.053677 | 0.2112 | 0.053692
12 | 15 | 0.71371 | 0.45678 | 1.1985e-09 | 0 | 0 | 0 | 0 | 0 | 1 | -90 | 90 | 0.12743 | 0.032272 | -0.12731 | -0.032192
23 | 25 | 0.018592 | 0.011899 | 3.1222e-11 | 0 | 0 | 0 | 0 | 0 | 1 | -90 | 90 | -0.01598 | -0.004006 | 0.01598 | 0.004006
23 | 21 | 1.5886 | 1.0167 | 2.6677e-09 | 0 | 0 | 0 | 0 | 0 | 1 | -90 | 90 | 0.012355 | 0.0030977 | -0.012353 | -0.0030962
25 | 27 | 1.9027 | 1.2177 | 3.1952e-09 | 0 | 0 | 0 | 0 | 0 | 1 | -90 | 90 | -0.018865 | -0.0047291 | 0.018872 | 0.0047336
21 | 20 | 0.96726 | 0.61905 | 1.6243e-09 | 0 | 0 | 0 | 0 | 0 | 1 | -90 | 90 | 0.011439 | 0.0028673 | -0.011438 | -0.0028666
14 | 43 | 0.14625 | 0.093601 | 9.8238e-10 | 0 | 0 | 0 | 0 | 0 | 1 | -90 | 90 | -0.21867 | -0.055563 | 0.21874 | 0.055611
15 | 109 | 0.46759 | 0.29926 | 7.8521e-10 | 0 | 0 | 0 | 0 | 0 | 1 | -90 | 90 | 0.1245 | 0.031489 | -0.12442 | -0.031439
20 | 22 | 0.34008 | 0.21765 | 5.7108e-10 | 0 | 0 | 0 | 0 | 0 | 1 | -90 | 90 | 0.0087971 | 0.0022047 | -0.0087968 | -0.0022046
43 | 44 | 0.20629 | 0.13203 | 1.3857e-09 | 0 | 0 | 0 | 0 | 0 | 1 | -90 | 90 | 0.20782 | 0.052816 | -0.20773 | -0.052755
43 | 42 | 0.75189 | 0.48121 | 5.0505e-09 | 0 | 0 | 0 | 0 | 0 | 1 | -90 | 90 | -0.42657 | -0.10843 | 0.42804 | 0.10937
109 | 84 | 0.75066 | 0.48042 | 1.2606e-09 | 0 | 0 | 0 | 0 | 0 | 1 | -90 | 90 | 0.12221 | 0.030885 | -0.12209 | -0.030807
74 | 95 | 0.58138 | 0.37208 | 9.763e-10 | 0 | 0 | 0 | 0 | 0 | 1 | -90 | 90 | 0.0081606 | 0.0020451 | -0.0081602 | -0.0020449
44 | 65 | 0.32755 | 0.20963 | 2.2001e-09 | 0 | 0 | 0 | 0 | 0 | 1 | -90 | 90 | 0.20023 | 0.050876 | -0.20009 | -0.050786
44 | 96 | 0.54359 | 0.3479 | 9.1284e-10 | 0 | 0 | 0 | 0 | 0 | 1 | -90 | 90 | 0.0074953 | 0.0018785 | -0.0074949 | -0.0018784
42 | 41 | 0.21077 | 0.13489 | 1.4158e-09 | 0 | 0 | 0 | 0 | 0 | 1 | -90 | 90 | -0.44241 | -0.11297 | 0.44285 | 0.11325
84 | 80 | 0.49714 | 0.31817 | 8.3483e-10 | 0 | 0 | 0 | 0 | 0 | 1 | -90 | 90 | 0.11965 | 0.030195 | -0.11957 | -0.030145
95 | 90 | 0.55412 | 0.35463 | 9.3051e-10 | 0 | 0 | 0 | 0 | 0 | 1 | -90 | 90 | 0.0069093 | 0.0017314 | -0.006909 | -0.0017314
29 | 30 | 1.0531 | 0.67396 | 1.7684e-09 | 0 | 0 | 0 | 0 | 0 | 1 | -90 | 90 | 0.0029508 | 0.00073941 | -0.0029507 | -0.00073952
22 | 24 | 0.45192 | 0.28923 | 7.5889e-10 | 0 | 0 | 0 | 0 | 0 | 1 | -90 | 90 | 0.0064493 | 0.0016162 | -0.0064491 | -0.0016161
24 | 26 | 1.0852 | 0.69452 | 1.8223e-09 | 0 | 0 | 0 | 0 | 0 | 1 | -90 | 90 | 0.00060982 | 0.00015266 | -0.00060982 | -0.00015284
32 | 33 | 0.47781 | 0.3058 | 8.0237e-10 | 0 | 0 | 0 | 0 | 0 | 1 | -90 | 90 | -0.057717 | -0.01449 | 0.057735 | 0.014501
32 | 34 | 0.66483 | 0.42549 | 1.1164e-09 | 0 | 0 | 0 | 0 | 0 | 1 | -90 | 90 | 0.054843 | 0.01377 | -0.054821 | -0.013756
33 | 35 | 0.50657 | 0.32421 | 8.5067e-10 | 0 | 0 | 0 | 0 | 0 | 1 | -90 | 90 | -0.060563 | -0.01521 | 0.060583 | 0.015223
34 | 36 | 0.31298 | 0.20031 | 5.2558e-10 | 0 | 0 | 0 | 0 | 0 | 1 | -90 | 90 | 0.030154 | 0.0075679 | -0.030151 | -0.007566
34 | 37 | 0.67251 | 0.4304 | 1.1293e-09 | 0 | 0 | 0 | 0 | 0 | 1 | -90 | 90 | 0.024668 | 0.0061876 | -0.024663 | -0.0061848
35 | 39 | 0.38834 | 0.24854 | 6.5213e-10 | 0 | 0 | 0 | 0 | 0 | 1 | -90 | 90 | -0.060583 | -0.015223 | 0.060599 | 0.015233
36 | 38 | 1.1015 | 0.70494 | 1.8497e-09 | 0 | 0 | 0 | 0 | 0 | 1 | -90 | 90 | 0.027663 | 0.0069425 | -0.027654 | -0.0069367
37 | 40 | 0.31527 | 0.20177 | 5.2942e-10 | 0 | 0 | 0 | 0 | 0 | 1 | -90 | 90 | 0.021436 | 0.005376 | -0.021435 | -0.0053751
39 | 83 | 0.50931 | 0.32596 | 8.5527e-10 | 0 | 0 | 0 | 0 | 0 | 1 | -90 | 90 | -0.063435 | -0.015943 | 0.063458 | 0.015958
38 | 81 | 1.2118 | 0.77555 | 2.0349e-09 | 0 | 0 | 0 | 0 | 0 | 1 | -90 | 90 | 0.0027129 | 0.00067976 | -0.0027128 | -0.0006799
38 | 54 | 1.7269 | 1.1052 | 2.9e-09 | 0 | 0 | 0 | 0 | 0 | 1 | -90 | 90 | 0.024941 | 0.006257 | -0.024929 | -0.0062497
40 | 126 | 0.70513 | 0.45129 | 1.1841e-09 | 0 | 0 | 0 | 0 | 0 | 1 | -90 | 90 | 0.021435 | 0.0053751 | -0.021431 | -0.0053729
54 | 52 | 2.2274 | 1.4256 | 3.7405e-09 | 0 | 0 | 0 | 0 | 0 | 1 | -90 | 90 | 0.015516 | 0.0038907 | -0.015511 | -0.0038872
83 | 79 | 1.2457 | 0.79723 | 2.0918e-09 | 0 | 0 | 0 | 0 | 0 | 1 | -90 | 90 | -0.066423 | -0.016701 | 0.066483 | 0.016739
126 | 127 | 0.33846 | 0.21662 | 5.6837e-10 | 0 | 0 | 0 | 0 | 0 | 1 | -90 | 90 | 0.018742 | 0.0046989 | -0.01874 | -0.0046981
52 | 53 | 0.056198 | 0.035967 | 9.4371e-11 | 0 | 0 | 0 | 0 | 0 | 1 | -90 | 90 | 0.0082018 | 0.0020555 | -0.0082018 | -0.0020554
79 | 82 | 0.84916 | 0.54346 | 1.426e-09 | 0 | 0 | 0 | 0 | 0 | 1 | -90 | 90 | 0.043148 | 0.010852 | -0.04313 | -0.010841
79 | 77 | 0.28445 | 0.18205 | 4.7767e-10 | 0 | 0 | 0 | 0 | 0 | 1 | -90 | 90 | -0.10963 | -0.027592 | 0.10967 | 0.027616
127 | 128 | 0.45558 | 0.29157 | 7.6505e-10 | 0 | 0 | 0 | 0 | 0 | 1 | -90 | 90 | 0.016607 | 0.0041634 | -0.016605 | -0.0041625
65 | 61 | 0.10334 | 0.066138 | 6.9414e-10 | 0 | 0 | 0 | 0 | 0 | 1 | -90 | 90 | 0.19152 | 0.048638 | -0.19148 | -0.048612
61 | 59 | 0.46359 | 0.2967 | 3.114e-09 | 0 | 0 | 0 | 0 | 0 | 1 | -90 | 90 | 0.184 | 0.046738 | -0.18383 | -0.04663
45 | 46 | 0.47898 | 0.30654 | 8.0433e-10 | 0 | 0 | 0 | 0 | 0 | 1 | -90 | 90 | 0.0023925 | 0.00059957 | -0.0023925 | -0.00059962
45 | 47 | 0.47601 | 0.30464 | 7.9934e-10 | 0 | 0 | 0 | 0 | 0 | 1 | -90 | 90 | -0.0046623 | -0.0011684 | 0.0046624 | 0.0011684
47 | 49 | 0.76127 | 0.48721 | 1.2784e-09 | 0 | 0 | 0 | 0 | 0 | 1 | -90 | 90 | -0.0070255 | -0.0017607 | 0.0070259 | 0.0017608
49 | 51 | 0.47586 | 0.30455 | 7.9909e-10 | 0 | 0 | 0 | 0 | 0 | 1 | -90 | 90 | -0.0092957 | -0.0023297 | 0.0092962 | 0.0023299
51 | 113 | 1.2178 | 0.7794 | 2.045e-09 | 0 | 0 | 0 | 0 | 0 | 1 | -90 | 90 | -0.011662 | -0.0029228 | 0.011663 | 0.0029237
50 | 105 | 1.448 | 0.92673 | 2.4316e-09 | 0 | 0 | 0 | 0 | 0 | 1 | -90 | 90 | -0.0024733 | -0.00061987 | 0.0024733 | 0.0006197
105 | 106 | 0.4622 | 0.29581 | 7.7616e-10 | 0 | 0 | 0 | 0 | 0 | 1 | -90 | 90 | -0.0048873 | -0.0012247 | 0.0048874 | 0.0012247
113 | 115 | 0.95016 | 0.6081 | 1.5956e-09 | 0 | 0 | 0 | 0 | 0 | 1 | -90 | 90 | 0.0083846 | 0.0021013 | -0.0083839 | -0.002101
113 | 112 | 0.81544 | 0.52188 | 1.3693e-09 | 0 | 0 | 0 | 0 | 0 | 1 | -90 | 90 | -0.020048 | -0.005025 | 0.020052 | 0.0050272
106 | 107 | 0.45558 | 0.29157 | 7.6504e-10 | 0 | 0 | 0 | 0 | 0 | 1 | -90 | 90 | -0.0071283 | -0.0017863 | 0.0071286 | 0.0017864
115 | 119 | 0.3734 | 0.23898 | 6.2705e-10 | 0 | 0 | 0 | 0 | 0 | 1 | -90 | 90 | 0.0083839 | 0.002101 | -0.0083836 | -0.0021009
112 | 114 | 0.63608 | 0.40709 | 1.0681e-09 | 0 | 0 | 0 | 0 | 0 | 1 | -90 | 90 | -0.02273 | -0.0056986 | 0.022734 | 0.0057009
53 | 55 | 1.1511 | 0.73669 | 1.933e-09 | 0 | 0 | 0 | 0 | 0 | 1 | -90 | 90 | 0.0012329 | 0.00030881 | -0.0012328 | -0.00030899
129 | 108 | 1.1313 | 0.72401 | 1.8997e-09 | 0 | 0 | 0 | 0 | 0 | 1 | -90 | 90 | 0.01195 | 0.0029955 | -0.011949 | -0.0029946
129 | 128 | 0.46219 | 0.2958 | 7.7614e-10 | 0 | 0 | 0 | 0 | 0 | 1 | -90 | 90 | -0.014363 | -0.0036001 | 0.014364 | 0.0036007
108 | 107 | 0.43413 | 0.27785 | 7.2903e-10 | 0 | 0 | 0 | 0 | 0 | 1 | -90 | 90 | 0.0094762 | 0.0023749 | -0.0094758 | -0.0023747
57 | 58 | 0.48505 | 0.31043 | 3.2581e-09 | 0 | 0 | 0 | 0 | 0 | 1 | -90 | 90 | 0.14237 | 0.036208 | -0.14226 | -0.03614
57 | 59 | 0.24761 | 0.15847 | 1.6632e-09 | 0 | 0 | 0 | 0 | 0 | 1 | -90 | 90 | -0.14994 | -0.038105 | 0.15 | 0.038143
58 | 60 | 0.70914 | 0.45385 | 2.3817e-09 | 0 | 0 | 0 | 0 | 0 | 1 | -90 | 90 | 0.14226 | 0.03614 | -0.14211 | -0.036041
59 | 62 | 1.5697 | 1.0046 | 2.636e-09 | 0 | 0 | 0 | 0 | 0 | 1 | -90 | 90 | 0.026406 | 0.0066253 | -0.026395 | -0.006618
60 | 63 | 2.422 | 1.5501 | 4.0672e-09 | 0 | 0 | 0 | 0 | 0 | 1 | -90 | 90 | 0.13994 | 0.035497 | -0.13942 | -0.035168
60 | 64 | 0.58919 | 0.37708 | 9.8941e-10 | 0 | 0 | 0 | 0 | 0 | 1 | -90 | 90 | 0.0021706 | 0.00054391 | -0.0021705 | -0.00054399
62 | 66 | 2.4779 | 1.5858 | 4.161e-09 | 0 | 0 | 0 | 0 | 0 | 1 | -90 | 90 | 0.017606 | 0.0044153 | -0.017598 | -0.0044104
63 | 70 | 0.75711 | 0.48455 | 1.2714e-09 | 0 | 0 | 0 | 0 | 0 | 1 | -90 | 90 | 0.11062 | 0.027942 | -0.11051 | -0.027877
63 | 67 | 1.5294 | 0.97884 | 2.5683e-09 | 0 | 0 | 0 | 0 | 0 | 1 | -90 | 90 | 0.028805 | 0.0072258 | -0.028791 | -0.0072171
66 | 125 | 0.51859 | 0.3319 | 8.7086e-10 | 0 | 0 | 0 | 0 | 0 | 1 | -90 | 90 | 0.0080768 | 0.0020243 | -0.0080765 | -0.0020242
70 | 72 | 2.1637 | 1.3848 | 3.6335e-09 | 0 | 0 | 0 | 0 | 0 | 1 | -90 | 90 | 0.086094 | 0.021753 | -0.085918 | -0.021641
70 | 73 | 1.4062 | 0.89994 | 2.3613e-09 | 0 | 0 | 0 | 0 | 0 | 1 | -90 | 90 | 0.024421 | 0.0061242 | -0.024412 | -0.0061185
67 | 68 | 0.83542 | 0.53467 | 1.4029e-09 | 0 | 0 | 0 | 0 | 0 | 1 | -90 | 90 | 0.018819 | 0.0047179 | -0.018816 | -0.0047159
72 | 122 | 1.0403 | 0.66578 | 1.7469e-09 | 0 | 0 | 0 | 0 | 0 | 1 | -90 | 90 | 0.075883 | 0.019126 | -0.075817 | -0.019084
73 | 123 | 2.6593 | 1.702 | 4.4657e-09 | 0 | 0 | 0 | 0 | 0 | 1 | -90 | 90 | 0.011307 | 0.0028343 | -0.011304 | -0.0028323
68 | 69 | 0.93896 | 0.60094 | 1.5768e-09 | 0 | 0 | 0 | 0 | 0 | 1 | -90 | 90 | 0.0092877 | 0.0023279 | -0.0092868 | -0.0023275
71 | 97 | 2.447 | 1.5661 | 4.1092e-09 | 0 | 0 | 0 | 0 | 0 | 1 | -90 | 90 | -0.0094132 | -0.0023592 | 0.0094156 | 0.0023604
97 | 98 | 2.1819 | 1.3964 | 3.664e-09 | 0 | 0 | 0 | 0 | 0 | 1 | -90 | 90 | -0.044712 | -0.011207 | 0.044761 | 0.011237
122 | 121 | 0.10042 | 0.064272 | 1.6864e-10 | 0 | 0 | 0 | 0 | 0 | 1 | -90 | 90 | 0.070147 | 0.017663 | -0.070142 | -0.01766
123 | 124 | 3.5487 | 2.2711 | 5.9591e-09 | 0 | 0 | 0 | 0 | 0 | 1 | -90 | 90 | 0.0047933 | 0.0012007 | -0.0047924 | -0.0012007
98 | 99 | 1.4136 | 0.90472 | 2.3738e-09 | 0 | 0 | 0 | 0 | 0 | 1 | -90 | 90 | -0.054375 | -0.013647 | 0.054422 | 0.013677
121 | 120 | 0.83647 | 0.53534 | 1.4047e-09 | 0 | 0 | 0 | 0 | 0 | 1 | -90 | 90 | 0.064185 | 0.016167 | -0.064147 | -0.016143
124 | 111 | 3.3156 | 2.122 | 5.5678e-09 | 0 | 0 | 0 | 0 | 0 | 1 | -90 | 90 | 0.0047924 | 0.0012007 | -0.0047915 | -0.0012007
90 | 87 | 1.6874 | 1.0799 | 2.8336e-09 | 0 | 0 | 0 | 0 | 0 | 1 | -90 | 90 | 0.0055236 | 0.0013841 | -0.0055231 | -0.0013841
75 | 76 | 1.6123 | 1.0318 | 2.7074e-09 | 0 | 0 | 0 | 0 | 0 | 1 | -90 | 90 | 0.0047604 | 0.0011929 | -0.00476 | -0.0011929
75 | 77 | 1.6531 | 1.058 | 2.7759e-09 | 0 | 0 | 0 | 0 | 0 | 1 | -90 | 90 | -0.006971 | -0.0017469 | 0.0069718 | 0.0017472
76 | 78 | 0.7274 | 0.46554 | 1.2215e-09 | 0 | 0 | 0 | 0 | 0 | 1 | -90 | 90 | 0.0022077 | 0.00055321 | -0.0022077 | -0.0005533
77 | 80 | 0.83514 | 0.53449 | 1.4024e-09 | 0 | 0 | 0 | 0 | 0 | 1 | -90 | 90 | -0.11664 | -0.029363 | 0.11676 | 0.029442
82 | 104 | 1.104 | 0.70658 | 1.854e-09 | 0 | 0 | 0 | 0 | 0 | 1 | -90 | 90 | 0.040919 | 0.010287 | -0.040899 | -0.010274
104 | 103 | 1.1209 | 0.71735 | 1.8822e-09 | 0 | 0 | 0 | 0 | 0 | 1 | -90 | 90 | 0.040899 | 0.010274 | -0.040878 | -0.010261
103 | 101 | 0.089532 | 0.057301 | 1.5035e-10 | 0 | 0 | 0 | 0 | 0 | 1 | -90 | 90 | 0.0080432 | 0.0020158 | -0.0080432 | -0.0020157
103 | 91 | 0.458 | 0.29312 | 7.691e-10 | 0 | 0 | 0 | 0 | 0 | 1 | -90 | 90 | 0.032835 | 0.0082457 | -0.03283 | -0.0082423
85 | 86 | 0.94066 | 0.60203 | 1.5796e-09 | 0 | 0 | 0 | 0 | 0 | 1 | -90 | 90 | 0.0036553 | 0.000916 | -0.0036551 | -0.00091607
85 | 87 | 1.9992 | 1.2795 | 3.3572e-09 | 0 | 0 | 0 | 0 | 0 | 1 | -90 | 90 | -0.0055224 | -0.001384 | 0.0055231 | 0.0013841
88 | 91 | 1.0528 | 0.67378 | 1.7679e-09 | 0 | 0 | 0 | 0 | 0 | 1 | -90 | 90 | -0.030207 | -0.007581 | 0.030217 | 0.0075876
88 | 92 | 1.182 | 0.75651 | 1.985e-09 | 0 | 0 | 0 | 0 | 0 | 1 | -90 | 90 | 0.030207 | 0.007581 | -0.030195 | -0.0075736
92 | 117 | 0.53747 | 0.34398 | 9.0256e-10 | 0 | 0 | 0 | 0 | 0 | 1 | -90 | 90 | 0.027892 | 0.0069966 | -0.027888 | -0.0069937
89 | 93 | 1.0547 | 0.675 | 1.7711e-09 | 0 | 0 | 0 | 0 | 0 | 1 | -90 | 90 | -0.0029937 | -0.00075023 | 0.0029938 | 0.00075013
89 | 94 | 0.63173 | 0.40431 | 1.0608e-09 | 0 | 0 | 0 | 0 | 0 | 1 | -90 | 90 | 0.0029937 | 0.00075023 | -0.0029936 | -0.00075029
93 | 119 | 1.5855 | 1.0147 | 2.6625e-09 | 0 | 0 | 0 | 0 | 0 | 1 | -90 | 90 | -0.0054548 | -0.0013669 | 0.0054553 | 0.001367
93 | 130 | 0.22336 | 0.14295 | 3.7509e-10 | 0 | 0 | 0 | 0 | 0 | 1 | -90 | 90 | 0.002461 | 0.00061677 | -0.002461 | -0.0006168
117 | 114 | 0.47307 | 0.30277 | 7.9441e-10 | 0 | 0 | 0 | 0 | 0 | 1 | -90 | 90 | 0.025239 | 0.0063299 | -0.025236 | -0.0063279
101 | 100 | 0.8824 | 0.56474 | 1.4818e-09 | 0 | 0 | 0 | 0 | 0 | 1 | -90 | 90 | 0.0053308 | 0.0013359 | -0.0053305 | -0.0013359
99 | 120 | 2.2798 | 1.4591 | 3.8284e-09 | 0 | 0 | 0 | 0 | 0 | 1 | -90 | 90 | -0.054422 | -0.013677 | 0.054496 | 0.013724
100 | 102 | 0.4932 | 0.31565 | 8.2822e-10 | 0 | 0 | 0 | 0 | 0 | 1 | -90 | 90 | 0.002769 | 0.00069393 | -0.002769 | -0.00069399
111 | 131 | 3.4726 | 2.2224 | 5.8314e-09 | 0 | 0 | 0 | 0 | 0 | 1 | -90 | 90 | 0.0047915 | 0.0012007 | -0.0047907 | -0.0012007