## bus_data
BUS_I | BUS_TYPE | Pd | Qd | Gs | Bs | area | Vm | Va | baseKV | zone | Vmax | Vmin
1 | 1 | 0.0085482 | 0.0021424 | 0 | 0 | 1 | 0.98209 | -0.34435 | 0.4 | 1 | 1.1 | 0.9
2 | 1 | 0 | 0 | 0 | 0 | 1 | 0.98199 | -0.34622 | 0.4 | 1 | 1.1 | 0.9
3 | 1 | 0 | 0 | 0 | 0 | 1 | 0.98249 | -0.33641 | 0.4 | 1 | 1.1 | 0.9
4 | 1 | 0 | 0 | 0 | 0 | 1 | 0.98181 | -0.34987 | 0.4 | 1 | 1.1 | 0.9
10 | 1 | 0 | 0 | 0 | 0 | 1 | 0.98217 | -0.34278 | 0.4 | 1 | 1.1 | 0.9
11 | 1 | 0.0084803 | 0.0021254 | 0 | 0 | 1 | 0.9831 | -0.32455 | 0.4 | 1 | 1.1 | 0.9
12 | 1 | 0.012187 | 0.0030543 | 0 | 0 | 1 | 0.98234 | -0.33951 | 0.4 | 1 | 1.1 | 0.9
52 | 1 | 0.0076857 | 0.0019262 | 0 | 0 | 1 | 0.98171 | -0.35174 | 0.4 | 1 | 1.1 | 0.9
5 | 1 | 0 | 0 | 0 | 0 | 1 | 0.98382 | -0.31049 | 0.4 | 1 | 1.1 | 0.9
43 | 1 | 0.0077015 | 0.0019302 | 0 | 0 | 1 | 0.98448 | -0.29774 | 0.4 | 1 | 1.1 | 0.9
7 | 1 | 0 | 0 | 0 | 0 | 1 | 0.97308 | -0.51942 | 0.4 | 1 | 1.1 | 0.9
65 | 1 | 0.0054078 | 0.0013553 | 0 | 0 | 1 | 0.97299 | -0.52115 | 0.4 | 1 | 1.1 | 0.9
8 | 1 | 0 | 0 | 0 | 0 | 1 | 0.97474 | -0.48645 | 0.4 | 1 | 1.1 | 0.9
42 | 1 | 0.00059624 | 0.00014943 | 0 | 0 | 1 | 0.97261 | -0.52867 | 0.4 | 1 | 1.1 | 0.9
22 | 1 | 0 | 0 | 0 | 0 | 1 | 0.97374 | -0.50615 | 0.4 | 1 | 1.1 | 0.9
64 | 1 | 0.0023177 | 0.00058087 | 0 | 0 | 1 | 0.97845 | -0.41374 | 0.4 | 1 | 1.1 | 0.9
53 | 1 | 0.013592 | 0.0034065 | 0 | 0 | 1 | 0.98197 | -0.34661 | 0.4 | 1 | 1.1 | 0.9
44 | 1 | 0 | 0 | 0 | 0 | 1 | 0.98596 | -0.26889 | 0.4 | 1 | 1.1 | 0.9
45 | 1 | 0 | 0 | 0 | 0 | 1 | 0.99498 | -0.095085 | 0.4 | 1 | 1.1 | 0.9
57 | 1 | 0.013551 | 0.0033962 | 0 | 0 | 1 | 0.99358 | -0.12178 | 0.4 | 1 | 1.1 | 0.9
59 | 1 | 0.0029853 | 0.00074818 | 0 | 0 | 1 | 0.99623 | -0.071288 | 0.4 | 1 | 1.1 | 0.9
46 | 1 | 0.013615 | 0.0034123 | 0 | 0 | 1 | 0.98578 | -0.27243 | 0.4 | 1 | 1.1 | 0.9
40 | 1 | 0.00055155 | 0.00013823 | 0 | 0 | 1 | 0.97258 | -0.52925 | 0.4 | 1 | 1.1 | 0.9
41 | 1 | 0 | 0 | 0 | 0 | 1 | 0.97259 | -0.52908 | 0.4 | 1 | 1.1 | 0.9
24 | 1 | 0.011299 | 0.0028319 | 0 | 0 | 1 | 0.9729 | -0.5228 | 0.4 | 1 | 1.1 | 0.9
21 | 1 | 0.0093991 | 0.0023556 | 0 | 0 | 1 | 0.97301 | -0.52064 | 0.4 | 1 | 1.1 | 0.9
31 | 1 | 0 | 0 | 0 | 0 | 1 | 0.98118 | -0.36065 | 0.4 | 1 | 1.1 | 0.9
50 | 1 | 0 | 0 | 0 | 0 | 1 | 0.98789 | -0.23146 | 0.4 | 1 | 1.1 | 0.9
51 | 1 | 0 | 0 | 0 | 0 | 1 | 0.98821 | -0.22514 | 0.4 | 1 | 1.1 | 0.9
48 | 1 | 0.013556 | 0.0033973 | 0 | 0 | 1 | 0.9877 | -0.23521 | 0.4 | 1 | 1.1 | 0.9
55 | 1 | 0.012212 | 0.0030606 | 0 | 0 | 1 | 0.98945 | -0.20131 | 0.4 | 1 | 1.1 | 0.9
47 | 1 | 0.013649 | 0.0034207 | 0 | 0 | 1 | 0.98698 | -0.24896 | 0.4 | 1 | 1.1 | 0.9
13 | 1 | 0.0046216 | 0.0011583 | 0 | 0 | 1 | 0.98607 | -0.26587 | 0.4 | 1 | 1.1 | 0.9
14 | 1 | 0.0018128 | 0.00045434 | 0 | 0 | 1 | 0.98551 | -0.27664 | 0.4 | 1 | 1.1 | 0.9
15 | 1 | 0 | 0 | 0 | 0 | 1 | 0.98654 | -0.25678 | 0.4 | 1 | 1.1 | 0.9
16 | 1 | 0.0031701 | 0.0007945 | 0 | 0 | 1 | 0.98491 | -0.28832 | 0.4 | 1 | 1.1 | 0.9
17 | 1 | 0 | 0 | 0 | 0 | 1 | 0.98366 | -0.31215 | 0.4 | 1 | 1.1 | 0.9
20 | 1 | 0 | 0 | 0 | 0 | 1 | 0.98954 | -0.19908 | 0.4 | 1 | 1.1 | 0.9
39 | 1 | 0.0027863 | 0.00069831 | 0 | 0 | 1 | 0.98472 | -0.29182 | 0.4 | 1 | 1.1 | 0.9
54 | 1 | 0.0038435 | 0.00096327 | 0 | 0 | 1 | 0.98241 | -0.33635 | 0.4 | 1 | 1.1 | 0.9
18 | 1 | 0 | 0 | 0 | 0 | 1 | 0.99101 | -0.17099 | 0.4 | 1 | 1.1 | 0.9
56 | 1 | 0 | 0 | 0 | 0 | 1 | 0.99225 | -0.14733 | 0.4 | 1 | 1.1 | 0.9
63 | 1 | 0.013654 | 0.003422 | 0 | 0 | 1 | 0.99026 | -0.18519 | 0.4 | 1 | 1.1 | 0.9
19 | 1 | 0 | 0 | 0 | 0 | 1 | 0.99204 | -0.15137 | 0.4 | 1 | 1.1 | 0.9
62 | 1 | 0.0015316 | 0.00038387 | 0 | 0 | 1 | 0.99201 | -0.15196 | 0.4 | 1 | 1.1 | 0.9
58 | 1 | 0.012222 | 0.0030632 | 0 | 0 | 1 | 0.99207 | -0.15067 | 0.4 | 1 | 1.1 | 0.9
34 | 1 | 0 | 0 | 0 | 0 | 1 | 0.98382 | -0.3094 | 0.4 | 1 | 1.1 | 0.9
32 | 1 | 0 | 0 | 0 | 0 | 1 | 0.98163 | -0.35162 | 0.4 | 1 | 1.1 | 0.9
23 | 1 | 0.0010153 | 0.00025446 | 0 | 0 | 1 | 0.97301 | -0.52067 | 0.4 | 1 | 1.1 | 0.9
25 | 1 | 0.0023663 | 0.00059305 | 0 | 0 | 1 | 0.97254 | -0.52989 | 0.4 | 1 | 1.1 | 0.9
26 | 1 | 0.0047881 | 0.0012 | 0 | 0 | 1 | 0.972 | -0.5405 | 0.4 | 1 | 1.1 | 0.9
27 | 1 | 0.01536 | 0.0038497 | 0 | 0 | 1 | 0.97192 | -0.54205 | 0.4 | 1 | 1.1 | 0.9
28 | 1 | 0.035748 | 0.0089594 | 0 | 0 | 1 | 0.97291 | -0.52228 | 0.4 | 1 | 1.1 | 0.9
30 | 1 | 0 | 0 | 0 | 0 | 1 | 0.97626 | -0.45634 | 0.4 | 1 | 1.1 | 0.9
29 | 1 | 0 | 0 | 0 | 0 | 1 | 0.9778 | -0.42618 | 0.4 | 1 | 1.1 | 0.9
33 | 1 | 0 | 0 | 0 | 0 | 1 | 0.98291 | -0.32706 | 0.4 | 1 | 1.1 | 0.9
37 | 1 | 0 | 0 | 0 | 0 | 1 | 0.98261 | -0.33291 | 0.4 | 1 | 1.1 | 0.9
36 | 1 | 0.0033054 | 0.0008284 | 0 | 0 | 1 | 0.98206 | -0.34357 | 0.4 | 1 | 1.1 | 0.9
35 | 1 | 0.021873 | 0.005482 | 0 | 0 | 1 | 0.98221 | -0.34072 | 0.4 | 1 | 1.1 | 0.9
38 | 1 | 0.0098827 | 0.0024768 | 0 | 0 | 1 | 0.9824 | -0.337 | 0.4 | 1 | 1.1 | 0.9
60 | 3 | 0.0029918 | 0.00074981 | 0 | 0 | 1 | 1 | 0 | 0.4 | 1 | 1.1 | 0.9
61 | 1 | 0.0033572 | 0.00084139 | 0 | 0 | 1 | 1 | -5.4113e-06 | 0.4 | 1 | 1.1 | 0.9

## generator_data
GEN_BUS | PG | QG | QMAX | QMIN | VG | MBASE | GEN_STATUS | PMAX | PMIN
60 | 0.30662 | 0.078743 | 10 | -10 | 1 | 100 | 1 | 10 | 0

## branch_data
F_BUS | T_BUS | BR_R | BR_X | BR_B | RATE_A | RATE_B | RATE_C | TAP | SHIFT | BR_STATUS | ANGMIN | ANGMAX | P_in | Q_in | P_out | Q_out
1 | 2 | 1.0514 | 0.67288 | 1.7655e-09 | 0 | 0 | 0 | 0 | 0 | 1 | -90 | 90 | 0.0076883 | 0.0019273 | -0.0076876 | -0.001927
1 | 3 | 2.1138 | 1.3528 | 3.5497e-09 | 0 | 0 | 0 | 0 | 0 | 1 | -90 | 90 | -0.016236 | -0.0040697 | 0.016243 | 0.0040733
2 | 4 | 2.0563 | 1.316 | 3.4531e-09 | 0 | 0 | 0 | 0 | 0 | 1 | -90 | 90 | 0.0076876 | 0.001927 | -0.0076863 | -0.0019265
3 | 10 | 2.0277 | 1.2977 | 3.405e-09 | 0 | 0 | 0 | 0 | 0 | 1 | -90 | 90 | 0.013599 | 0.0034102 | -0.013594 | -0.0034079
3 | 11 | 1.2221 | 0.78217 | 2.0523e-09 | 0 | 0 | 0 | 0 | 0 | 1 | -90 | 90 | -0.04203 | -0.010539 | 0.042054 | 0.010554
3 | 12 | 1.1009 | 0.70459 | 1.8488e-09 | 0 | 0 | 0 | 0 | 0 | 1 | -90 | 90 | 0.012189 | 0.0030554 | -0.012187 | -0.0030544
4 | 52 | 1.0478 | 0.67058 | 1.7595e-09 | 0 | 0 | 0 | 0 | 0 | 1 | -90 | 90 | 0.0076863 | 0.0019265 | -0.0076856 | -0.0019262
10 | 53 | 1.2166 | 0.77861 | 2.043e-09 | 0 | 0 | 0 | 0 | 0 | 1 | -90 | 90 | 0.013594 | 0.0034079 | -0.013592 | -0.0034065
11 | 5 | 1.2074 | 0.77277 | 2.0276e-09 | 0 | 0 | 0 | 0 | 0 | 1 | -90 | 90 | -0.050534 | -0.012679 | 0.050568 | 0.012701
5 | 43 | 1.0956 | 0.70116 | 1.8397e-09 | 0 | 0 | 0 | 0 | 0 | 1 | -90 | 90 | -0.050568 | -0.012701 | 0.050599 | 0.01272
43 | 44 | 2.1573 | 1.3807 | 3.6226e-09 | 0 | 0 | 0 | 0 | 0 | 1 | -90 | 90 | -0.0583 | -0.01465 | 0.05838 | 0.014702
7 | 65 | 1.3625 | 0.872 | 2.288e-09 | 0 | 0 | 0 | 0 | 0 | 1 | -90 | 90 | 0.0054081 | 0.0013555 | -0.0054077 | -0.0013554
7 | 8 | 21.3174 | 13.6431 | 3.5798e-08 | 0 | 0 | 0 | 0 | 0 | 1 | -90 | 90 | -0.0065564 | -0.0016374 | 0.0065667 | 0.0016405
7 | 42 | 33.9546 | 21.7309 | 5.7019e-08 | 0 | 0 | 0 | 0 | 0 | 1 | -90 | 90 | 0.0011483 | 0.00028191 | -0.0011478 | -0.00028699
8 | 22 | 1.8953 | 1.213 | 3.1827e-09 | 0 | 0 | 0 | 0 | 0 | 1 | -90 | 90 | 0.044322 | 0.011143 | -0.04428 | -0.011117
8 | 64 | 6.1168 | 3.9148 | 1.0272e-08 | 0 | 0 | 0 | 0 | 0 | 1 | -90 | 90 | -0.050889 | -0.012784 | 0.051066 | 0.012896
42 | 41 | 3.1191 | 1.9962 | 5.2379e-09 | 0 | 0 | 0 | 0 | 0 | 1 | -90 | 90 | 0.00055155 | 0.00013755 | -0.00055154 | -0.00013804
22 | 24 | 2.0915 | 1.3386 | 3.5123e-09 | 0 | 0 | 0 | 0 | 0 | 1 | -90 | 90 | 0.033859 | 0.0085033 | -0.033832 | -0.0084864
22 | 21 | 5.9067 | 3.7803 | 9.919e-09 | 0 | 0 | 0 | 0 | 0 | 1 | -90 | 90 | 0.010421 | 0.0026138 | -0.010414 | -0.0026102
64 | 31 | 4.2998 | 2.7519 | 1.4441e-08 | 0 | 0 | 0 | 0 | 0 | 1 | -90 | 90 | -0.053384 | -0.013477 | 0.05352 | 0.013563
44 | 47 | 1.2101 | 0.77445 | 2.032e-09 | 0 | 0 | 0 | 0 | 0 | 1 | -90 | 90 | -0.071998 | -0.018115 | 0.072066 | 0.018159
44 | 46 | 1.1328 | 0.72502 | 1.9023e-09 | 0 | 0 | 0 | 0 | 0 | 1 | -90 | 90 | 0.013617 | 0.0034136 | -0.013615 | -0.0034123
45 | 57 | 0.40456 | 0.25892 | 2.0381e-09 | 0 | 0 | 0 | 0 | 0 | 1 | -90 | 90 | 0.29591 | 0.075523 | -0.29553 | -0.075279
45 | 59 | 0.36159 | 0.23142 | 1.8216e-09 | 0 | 0 | 0 | 0 | 0 | 1 | -90 | 90 | -0.29591 | -0.075523 | 0.29625 | 0.075741
57 | 56 | 0.40479 | 0.25906 | 2.0392e-09 | 0 | 0 | 0 | 0 | 0 | 1 | -90 | 90 | 0.28198 | 0.071883 | -0.28163 | -0.071661
59 | 60 | 1.0776 | 0.68968 | 5.4289e-09 | 0 | 0 | 0 | 0 | 0 | 1 | -90 | 90 | -0.29924 | -0.076489 | 0.30027 | 0.077151
40 | 41 | 1.2853 | 0.8226 | 2.1584e-09 | 0 | 0 | 0 | 0 | 0 | 1 | -90 | 90 | -0.00055154 | -0.00013824 | 0.00055154 | 0.00013804
24 | 25 | 1.3344 | 0.85403 | 2.2408e-09 | 0 | 0 | 0 | 0 | 0 | 1 | -90 | 90 | 0.022533 | 0.0056544 | -0.022525 | -0.0056498
21 | 23 | 0.1343 | 0.08595 | 2.2552e-10 | 0 | 0 | 0 | 0 | 0 | 1 | -90 | 90 | 0.0010153 | 0.00025445 | -0.0010153 | -0.00025447
31 | 33 | 2.7319 | 1.7484 | 1.3763e-08 | 0 | 0 | 0 | 0 | 0 | 1 | -90 | 90 | -0.05352 | -0.013562 | 0.053606 | 0.013616
50 | 51 | 2.0391 | 1.305 | 3.4241e-09 | 0 | 0 | 0 | 0 | 0 | 1 | -90 | 90 | -0.013558 | -0.0033987 | 0.013562 | 0.003401
50 | 48 | 1.2109 | 0.77496 | 2.0334e-09 | 0 | 0 | 0 | 0 | 0 | 1 | -90 | 90 | 0.013558 | 0.0033987 | -0.013555 | -0.0033973
51 | 55 | 1.0548 | 0.67506 | 1.7713e-09 | 0 | 0 | 0 | 0 | 0 | 1 | -90 | 90 | -0.099375 | -0.025043 | 0.099488 | 0.025115
51 | 47 | 1.2184 | 0.77977 | 2.046e-09 | 0 | 0 | 0 | 0 | 0 | 1 | -90 | 90 | 0.085813 | 0.021642 | -0.085715 | -0.02158
55 | 56 | 2.1358 | 1.3669 | 3.5866e-09 | 0 | 0 | 0 | 0 | 0 | 1 | -90 | 90 | -0.1117 | -0.028176 | 0.11199 | 0.028361
13 | 14 | 0.48842 | 0.31259 | 2.4606e-09 | 0 | 0 | 0 | 0 | 0 | 1 | -90 | 90 | 0.096727 | 0.024533 | -0.096677 | -0.024502
13 | 15 | 0.39417 | 0.25227 | 1.9857e-09 | 0 | 0 | 0 | 0 | 0 | 1 | -90 | 90 | -0.10135 | -0.025692 | 0.10139 | 0.02572
14 | 16 | 0.54004 | 0.34563 | 2.7206e-09 | 0 | 0 | 0 | 0 | 0 | 1 | -90 | 90 | 0.094864 | 0.024047 | -0.094811 | -0.024014
15 | 17 | 6.0809 | 3.8918 | 3.0635e-08 | 0 | 0 | 0 | 0 | 0 | 1 | -90 | 90 | 0.040064 | 0.010218 | -0.039957 | -0.010152
15 | 20 | 1.8007 | 1.1525 | 9.0717e-09 | 0 | 0 | 0 | 0 | 0 | 1 | -90 | 90 | -0.14146 | -0.035937 | 0.14185 | 0.036189
16 | 39 | 0.16708 | 0.10693 | 8.417e-10 | 0 | 0 | 0 | 0 | 0 | 1 | -90 | 90 | 0.091641 | 0.023219 | -0.091626 | -0.023209
17 | 54 | 2.647 | 1.6941 | 8.89e-09 | 0 | 0 | 0 | 0 | 0 | 1 | -90 | 90 | 0.039957 | 0.010152 | -0.039911 | -0.010124
20 | 63 | 0.43494 | 0.27836 | 2.1911e-09 | 0 | 0 | 0 | 0 | 0 | 1 | -90 | 90 | -0.14185 | -0.036189 | 0.14195 | 0.036249
39 | 34 | 0.86547 | 0.5539 | 4.3601e-09 | 0 | 0 | 0 | 0 | 0 | 1 | -90 | 90 | 0.088839 | 0.022511 | -0.088764 | -0.022464
54 | 32 | 1.8467 | 1.1819 | 3.1011e-09 | 0 | 0 | 0 | 0 | 0 | 1 | -90 | 90 | 0.036067 | 0.0091603 | -0.036041 | -0.0091437
18 | 56 | 0.67776 | 0.43377 | 3.4144e-09 | 0 | 0 | 0 | 0 | 0 | 1 | -90 | 90 | -0.15571 | -0.039739 | 0.15589 | 0.039853
18 | 63 | 0.40619 | 0.25996 | 2.0463e-09 | 0 | 0 | 0 | 0 | 0 | 1 | -90 | 90 | 0.15571 | 0.03974 | -0.1556 | -0.039671
56 | 58 | 1.0741 | 0.68743 | 1.8037e-09 | 0 | 0 | 0 | 0 | 0 | 1 | -90 | 90 | 0.013756 | 0.0034477 | -0.013754 | -0.0034465
19 | 62 | 1.6814 | 1.0761 | 2.8235e-09 | 0 | 0 | 0 | 0 | 0 | 1 | -90 | 90 | 0.0015317 | 0.00038362 | -0.0015316 | -0.00038387
19 | 58 | 2.014 | 1.289 | 3.382e-09 | 0 | 0 | 0 | 0 | 0 | 1 | -90 | 90 | -0.0015317 | -0.00038362 | 0.0015317 | 0.00038332
34 | 33 | 0.86799 | 0.55551 | 4.3728e-09 | 0 | 0 | 0 | 0 | 0 | 1 | -90 | 90 | 0.088764 | 0.022464 | -0.088689 | -0.022416
32 | 29 | 8.9709 | 5.7414 | 1.5065e-08 | 0 | 0 | 0 | 0 | 0 | 1 | -90 | 90 | 0.036041 | 0.0091438 | -0.035912 | -0.0090628
25 | 26 | 2.2312 | 1.428 | 3.7468e-09 | 0 | 0 | 0 | 0 | 0 | 1 | -90 | 90 | 0.020159 | 0.0050567 | -0.020149 | -0.0050506
26 | 27 | 0.42666 | 0.27306 | 7.1648e-10 | 0 | 0 | 0 | 0 | 0 | 1 | -90 | 90 | 0.015361 | 0.0038505 | -0.01536 | -0.0038498
28 | 30 | 7.8528 | 5.0258 | 1.3187e-08 | 0 | 0 | 0 | 0 | 0 | 1 | -90 | 90 | -0.035747 | -0.0089597 | 0.03586 | 0.0090305
30 | 29 | 3.6104 | 2.3107 | 6.0629e-09 | 0 | 0 | 0 | 0 | 0 | 1 | -90 | 90 | -0.03586 | -0.0090304 | 0.035912 | 0.009063
33 | 37 | 0.72129 | 0.46162 | 2.4225e-09 | 0 | 0 | 0 | 0 | 0 | 1 | -90 | 90 | 0.035083 | 0.0087995 | -0.035073 | -0.0087935
37 | 38 | 1.7936 | 1.1479 | 6.0239e-09 | 0 | 0 | 0 | 0 | 0 | 1 | -90 | 90 | 0.0098845 | 0.0024775 | -0.0098826 | -0.0024769
37 | 35 | 1.3428 | 0.85941 | 2.255e-09 | 0 | 0 | 0 | 0 | 0 | 1 | -90 | 90 | 0.025188 | 0.006316 | -0.025179 | -0.0063102
36 | 35 | 3.7178 | 2.3794 | 6.2432e-09 | 0 | 0 | 0 | 0 | 0 | 1 | -90 | 90 | -0.0033053 | -0.00082841 | 0.0033058 | 0.0008281
60 | 61 | 0.007225 | 0.004624 | 1.2133e-11 | 0 | 0 | 0 | 0 | 0 | 1 | -90 | 90 | 0.0033572 | 0.00084139 | -0.0033572 | -0.00084139