## bus_data
BUS_I | BUS_TYPE | Pd | Qd | Gs | Bs | area | Vm | Va | baseKV | zone | Vmax | Vmin
1 | 1 | 0.023419 | 0.0058693 | 0 | 0 | 1 | 0.97248 | -0.53001 | 0.4 | 1 | 1.1 | 0.9
2 | 1 | 0.003935 | 0.00098619 | 0 | 0 | 1 | 0.97222 | -0.53508 | 0.4 | 1 | 1.1 | 0.9
3 | 1 | 0 | 0 | 0 | 0 | 1 | 0.97252 | -0.52917 | 0.4 | 1 | 1.1 | 0.9
4 | 1 | 0.012577 | 0.003152 | 0 | 0 | 1 | 0.97186 | -0.54211 | 0.4 | 1 | 1.1 | 0.9
5 | 1 | 0.0065455 | 0.0016404 | 0 | 0 | 1 | 0.97318 | -0.51613 | 0.4 | 1 | 1.1 | 0.9
6 | 1 | 0.027608 | 0.0069192 | 0 | 0 | 1 | 0.97195 | -0.54043 | 0.4 | 1 | 1.1 | 0.9
7 | 1 | 0.0066835 | 0.001675 | 0 | 0 | 1 | 0.97181 | -0.54325 | 0.4 | 1 | 1.1 | 0.9
8 | 1 | 0.0096037 | 0.0024069 | 0 | 0 | 1 | 0.97368 | -0.50634 | 0.4 | 1 | 1.1 | 0.9
9 | 1 | 0.014096 | 0.0035328 | 0 | 0 | 1 | 0.97179 | -0.54357 | 0.4 | 1 | 1.1 | 0.9
19 | 1 | 0 | 0 | 0 | 0 | 1 | 0.97179 | -0.54349 | 0.4 | 1 | 1.1 | 0.9
10 | 1 | 0 | 0 | 0 | 0 | 1 | 0.97462 | -0.48772 | 0.4 | 1 | 1.1 | 0.9
17 | 1 | 0.01233 | 0.0030901 | 0 | 0 | 1 | 0.97162 | -0.54687 | 0.4 | 1 | 1.1 | 0.9
20 | 1 | 0.0005625 | 0.00014097 | 0 | 0 | 1 | 0.97177 | -0.54393 | 0.4 | 1 | 1.1 | 0.9
11 | 1 | 0.014397 | 0.0036082 | 0 | 0 | 1 | 0.9748 | -0.4842 | 0.4 | 1 | 1.1 | 0.9
18 | 1 | 0.015623 | 0.0039155 | 0 | 0 | 1 | 0.9716 | -0.54731 | 0.4 | 1 | 1.1 | 0.9
16 | 1 | 0 | 0 | 0 | 0 | 1 | 0.97547 | -0.47107 | 0.4 | 1 | 1.1 | 0.9
12 | 1 | 0 | 0 | 0 | 0 | 1 | 0.97147 | -0.5498 | 0.4 | 1 | 1.1 | 0.9
27 | 1 | 0.0075205 | 0.0018848 | 0 | 0 | 1 | 0.97085 | -0.5621 | 0.4 | 1 | 1.1 | 0.9
13 | 1 | 0 | 0 | 0 | 0 | 1 | 0.99865 | -0.025613 | 0.4 | 1 | 1.1 | 0.9
14 | 3 | 0 | 0 | 0 | 0 | 1 | 1 | 0 | 0.4 | 1 | 1.1 | 0.9
34 | 1 | 0 | 0 | 0 | 0 | 1 | 0.99448 | -0.10513 | 0.4 | 1 | 1.1 | 0.9
49 | 1 | 0.0010721 | 0.00026869 | 0 | 0 | 1 | 0.99834 | -0.031604 | 0.4 | 1 | 1.1 | 0.9
94 | 1 | 0.019517 | 0.0048913 | 0 | 0 | 1 | 0.99774 | -0.042494 | 0.4 | 1 | 1.1 | 0.9
15 | 1 | 0 | 0 | 0 | 0 | 1 | 0.99672 | -0.062711 | 0.4 | 1 | 1.1 | 0.9
47 | 1 | 0.0054272 | 0.0013602 | 0 | 0 | 1 | 0.99695 | -0.058325 | 0.4 | 1 | 1.1 | 0.9
42 | 1 | 0.0029591 | 0.00074161 | 0 | 0 | 1 | 0.99651 | -0.066911 | 0.4 | 1 | 1.1 | 0.9
23 | 1 | 0.0040049 | 0.0010037 | 0 | 0 | 1 | 0.97614 | -0.4579 | 0.4 | 1 | 1.1 | 0.9
67 | 1 | 0.0064626 | 0.0016197 | 0 | 0 | 1 | 0.97074 | -0.56442 | 0.4 | 1 | 1.1 | 0.9
31 | 1 | 0 | 0 | 0 | 0 | 1 | 0.9927 | -0.13936 | 0.4 | 1 | 1.1 | 0.9
35 | 1 | 0 | 0 | 0 | 0 | 1 | 0.99425 | -0.10872 | 0.4 | 1 | 1.1 | 0.9
59 | 1 | 0 | 0 | 0 | 0 | 1 | 0.99501 | -0.094317 | 0.4 | 1 | 1.1 | 0.9
40 | 1 | 0.012615 | 0.0031617 | 0 | 0 | 1 | 0.9937 | -0.11905 | 0.4 | 1 | 1.1 | 0.9
29 | 1 | 0.0086989 | 0.0021802 | 0 | 0 | 1 | 0.99051 | -0.18141 | 0.4 | 1 | 1.1 | 0.9
48 | 1 | 0.0051178 | 0.0012826 | 0 | 0 | 1 | 0.99783 | -0.041389 | 0.4 | 1 | 1.1 | 0.9
65 | 1 | 0.013292 | 0.0033313 | 0 | 0 | 1 | 0.99546 | -0.085735 | 0.4 | 1 | 1.1 | 0.9
41 | 1 | 0.0063 | 0.0015789 | 0 | 0 | 1 | 0.99625 | -0.071873 | 0.4 | 1 | 1.1 | 0.9
22 | 1 | 0 | 0 | 0 | 0 | 1 | 0.97661 | -0.44869 | 0.4 | 1 | 1.1 | 0.9
24 | 1 | 0.018673 | 0.0046799 | 0 | 0 | 1 | 0.97649 | -0.45112 | 0.4 | 1 | 1.1 | 0.9
25 | 1 | 0.0058525 | 0.0014668 | 0 | 0 | 1 | 0.97695 | -0.44213 | 0.4 | 1 | 1.1 | 0.9
26 | 1 | 0.011869 | 0.0029745 | 0 | 0 | 1 | 0.97622 | -0.45641 | 0.4 | 1 | 1.1 | 0.9
88 | 1 | 0 | 0 | 0 | 0 | 1 | 0.9771 | -0.43918 | 0.4 | 1 | 1.1 | 0.9
87 | 1 | 0.010186 | 0.0025528 | 0 | 0 | 1 | 0.9779 | -0.42336 | 0.4 | 1 | 1.1 | 0.9
28 | 1 | 0.044529 | 0.01116 | 0 | 0 | 1 | 0.98993 | -0.19276 | 0.4 | 1 | 1.1 | 0.9
30 | 1 | 0 | 0 | 0 | 0 | 1 | 0.9891 | -0.20864 | 0.4 | 1 | 1.1 | 0.9
32 | 1 | 0 | 0 | 0 | 0 | 1 | 0.98722 | -0.24503 | 0.4 | 1 | 1.1 | 0.9
36 | 1 | 0.0034697 | 0.00086958 | 0 | 0 | 1 | 0.98703 | -0.24877 | 0.4 | 1 | 1.1 | 0.9
37 | 1 | 0.010658 | 0.0026711 | 0 | 0 | 1 | 0.98585 | -0.27179 | 0.4 | 1 | 1.1 | 0.9
33 | 1 | 0 | 0 | 0 | 0 | 1 | 0.99244 | -0.14314 | 0.4 | 1 | 1.1 | 0.9
38 | 1 | 0 | 0 | 0 | 0 | 1 | 0.99131 | -0.16466 | 0.4 | 1 | 1.1 | 0.9
39 | 1 | 0.028717 | 0.0071972 | 0 | 0 | 1 | 0.9921 | -0.14974 | 0.4 | 1 | 1.1 | 0.9
58 | 1 | 0.0033688 | 0.00084429 | 0 | 0 | 1 | 0.98703 | -0.24888 | 0.4 | 1 | 1.1 | 0.9
50 | 1 | 0 | 0 | 0 | 0 | 1 | 0.98415 | -0.3048 | 0.4 | 1 | 1.1 | 0.9
60 | 1 | 0.031278 | 0.0078391 | 0 | 0 | 1 | 0.99118 | -0.16719 | 0.4 | 1 | 1.1 | 0.9
61 | 1 | 0 | 0 | 0 | 0 | 1 | 0.98887 | -0.21114 | 0.4 | 1 | 1.1 | 0.9
64 | 1 | 0.00061121 | 0.00015318 | 0 | 0 | 1 | 0.99209 | -0.14995 | 0.4 | 1 | 1.1 | 0.9
66 | 1 | 0.0011727 | 0.0002939 | 0 | 0 | 1 | 0.98227 | -0.34158 | 0.4 | 1 | 1.1 | 0.9
107 | 1 | 0.00075907 | 0.00019024 | 0 | 0 | 1 | 0.98227 | -0.34147 | 0.4 | 1 | 1.1 | 0.9
111 | 1 | 0.0016682 | 0.0004181 | 0 | 0 | 1 | 0.98698 | -0.24969 | 0.4 | 1 | 1.1 | 0.9
51 | 1 | 0 | 0 | 0 | 0 | 1 | 0.984 | -0.30779 | 0.4 | 1 | 1.1 | 0.9
52 | 1 | 0 | 0 | 0 | 0 | 1 | 0.98345 | -0.31853 | 0.4 | 1 | 1.1 | 0.9
96 | 1 | 0.0032905 | 0.00082467 | 0 | 0 | 1 | 0.9877 | -0.2335 | 0.4 | 1 | 1.1 | 0.9
43 | 1 | 0 | 0 | 0 | 0 | 1 | 0.99607 | -0.075358 | 0.4 | 1 | 1.1 | 0.9
44 | 1 | 0.0028489 | 0.00071401 | 0 | 0 | 1 | 0.99561 | -0.084107 | 0.4 | 1 | 1.1 | 0.9
45 | 1 | 0 | 0 | 0 | 0 | 1 | 0.99554 | -0.085471 | 0.4 | 1 | 1.1 | 0.9
46 | 1 | 0 | 0 | 0 | 0 | 1 | 0.99544 | -0.08756 | 0.4 | 1 | 1.1 | 0.9
110 | 1 | 0.0079991 | 0.0020048 | 0 | 0 | 1 | 0.99514 | -0.093214 | 0.4 | 1 | 1.1 | 0.9
54 | 1 | 0 | 0 | 0 | 0 | 1 | 0.98274 | -0.3323 | 0.4 | 1 | 1.1 | 0.9
68 | 1 | 0.008 | 0.002005 | 0 | 0 | 1 | 0.98338 | -0.31978 | 0.4 | 1 | 1.1 | 0.9
53 | 1 | 0 | 0 | 0 | 0 | 1 | 0.9827 | -0.33314 | 0.4 | 1 | 1.1 | 0.9
77 | 1 | 0.00069212 | 0.00017346 | 0 | 0 | 1 | 0.98234 | -0.34017 | 0.4 | 1 | 1.1 | 0.9
76 | 1 | 0.0055113 | 0.0013813 | 0 | 0 | 1 | 0.98272 | -0.33269 | 0.4 | 1 | 1.1 | 0.9
56 | 1 | 0.0015396 | 0.00038586 | 0 | 0 | 1 | 0.98397 | -0.30837 | 0.4 | 1 | 1.1 | 0.9
57 | 1 | 0.0017188 | 0.00043078 | 0 | 0 | 1 | 0.98275 | -0.33202 | 0.4 | 1 | 1.1 | 0.9
71 | 1 | 0.010568 | 0.0026486 | 0 | 0 | 1 | 0.98258 | -0.33536 | 0.4 | 1 | 1.1 | 0.9
109 | 1 | 0.0079977 | 0.0020044 | 0 | 0 | 1 | 0.98229 | -0.34106 | 0.4 | 1 | 1.1 | 0.9
69 | 1 | 0 | 0 | 0 | 0 | 1 | 0.98137 | -0.35905 | 0.4 | 1 | 1.1 | 0.9
99 | 1 | 0.0033311 | 0.00083486 | 0 | 0 | 1 | 0.98103 | -0.36583 | 0.4 | 1 | 1.1 | 0.9
73 | 1 | 0.0023739 | 0.00059494 | 0 | 0 | 1 | 0.98191 | -0.34852 | 0.4 | 1 | 1.1 | 0.9
70 | 1 | 0 | 0 | 0 | 0 | 1 | 0.98093 | -0.36772 | 0.4 | 1 | 1.1 | 0.9
98 | 1 | 0 | 0 | 0 | 0 | 1 | 0.98089 | -0.36859 | 0.4 | 1 | 1.1 | 0.9
72 | 1 | 0 | 0 | 0 | 0 | 1 | 0.98196 | -0.34757 | 0.4 | 1 | 1.1 | 0.9
95 | 1 | 0 | 0 | 0 | 0 | 1 | 0.98468 | -0.29167 | 0.4 | 1 | 1.1 | 0.9
108 | 1 | 0.00071369 | 0.00017887 | 0 | 0 | 1 | 0.98229 | -0.34118 | 0.4 | 1 | 1.1 | 0.9
97 | 1 | 0.0071855 | 0.0018008 | 0 | 0 | 1 | 0.98076 | -0.37103 | 0.4 | 1 | 1.1 | 0.9
74 | 1 | 0.0038208 | 0.00095758 | 0 | 0 | 1 | 0.98188 | -0.34918 | 0.4 | 1 | 1.1 | 0.9
75 | 1 | 0.0049231 | 0.0012338 | 0 | 0 | 1 | 0.98182 | -0.35025 | 0.4 | 1 | 1.1 | 0.9
100 | 1 | 0.0012284 | 0.00030786 | 0 | 0 | 1 | 0.98174 | -0.35184 | 0.4 | 1 | 1.1 | 0.9
101 | 1 | 0.00034559 | 8.6613e-05 | 0 | 0 | 1 | 0.98174 | -0.35184 | 0.4 | 1 | 1.1 | 0.9
78 | 1 | 0.00032902 | 8.2461e-05 | 0 | 0 | 1 | 0.97784 | -0.42471 | 0.4 | 1 | 1.1 | 0.9
79 | 1 | 0.00099494 | 0.00024936 | 0 | 0 | 1 | 0.97809 | -0.41986 | 0.4 | 1 | 1.1 | 0.9
80 | 1 | 0.0035879 | 0.00089921 | 0 | 0 | 1 | 0.97777 | -0.42609 | 0.4 | 1 | 1.1 | 0.9
81 | 1 | 0.0013956 | 0.00034977 | 0 | 0 | 1 | 0.97816 | -0.41844 | 0.4 | 1 | 1.1 | 0.9
82 | 1 | 0.0024681 | 0.00061858 | 0 | 0 | 1 | 0.97764 | -0.42865 | 0.4 | 1 | 1.1 | 0.9
83 | 1 | 0.004385 | 0.001099 | 0 | 0 | 1 | 0.97819 | -0.41785 | 0.4 | 1 | 1.1 | 0.9
84 | 1 | 0.0023992 | 0.00060129 | 0 | 0 | 1 | 0.97752 | -0.43102 | 0.4 | 1 | 1.1 | 0.9
85 | 1 | 0 | 0 | 0 | 0 | 1 | 0.97887 | -0.40448 | 0.4 | 1 | 1.1 | 0.9
103 | 1 | 0.008604 | 0.0021564 | 0 | 0 | 1 | 0.97692 | -0.44288 | 0.4 | 1 | 1.1 | 0.9
89 | 1 | 0.0069167 | 0.0017335 | 0 | 0 | 1 | 0.98022 | -0.37815 | 0.4 | 1 | 1.1 | 0.9
86 | 1 | 0.006457 | 0.0016183 | 0 | 0 | 1 | 0.97836 | -0.41446 | 0.4 | 1 | 1.1 | 0.9
104 | 1 | 0.0050218 | 0.0012586 | 0 | 0 | 1 | 0.97682 | -0.4448 | 0.4 | 1 | 1.1 | 0.9
90 | 1 | 0.0033429 | 0.0008378 | 0 | 0 | 1 | 0.9803 | -0.37666 | 0.4 | 1 | 1.1 | 0.9
91 | 1 | 0.0018945 | 0.00047481 | 0 | 0 | 1 | 0.98105 | -0.36193 | 0.4 | 1 | 1.1 | 0.9
92 | 1 | 0 | 0 | 0 | 0 | 1 | 0.98109 | -0.36122 | 0.4 | 1 | 1.1 | 0.9
93 | 1 | 0.00095176 | 0.00023853 | 0 | 0 | 1 | 0.98207 | -0.34221 | 0.4 | 1 | 1.1 | 0.9
102 | 1 | 0.0013639 | 0.00034182 | 0 | 0 | 1 | 0.98173 | -0.35204 | 0.4 | 1 | 1.1 | 0.9
105 | 1 | 0 | 0 | 0 | 0 | 1 | 0.9766 | -0.44904 | 0.4 | 1 | 1.1 | 0.9
106 | 1 | 0.0016667 | 0.00041772 | 0 | 0 | 1 | 0.97653 | -0.45054 | 0.4 | 1 | 1.1 | 0.9

## generator_data
GEN_BUS | PG | QG | QMAX | QMIN | VG | MBASE | GEN_STATUS | PMAX | PMIN
14 | 0.54794 | 0.14076 | 10 | -10 | 1 | 100 | 1 | 10 | 0

## branch_data
F_BUS | T_BUS | BR_R | BR_X | BR_B | RATE_A | RATE_B | RATE_C | TAP | SHIFT | BR_STATUS | ANGMIN | ANGMAX | P_in | Q_in | P_out | Q_out
1 | 2 | 0.90415 | 0.57866 | 1.5183e-09 | 0 | 0 | 0 | 0 | 0 | 1 | -90 | 90 | 0.02377 | 0.0059614 | -0.023764 | -0.0059579
1 | 3 | 0.075301 | 0.048193 | 1.2645e-10 | 0 | 0 | 0 | 0 | 0 | 1 | -90 | 90 | -0.047188 | -0.011831 | 0.04719 | 0.011832
2 | 4 | 1.5027 | 0.96173 | 2.5235e-09 | 0 | 0 | 0 | 0 | 0 | 1 | -90 | 90 | 0.019829 | 0.0049716 | -0.019823 | -0.0049676
3 | 5 | 0.42311 | 0.27079 | 2.8421e-09 | 0 | 0 | 0 | 0 | 0 | 1 | -90 | 90 | -0.1309 | -0.032839 | 0.13098 | 0.032891
3 | 6 | 0.57034 | 0.36502 | 3.831e-09 | 0 | 0 | 0 | 0 | 0 | 1 | -90 | 90 | 0.083708 | 0.021007 | -0.083663 | -0.020978
4 | 7 | 0.66606 | 0.42628 | 1.1185e-09 | 0 | 0 | 0 | 0 | 0 | 1 | -90 | 90 | 0.0072461 | 0.0018154 | -0.0072457 | -0.0018153
5 | 8 | 0.30257 | 0.19365 | 2.0324e-09 | 0 | 0 | 0 | 0 | 0 | 1 | -90 | 90 | -0.13753 | -0.034531 | 0.13759 | 0.034572
6 | 9 | 0.23739 | 0.15193 | 1.5946e-09 | 0 | 0 | 0 | 0 | 0 | 1 | -90 | 90 | 0.056056 | 0.014059 | -0.056048 | -0.014054
7 | 19 | 1.7948 | 1.1487 | 3.0139e-09 | 0 | 0 | 0 | 0 | 0 | 1 | -90 | 90 | 0.0005625 | 0.00014019 | -0.00056249 | -0.00014047
8 | 10 | 0.53892 | 0.34491 | 3.62e-09 | 0 | 0 | 0 | 0 | 0 | 1 | -90 | 90 | -0.14719 | -0.036979 | 0.14732 | 0.037062
9 | 17 | 0.33284 | 0.21302 | 2.2357e-09 | 0 | 0 | 0 | 0 | 0 | 1 | -90 | 90 | 0.041952 | 0.010521 | -0.041946 | -0.010517
19 | 20 | 3.2423 | 2.0751 | 5.4448e-09 | 0 | 0 | 0 | 0 | 0 | 1 | -90 | 90 | 0.00056249 | 0.00014047 | -0.00056248 | -0.00014098
10 | 11 | 0.1021 | 0.065345 | 6.8583e-10 | 0 | 0 | 0 | 0 | 0 | 1 | -90 | 90 | -0.14732 | -0.037062 | 0.14735 | 0.037078
17 | 18 | 0.063018 | 0.040332 | 4.233e-10 | 0 | 0 | 0 | 0 | 0 | 1 | -90 | 90 | 0.029616 | 0.0074264 | -0.029616 | -0.0074261
11 | 16 | 0.34684 | 0.22198 | 2.3297e-09 | 0 | 0 | 0 | 0 | 0 | 1 | -90 | 90 | -0.16175 | -0.040686 | 0.16185 | 0.040751
18 | 12 | 0.7534 | 0.48217 | 2.5303e-09 | 0 | 0 | 0 | 0 | 0 | 1 | -90 | 90 | 0.013993 | 0.0035104 | -0.013992 | -0.0035095
16 | 23 | 0.34834 | 0.22294 | 2.3398e-09 | 0 | 0 | 0 | 0 | 0 | 1 | -90 | 90 | -0.16185 | -0.040751 | 0.16195 | 0.040816
12 | 27 | 3.719 | 2.3802 | 6.2452e-09 | 0 | 0 | 0 | 0 | 0 | 1 | -90 | 90 | 0.013992 | 0.0035096 | -0.013983 | -0.0035049
27 | 67 | 1.5119 | 0.96763 | 2.5389e-09 | 0 | 0 | 0 | 0 | 0 | 1 | -90 | 90 | 0.0064631 | 0.00162 | -0.0064624 | -0.0016198
13 | 14 | 0.68492 | 0.43835 | 2.3003e-09 | 0 | 0 | 0 | 0 | 0 | 1 | -90 | 90 | -0.16904 | -0.043007 | 0.16925 | 0.04314
13 | 34 | 2.6094 | 1.67 | 4.3819e-09 | 0 | 0 | 0 | 0 | 0 | 1 | -90 | 90 | 0.13725 | 0.035017 | -0.13672 | -0.034681
13 | 49 | 0.84375 | 0.54 | 1.4169e-09 | 0 | 0 | 0 | 0 | 0 | 1 | -90 | 90 | 0.03179 | 0.0079901 | -0.031781 | -0.0079844
14 | 94 | 0.51126 | 0.32721 | 3.4342e-09 | 0 | 0 | 0 | 0 | 0 | 1 | -90 | 90 | 0.37869 | 0.097623 | -0.37791 | -0.097123
34 | 31 | 1.1166 | 0.7146 | 1.875e-09 | 0 | 0 | 0 | 0 | 0 | 1 | -90 | 90 | 0.13672 | 0.034681 | -0.1365 | -0.034538
49 | 48 | 1.4251 | 0.91207 | 2.3931e-09 | 0 | 0 | 0 | 0 | 0 | 1 | -90 | 90 | 0.030709 | 0.0077157 | -0.030695 | -0.0077068
94 | 65 | 0.54658 | 0.34981 | 3.6714e-09 | 0 | 0 | 0 | 0 | 0 | 1 | -90 | 90 | 0.35839 | 0.092232 | -0.35764 | -0.091751
15 | 47 | 0.97133 | 0.62165 | 1.6311e-09 | 0 | 0 | 0 | 0 | 0 | 1 | -90 | 90 | -0.020125 | -0.0050487 | 0.020129 | 0.0050512
15 | 42 | 0.92956 | 0.59492 | 1.561e-09 | 0 | 0 | 0 | 0 | 0 | 1 | -90 | 90 | 0.020125 | 0.0050487 | -0.020121 | -0.0050463
47 | 48 | 2.9568 | 1.8924 | 4.9653e-09 | 0 | 0 | 0 | 0 | 0 | 1 | -90 | 90 | -0.025556 | -0.0064114 | 0.025577 | 0.0064242
42 | 41 | 1.2874 | 0.82391 | 2.1618e-09 | 0 | 0 | 0 | 0 | 0 | 1 | -90 | 90 | 0.017162 | 0.0043047 | -0.017158 | -0.0043023
23 | 26 | 0.038388 | 0.024568 | 2.5785e-10 | 0 | 0 | 0 | 0 | 0 | 1 | -90 | 90 | -0.16595 | -0.041819 | 0.16597 | 0.041827
31 | 29 | 1.3661 | 0.87431 | 2.2941e-09 | 0 | 0 | 0 | 0 | 0 | 1 | -90 | 90 | 0.1365 | 0.034538 | -0.13622 | -0.034362
35 | 59 | 0.18844 | 0.1206 | 1.2657e-09 | 0 | 0 | 0 | 0 | 0 | 1 | -90 | 90 | -0.34396 | -0.088174 | 0.3442 | 0.088328
35 | 40 | 0.13497 | 0.08638 | 9.066e-10 | 0 | 0 | 0 | 0 | 0 | 1 | -90 | 90 | 0.34396 | 0.088175 | -0.34379 | -0.088064
59 | 65 | 0.11242 | 0.071947 | 7.5511e-10 | 0 | 0 | 0 | 0 | 0 | 1 | -90 | 90 | -0.3442 | -0.088328 | 0.34435 | 0.08842
40 | 33 | 0.32636 | 0.20887 | 2.1922e-09 | 0 | 0 | 0 | 0 | 0 | 1 | -90 | 90 | 0.33118 | 0.084903 | -0.33079 | -0.084656
29 | 28 | 0.39287 | 0.25144 | 6.5974e-10 | 0 | 0 | 0 | 0 | 0 | 1 | -90 | 90 | 0.12752 | 0.032182 | -0.12746 | -0.032138
41 | 43 | 1.4287 | 0.91437 | 2.3992e-09 | 0 | 0 | 0 | 0 | 0 | 1 | -90 | 90 | 0.010858 | 0.0027234 | -0.010856 | -0.0027225
22 | 24 | 0.55539 | 0.35545 | 9.3265e-10 | 0 | 0 | 0 | 0 | 0 | 1 | -90 | 90 | 0.018675 | 0.0046814 | -0.018673 | -0.0046801
22 | 25 | 1.5035 | 0.96222 | 2.5247e-09 | 0 | 0 | 0 | 0 | 0 | 1 | -90 | 90 | -0.018675 | -0.0046813 | 0.018681 | 0.0046848
25 | 88 | 0.51484 | 0.3295 | 8.6456e-10 | 0 | 0 | 0 | 0 | 0 | 1 | -90 | 90 | -0.024533 | -0.0061517 | 0.024537 | 0.0061538
26 | 88 | 0.4157 | 0.26605 | 2.7923e-09 | 0 | 0 | 0 | 0 | 0 | 1 | -90 | 90 | -0.17783 | -0.044801 | 0.17798 | 0.044895
88 | 87 | 0.33569 | 0.21484 | 2.2548e-09 | 0 | 0 | 0 | 0 | 0 | 1 | -90 | 90 | -0.20252 | -0.051049 | 0.20267 | 0.051147
87 | 86 | 0.18018 | 0.11532 | 1.2103e-09 | 0 | 0 | 0 | 0 | 0 | 1 | -90 | 90 | -0.21286 | -0.053699 | 0.21295 | 0.053757
28 | 30 | 0.84549 | 0.54111 | 1.4198e-09 | 0 | 0 | 0 | 0 | 0 | 1 | -90 | 90 | 0.082927 | 0.020978 | -0.082864 | -0.020937
30 | 32 | 1.9324 | 1.2368 | 3.2451e-09 | 0 | 0 | 0 | 0 | 0 | 1 | -90 | 90 | 0.082864 | 0.020937 | -0.082719 | -0.020845
32 | 36 | 1.9195 | 1.2285 | 3.2234e-09 | 0 | 0 | 0 | 0 | 0 | 1 | -90 | 90 | 0.0085082 | 0.0021323 | -0.0085067 | -0.0021317
32 | 37 | 1.5792 | 1.0107 | 2.6519e-09 | 0 | 0 | 0 | 0 | 0 | 1 | -90 | 90 | 0.074211 | 0.018713 | -0.074116 | -0.018653
36 | 58 | 0.10114 | 0.06473 | 1.6984e-10 | 0 | 0 | 0 | 0 | 0 | 1 | -90 | 90 | 0.005037 | 0.0012621 | -0.005037 | -0.0012621
37 | 50 | 2.2699 | 1.4527 | 3.8117e-09 | 0 | 0 | 0 | 0 | 0 | 1 | -90 | 90 | 0.063458 | 0.015982 | -0.063358 | -0.015918
33 | 38 | 0.31955 | 0.20451 | 2.1464e-09 | 0 | 0 | 0 | 0 | 0 | 1 | -90 | 90 | 0.30145 | 0.0773 | -0.30114 | -0.077099
33 | 39 | 0.99281 | 0.6354 | 1.6672e-09 | 0 | 0 | 0 | 0 | 0 | 1 | -90 | 90 | 0.029337 | 0.0073559 | -0.029328 | -0.0073501
38 | 60 | 0.35695 | 0.22845 | 5.9942e-10 | 0 | 0 | 0 | 0 | 0 | 1 | -90 | 90 | 0.031282 | 0.0078414 | -0.031278 | -0.0078391
38 | 61 | 0.76879 | 0.49203 | 5.164e-09 | 0 | 0 | 0 | 0 | 0 | 1 | -90 | 90 | 0.26986 | 0.069258 | -0.26925 | -0.06887
39 | 64 | 1.5788 | 1.0104 | 2.6512e-09 | 0 | 0 | 0 | 0 | 0 | 1 | -90 | 90 | 0.00061121 | 0.00015293 | -0.00061121 | -0.00015318
58 | 111 | 2.1115 | 1.3514 | 3.5458e-09 | 0 | 0 | 0 | 0 | 0 | 1 | -90 | 90 | 0.0016683 | 0.00041779 | -0.0016682 | -0.0004181
50 | 51 | 0.3375 | 0.216 | 5.6675e-10 | 0 | 0 | 0 | 0 | 0 | 1 | -90 | 90 | 0.038479 | 0.0096718 | -0.038474 | -0.0096683
50 | 52 | 2.3964 | 1.5337 | 4.0242e-09 | 0 | 0 | 0 | 0 | 0 | 1 | -90 | 90 | 0.024879 | 0.0062462 | -0.024863 | -0.0062362
61 | 96 | 0.36851 | 0.23585 | 2.4753e-09 | 0 | 0 | 0 | 0 | 0 | 1 | -90 | 90 | 0.26925 | 0.06887 | -0.26896 | -0.068684
66 | 107 | 0.38534 | 0.24662 | 6.471e-10 | 0 | 0 | 0 | 0 | 0 | 1 | -90 | 90 | -0.0011727 | -0.00029391 | 0.0011727 | 0.00029385
107 | 108 | 0.66639 | 0.42649 | 1.119e-09 | 0 | 0 | 0 | 0 | 0 | 1 | -90 | 90 | -0.0019317 | -0.00048409 | 0.0019318 | 0.000484
51 | 56 | 1.6243 | 1.0396 | 2.7277e-09 | 0 | 0 | 0 | 0 | 0 | 1 | -90 | 90 | 0.0015396 | 0.00038562 | -0.0015396 | -0.00038586
51 | 57 | 2.8493 | 1.8236 | 4.7848e-09 | 0 | 0 | 0 | 0 | 0 | 1 | -90 | 90 | 0.036934 | 0.0092827 | -0.036891 | -0.0092559
52 | 54 | 3.5405 | 2.2659 | 5.9455e-09 | 0 | 0 | 0 | 0 | 0 | 1 | -90 | 90 | 0.016862 | 0.004231 | -0.016851 | -0.0042245
52 | 68 | 0.67777 | 0.43377 | 1.1382e-09 | 0 | 0 | 0 | 0 | 0 | 1 | -90 | 90 | 0.0080004 | 0.0020052 | -0.0079999 | -0.002005
96 | 95 | 0.96638 | 0.61848 | 6.4913e-09 | 0 | 0 | 0 | 0 | 0 | 1 | -90 | 90 | 0.26567 | 0.06786 | -0.26492 | -0.067384
43 | 44 | 3.5839 | 2.2937 | 6.0183e-09 | 0 | 0 | 0 | 0 | 0 | 1 | -90 | 90 | 0.010856 | 0.0027225 | -0.010852 | -0.0027202
44 | 45 | 0.75752 | 0.48482 | 1.2721e-09 | 0 | 0 | 0 | 0 | 0 | 1 | -90 | 90 | 0.0080026 | 0.0020062 | -0.0080021 | -0.0020059
45 | 46 | 1.1596 | 0.74215 | 1.9473e-09 | 0 | 0 | 0 | 0 | 0 | 1 | -90 | 90 | 0.0080021 | 0.0020059 | -0.0080013 | -0.0020056
46 | 110 | 3.1385 | 2.0086 | 5.2704e-09 | 0 | 0 | 0 | 0 | 0 | 1 | -90 | 90 | 0.0080013 | 0.0020056 | -0.0079991 | -0.0020048
54 | 76 | 0.30847 | 0.19742 | 5.18e-10 | 0 | 0 | 0 | 0 | 0 | 1 | -90 | 90 | 0.0055114 | 0.0013813 | -0.0055113 | -0.0013813
54 | 53 | 0.32109 | 0.2055 | 5.392e-10 | 0 | 0 | 0 | 0 | 0 | 1 | -90 | 90 | 0.01134 | 0.0028432 | -0.011339 | -0.002843
53 | 77 | 2.6829 | 1.7171 | 4.5054e-09 | 0 | 0 | 0 | 0 | 0 | 1 | -90 | 90 | 0.011339 | 0.002843 | -0.011336 | -0.002841
77 | 109 | 0.36252 | 0.23201 | 6.0876e-10 | 0 | 0 | 0 | 0 | 0 | 1 | -90 | 90 | 0.010644 | 0.0026675 | -0.010643 | -0.0026673
57 | 71 | 0.41095 | 0.26301 | 6.901e-10 | 0 | 0 | 0 | 0 | 0 | 1 | -90 | 90 | 0.035173 | 0.0088251 | -0.035167 | -0.0088216
71 | 72 | 2.1489 | 1.3753 | 3.6086e-09 | 0 | 0 | 0 | 0 | 0 | 1 | -90 | 90 | 0.024599 | 0.0061729 | -0.024585 | -0.0061641
109 | 108 | 0.18352 | 0.11745 | 3.0818e-10 | 0 | 0 | 0 | 0 | 0 | 1 | -90 | 90 | 0.0026455 | 0.00066285 | -0.0026455 | -0.00066287
69 | 99 | 2.7786 | 1.7783 | 4.666e-09 | 0 | 0 | 0 | 0 | 0 | 1 | -90 | 90 | 0.010522 | 0.0026381 | -0.010518 | -0.0026364
69 | 73 | 4.3248 | 2.7679 | 7.2625e-09 | 0 | 0 | 0 | 0 | 0 | 1 | -90 | 90 | -0.010522 | -0.0026381 | 0.010527 | 0.0026408
99 | 70 | 1.1383 | 0.72853 | 1.9116e-09 | 0 | 0 | 0 | 0 | 0 | 1 | -90 | 90 | 0.0071872 | 0.0018015 | -0.0071865 | -0.0018013
73 | 72 | 0.31772 | 0.20334 | 5.3353e-10 | 0 | 0 | 0 | 0 | 0 | 1 | -90 | 90 | -0.012901 | -0.0032357 | 0.012901 | 0.003236
70 | 98 | 0.51867 | 0.33195 | 8.7099e-10 | 0 | 0 | 0 | 0 | 0 | 1 | -90 | 90 | 0.0071865 | 0.0018013 | -0.0071862 | -0.0018012
98 | 97 | 1.4679 | 0.93943 | 2.4649e-09 | 0 | 0 | 0 | 0 | 0 | 1 | -90 | 90 | 0.0071862 | 0.0018012 | -0.0071854 | -0.0018009
72 | 74 | 0.59579 | 0.38131 | 1.0005e-09 | 0 | 0 | 0 | 0 | 0 | 1 | -90 | 90 | 0.011683 | 0.0029281 | -0.011682 | -0.0029276
95 | 93 | 0.83494 | 0.53436 | 5.6083e-09 | 0 | 0 | 0 | 0 | 0 | 1 | -90 | 90 | 0.26492 | 0.067385 | -0.26428 | -0.066973
74 | 75 | 0.58847 | 0.37662 | 9.882e-10 | 0 | 0 | 0 | 0 | 0 | 1 | -90 | 90 | 0.0078615 | 0.00197 | -0.0078611 | -0.0019698
75 | 100 | 2.3282 | 1.4901 | 3.9097e-09 | 0 | 0 | 0 | 0 | 0 | 1 | -90 | 90 | 0.0029381 | 0.00073597 | -0.0029378 | -0.00073621
100 | 101 | 0.01334 | 0.0085379 | 2.2402e-11 | 0 | 0 | 0 | 0 | 0 | 1 | -90 | 90 | 0.0017095 | 0.00042834 | -0.0017095 | -0.00042834
101 | 102 | 0.63665 | 0.40745 | 1.0691e-09 | 0 | 0 | 0 | 0 | 0 | 1 | -90 | 90 | 0.0013639 | 0.00034173 | -0.0013639 | -0.00034182
78 | 79 | 0.86222 | 0.55182 | 1.4479e-09 | 0 | 0 | 0 | 0 | 0 | 1 | -90 | 90 | -0.024092 | -0.0060411 | 0.024098 | 0.0060446
78 | 80 | 0.24927 | 0.15953 | 4.1859e-10 | 0 | 0 | 0 | 0 | 0 | 1 | -90 | 90 | 0.023763 | 0.0059587 | -0.023761 | -0.0059577
79 | 81 | 0.24249 | 0.15519 | 4.0721e-10 | 0 | 0 | 0 | 0 | 0 | 1 | -90 | 90 | -0.025093 | -0.0062939 | 0.025094 | 0.006295
80 | 82 | 0.54486 | 0.34871 | 9.1497e-10 | 0 | 0 | 0 | 0 | 0 | 1 | -90 | 90 | 0.020174 | 0.0050585 | -0.020171 | -0.005057
81 | 83 | 0.096856 | 0.061988 | 1.6265e-10 | 0 | 0 | 0 | 0 | 0 | 1 | -90 | 90 | -0.02649 | -0.0066448 | 0.026491 | 0.0066452
82 | 84 | 0.57365 | 0.36714 | 9.6331e-10 | 0 | 0 | 0 | 0 | 0 | 1 | -90 | 90 | 0.017703 | 0.0044384 | -0.017701 | -0.0044372
83 | 85 | 1.8583 | 1.1893 | 3.1206e-09 | 0 | 0 | 0 | 0 | 0 | 1 | -90 | 90 | -0.030876 | -0.0077442 | 0.030895 | 0.0077565
84 | 103 | 3.318 | 2.1235 | 5.5717e-09 | 0 | 0 | 0 | 0 | 0 | 1 | -90 | 90 | 0.015302 | 0.0038359 | -0.015293 | -0.0038309
85 | 89 | 0.45437 | 0.2908 | 3.052e-09 | 0 | 0 | 0 | 0 | 0 | 1 | -90 | 90 | -0.2504 | -0.063199 | 0.25072 | 0.063401
85 | 86 | 0.19607 | 0.12548 | 1.317e-09 | 0 | 0 | 0 | 0 | 0 | 1 | -90 | 90 | 0.21951 | 0.055442 | -0.2194 | -0.055375
103 | 104 | 1.2248 | 0.78386 | 2.0567e-09 | 0 | 0 | 0 | 0 | 0 | 1 | -90 | 90 | 0.0066894 | 0.0016745 | -0.0066888 | -0.0016743
89 | 90 | 0.025083 | 0.016053 | 1.6848e-10 | 0 | 0 | 0 | 0 | 0 | 1 | -90 | 90 | -0.25764 | -0.065134 | 0.25766 | 0.065146
104 | 105 | 10.8525 | 6.9456 | 1.8224e-08 | 0 | 0 | 0 | 0 | 0 | 1 | -90 | 90 | 0.0016672 | 0.00041567 | -0.0016668 | -0.0004172
90 | 91 | 0.24467 | 0.15659 | 1.6435e-09 | 0 | 0 | 0 | 0 | 0 | 1 | -90 | 90 | -0.261 | -0.065984 | 0.26118 | 0.066101
91 | 92 | 0.011669 | 0.007468 | 7.838e-11 | 0 | 0 | 0 | 0 | 0 | 1 | -90 | 90 | -0.26308 | -0.066576 | 0.26309 | 0.066582
92 | 93 | 0.31403 | 0.20098 | 2.1094e-09 | 0 | 0 | 0 | 0 | 0 | 1 | -90 | 90 | -0.26309 | -0.066582 | 0.26333 | 0.066735
105 | 106 | 3.8449 | 2.4607 | 6.4566e-09 | 0 | 0 | 0 | 0 | 0 | 1 | -90 | 90 | 0.0016668 | 0.0004172 | -0.0016667 | -0.00041774