## bus_data
BUS_I | BUS_TYPE | Pd | Qd | Gs | Bs | area | Vm | Va | baseKV | zone | Vmax | Vmin
1 | 1 | 0.0050413 | 0.0012635 | 0 | 0 | 1 | 0.99499 | -0.095962 | 0.4 | 1 | 1.1 | 0.9
2 | 1 | 0 | 0 | 0 | 0 | 1 | 0.99641 | -0.068651 | 0.4 | 1 | 1.1 | 0.9
3 | 1 | 0 | 0 | 0 | 0 | 1 | 0.99188 | -0.1561 | 0.4 | 1 | 1.1 | 0.9
5 | 1 | 0 | 0 | 0 | 0 | 1 | 0.99766 | -0.044673 | 0.4 | 1 | 1.1 | 0.9
6 | 1 | 0.002079 | 0.00052105 | 0 | 0 | 1 | 0.99084 | -0.1763 | 0.4 | 1 | 1.1 | 0.9
8 | 1 | 0 | 0 | 0 | 0 | 1 | 0.99028 | -0.18714 | 0.4 | 1 | 1.1 | 0.9
16 | 3 | 0.094876 | 0.023778 | 0 | 0 | 1 | 1 | 0 | 0.4 | 1 | 1.1 | 0.9
15 | 1 | 0.007151 | 0.0017922 | 0 | 0 | 1 | 0.99051 | -0.1827 | 0.4 | 1 | 1.1 | 0.9
7 | 1 | 0.0026156 | 0.00065552 | 0 | 0 | 1 | 0.99025 | -0.18764 | 0.4 | 1 | 1.1 | 0.9
10 | 1 | 0 | 0 | 0 | 0 | 1 | 0.99017 | -0.18933 | 0.4 | 1 | 1.1 | 0.9
11 | 1 | 0.0041331 | 0.0010359 | 0 | 0 | 1 | 0.99015 | -0.18968 | 0.4 | 1 | 1.1 | 0.9
12 | 1 | 0.0027095 | 0.00067906 | 0 | 0 | 1 | 0.99027 | -0.18724 | 0.4 | 1 | 1.1 | 0.9
13 | 1 | 0 | 0 | 0 | 0 | 1 | 0.99035 | -0.18582 | 0.4 | 1 | 1.1 | 0.9
17 | 1 | 0.015014 | 0.0037629 | 0 | 0 | 1 | 0.99944 | -0.010777 | 0.4 | 1 | 1.1 | 0.9
14 | 1 | 0.0019825 | 0.00049686 | 0 | 0 | 1 | 0.99046 | -0.18351 | 0.4 | 1 | 1.1 | 0.9

## generator_data
GEN_BUS | PG | QG | QMAX | QMIN | VG | MBASE | GEN_STATUS | PMAX | PMIN
16 | 0.13582 | 0.03411 | 10 | -10 | 1 | 100 | 1 | 10 | 0

## branch_data
F_BUS | T_BUS | BR_R | BR_X | BR_B | RATE_A | RATE_B | RATE_C | TAP | SHIFT | BR_STATUS | ANGMIN | ANGMAX | P_in | Q_in | P_out | Q_out
1 | 2 | 4.7162 | 3.0184 | 7.9198e-09 | 0 | 0 | 0 | 0 | 0 | 1 | -90 | 90 | -0.0258 | -0.0064916 | 0.025833 | 0.0065123
1 | 3 | 12.8572 | 8.2286 | 2.1591e-08 | 0 | 0 | 0 | 0 | 0 | 1 | -90 | 90 | 0.020758 | 0.0052281 | -0.020699 | -0.0051921
2 | 5 | 4.1512 | 2.6568 | 6.9711e-09 | 0 | 0 | 0 | 0 | 0 | 1 | -90 | 90 | -0.025833 | -0.0065123 | 0.025863 | 0.0065306
3 | 6 | 6.3893 | 4.0892 | 1.0729e-08 | 0 | 0 | 0 | 0 | 0 | 1 | -90 | 90 | 0.01394 | 0.0034979 | -0.013926 | -0.0034904
3 | 8 | 20.2338 | 12.9496 | 3.3978e-08 | 0 | 0 | 0 | 0 | 0 | 1 | -90 | 90 | 0.0067592 | 0.0016942 | -0.0067492 | -0.0016912
5 | 16 | 7.7613 | 4.9673 | 1.3033e-08 | 0 | 0 | 0 | 0 | 0 | 1 | -90 | 90 | -0.025863 | -0.0065306 | 0.025919 | 0.0065649
6 | 15 | 2.3779 | 1.5219 | 3.9931e-09 | 0 | 0 | 0 | 0 | 0 | 1 | -90 | 90 | 0.011847 | 0.0029694 | -0.011844 | -0.0029674
8 | 10 | 2.3293 | 1.4907 | 3.9115e-09 | 0 | 0 | 0 | 0 | 0 | 1 | -90 | 90 | 0.0041336 | 0.0010357 | -0.0041332 | -0.0010358
8 | 7 | 0.83535 | 0.53463 | 1.4028e-09 | 0 | 0 | 0 | 0 | 0 | 1 | -90 | 90 | 0.0026156 | 0.00065543 | -0.0026156 | -0.00065553
16 | 17 | 3.2153 | 2.0578 | 5.3994e-09 | 0 | 0 | 0 | 0 | 0 | 1 | -90 | 90 | 0.015022 | 0.0037673 | -0.015014 | -0.0037629
15 | 14 | 0.76138 | 0.48729 | 1.2786e-09 | 0 | 0 | 0 | 0 | 0 | 1 | -90 | 90 | 0.0046927 | 0.0011752 | -0.0046925 | -0.0011752
10 | 11 | 0.36827 | 0.23569 | 6.1842e-10 | 0 | 0 | 0 | 0 | 0 | 1 | -90 | 90 | 0.0041332 | 0.0010358 | -0.0041331 | -0.0010359
12 | 13 | 2.3052 | 1.4753 | 3.871e-09 | 0 | 0 | 0 | 0 | 0 | 1 | -90 | 90 | -0.0027095 | -0.00067907 | 0.0027097 | 0.0006788
13 | 14 | 3.7401 | 2.3937 | 6.2807e-09 | 0 | 0 | 0 | 0 | 0 | 1 | -90 | 90 | -0.0027097 | -0.0006788 | 0.00271 | 0.00067838