## bus_data
BUS_I | BUS_TYPE | Pd | Qd | Gs | Bs | area | Vm | Va | baseKV | zone | Vmax | Vmin
1 | 1 | 0.0050326 | 0.0012613 | 0 | 0 | 1 | 0.98603 | -0.26662 | 0.4 | 1 | 1.1 | 0.9
2 | 1 | 0 | 0 | 0 | 0 | 1 | 0.98625 | -0.26232 | 0.4 | 1 | 1.1 | 0.9
4 | 1 | 0 | 0 | 0 | 0 | 1 | 0.98794 | -0.22967 | 0.4 | 1 | 1.1 | 0.9
5 | 1 | 0.0055481 | 0.0013905 | 0 | 0 | 1 | 0.98492 | -0.28808 | 0.4 | 1 | 1.1 | 0.9
19 | 1 | 0.0031065 | 0.00077857 | 0 | 0 | 1 | 0.989 | -0.20939 | 0.4 | 1 | 1.1 | 0.9
25 | 1 | 0.0046173 | 0.0011572 | 0 | 0 | 1 | 0.98345 | -0.31651 | 0.4 | 1 | 1.1 | 0.9
7 | 1 | 0 | 0 | 0 | 0 | 1 | 0.97979 | -0.38787 | 0.4 | 1 | 1.1 | 0.9
10 | 1 | 0 | 0 | 0 | 0 | 1 | 0.98016 | -0.38072 | 0.4 | 1 | 1.1 | 0.9
9 | 1 | 0.0058077 | 0.0014556 | 0 | 0 | 1 | 0.97978 | -0.38805 | 0.4 | 1 | 1.1 | 0.9
21 | 1 | 0 | 0 | 0 | 0 | 1 | 0.99536 | -0.08786 | 0.4 | 1 | 1.1 | 0.9
62 | 3 | 0.0033476 | 0.000839 | 0 | 0 | 1 | 1 | 0 | 0.4 | 1 | 1.1 | 0.9
22 | 1 | 0 | 0 | 0 | 0 | 1 | 0.98723 | -0.24471 | 0.4 | 1 | 1.1 | 0.9
20 | 1 | 0 | 0 | 0 | 0 | 1 | 0.99374 | -0.11863 | 0.4 | 1 | 1.1 | 0.9
42 | 1 | 0 | 0 | 0 | 0 | 1 | 0.98441 | -0.29958 | 0.4 | 1 | 1.1 | 0.9
53 | 1 | 0.00057483 | 0.00014407 | 0 | 0 | 1 | 0.98598 | -0.26909 | 0.4 | 1 | 1.1 | 0.9
23 | 1 | 0 | 0 | 0 | 0 | 1 | 0.98542 | -0.27989 | 0.4 | 1 | 1.1 | 0.9
52 | 1 | 0 | 0 | 0 | 0 | 1 | 0.98539 | -0.28045 | 0.4 | 1 | 1.1 | 0.9
50 | 1 | 0.0013432 | 0.00033663 | 0 | 0 | 1 | 0.98564 | -0.27558 | 0.4 | 1 | 1.1 | 0.9
14 | 1 | 0 | 0 | 0 | 0 | 1 | 0.97534 | -0.47497 | 0.4 | 1 | 1.1 | 0.9
15 | 1 | 0 | 0 | 0 | 0 | 1 | 0.9765 | -0.45217 | 0.4 | 1 | 1.1 | 0.9
60 | 1 | 0.00063093 | 0.00015813 | 0 | 0 | 1 | 0.97312 | -0.51859 | 0.4 | 1 | 1.1 | 0.9
12 | 1 | 0 | 0 | 0 | 0 | 1 | 0.9806 | -0.37203 | 0.4 | 1 | 1.1 | 0.9
11 | 1 | 0.0040603 | 0.0010176 | 0 | 0 | 1 | 0.98014 | -0.38112 | 0.4 | 1 | 1.1 | 0.9
13 | 1 | 0 | 0 | 0 | 0 | 1 | 0.97986 | -0.38647 | 0.4 | 1 | 1.1 | 0.9
17 | 1 | 0.0035899 | 0.00089972 | 0 | 0 | 1 | 0.97929 | -0.39757 | 0.4 | 1 | 1.1 | 0.9
24 | 1 | 0.0061875 | 0.0015507 | 0 | 0 | 1 | 0.97697 | -0.44304 | 0.4 | 1 | 1.1 | 0.9
16 | 1 | 0 | 0 | 0 | 0 | 1 | 0.97755 | -0.43168 | 0.4 | 1 | 1.1 | 0.9
18 | 1 | 0.0052534 | 0.0013166 | 0 | 0 | 1 | 0.9777 | -0.42876 | 0.4 | 1 | 1.1 | 0.9
30 | 1 | 0 | 0 | 0 | 0 | 1 | 0.97158 | -0.54911 | 0.4 | 1 | 1.1 | 0.9
35 | 1 | 0.0013814 | 0.00034622 | 0 | 0 | 1 | 0.98301 | -0.32694 | 0.4 | 1 | 1.1 | 0.9
51 | 1 | 0 | 0 | 0 | 0 | 1 | 0.98569 | -0.27468 | 0.4 | 1 | 1.1 | 0.9
58 | 1 | 0.00067884 | 0.00017013 | 0 | 0 | 1 | 0.98534 | -0.28156 | 0.4 | 1 | 1.1 | 0.9
26 | 1 | 0.011018 | 0.0027614 | 0 | 0 | 1 | 0.97051 | -0.57024 | 0.4 | 1 | 1.1 | 0.9
27 | 1 | 0.00063504 | 0.00015916 | 0 | 0 | 1 | 0.97045 | -0.57136 | 0.4 | 1 | 1.1 | 0.9
28 | 1 | 0 | 0 | 0 | 0 | 1 | 0.97122 | -0.55617 | 0.4 | 1 | 1.1 | 0.9
29 | 1 | 0.00059311 | 0.00014865 | 0 | 0 | 1 | 0.97045 | -0.57136 | 0.4 | 1 | 1.1 | 0.9
61 | 1 | 0.00043036 | 0.00010786 | 0 | 0 | 1 | 0.97044 | -0.5716 | 0.4 | 1 | 1.1 | 0.9
31 | 1 | 0.00062901 | 0.00015764 | 0 | 0 | 1 | 0.98255 | -0.33595 | 0.4 | 1 | 1.1 | 0.9
32 | 1 | 0.0018942 | 0.00047473 | 0 | 0 | 1 | 0.98242 | -0.33852 | 0.4 | 1 | 1.1 | 0.9
33 | 1 | 0.00023629 | 5.922e-05 | 0 | 0 | 1 | 0.98268 | -0.33334 | 0.4 | 1 | 1.1 | 0.9
34 | 1 | 0 | 0 | 0 | 0 | 1 | 0.98228 | -0.34124 | 0.4 | 1 | 1.1 | 0.9
36 | 1 | 0 | 0 | 0 | 0 | 1 | 0.98187 | -0.34931 | 0.4 | 1 | 1.1 | 0.9
41 | 1 | 0 | 0 | 0 | 0 | 1 | 0.98171 | -0.35231 | 0.4 | 1 | 1.1 | 0.9
49 | 1 | 0.00089974 | 0.0002255 | 0 | 0 | 1 | 0.9818 | -0.35069 | 0.4 | 1 | 1.1 | 0.9
46 | 1 | 0.0018639 | 0.00046714 | 0 | 0 | 1 | 0.98136 | -0.35929 | 0.4 | 1 | 1.1 | 0.9
39 | 1 | 0.0005674 | 0.0001422 | 0 | 0 | 1 | 0.98168 | -0.3529 | 0.4 | 1 | 1.1 | 0.9
40 | 1 | 0.00026331 | 6.5991e-05 | 0 | 0 | 1 | 0.98166 | -0.35344 | 0.4 | 1 | 1.1 | 0.9
38 | 1 | 0.00057158 | 0.00014325 | 0 | 0 | 1 | 0.98167 | -0.35327 | 0.4 | 1 | 1.1 | 0.9
44 | 1 | 0.00038646 | 9.6857e-05 | 0 | 0 | 1 | 0.98135 | -0.35953 | 0.4 | 1 | 1.1 | 0.9
48 | 1 | 0.00083962 | 0.00021043 | 0 | 0 | 1 | 0.9813 | -0.36041 | 0.4 | 1 | 1.1 | 0.9
47 | 1 | 0.00041746 | 0.00010463 | 0 | 0 | 1 | 0.98131 | -0.36016 | 0.4 | 1 | 1.1 | 0.9
45 | 1 | 0.00053842 | 0.00013494 | 0 | 0 | 1 | 0.98132 | -0.36009 | 0.4 | 1 | 1.1 | 0.9
54 | 1 | 0.0010214 | 0.00025598 | 0 | 0 | 1 | 0.98562 | -0.27601 | 0.4 | 1 | 1.1 | 0.9
59 | 1 | 0.0013687 | 0.00034303 | 0 | 0 | 1 | 0.9856 | -0.27641 | 0.4 | 1 | 1.1 | 0.9
57 | 1 | 0.00093112 | 0.00023336 | 0 | 0 | 1 | 0.98529 | -0.28239 | 0.4 | 1 | 1.1 | 0.9
55 | 1 | 0.00090981 | 0.00022802 | 0 | 0 | 1 | 0.98527 | -0.28295 | 0.4 | 1 | 1.1 | 0.9
56 | 1 | 0.0010508 | 0.00026335 | 0 | 0 | 1 | 0.98525 | -0.2833 | 0.4 | 1 | 1.1 | 0.9

## generator_data
GEN_BUS | PG | QG | QMAX | QMIN | VG | MBASE | GEN_STATUS | PMAX | PMIN
62 | 0.079619 | 0.020456 | 10 | -10 | 1 | 100 | 1 | 10 | 0

## branch_data
F_BUS | T_BUS | BR_R | BR_X | BR_B | RATE_A | RATE_B | RATE_C | TAP | SHIFT | BR_STATUS | ANGMIN | ANGMAX | P_in | Q_in | P_out | Q_out
1 | 2 | 3.7234 | 2.383 | 6.2525e-09 | 0 | 0 | 0 | 0 | 0 | 1 | -90 | 90 | -0.0050325 | -0.0012613 | 0.0050336 | 0.0012613
2 | 4 | 2.6686 | 1.7079 | 4.4813e-09 | 0 | 0 | 0 | 0 | 0 | 1 | -90 | 90 | -0.053797 | -0.013623 | 0.053882 | 0.013676
2 | 5 | 2.3171 | 1.4829 | 3.891e-09 | 0 | 0 | 0 | 0 | 0 | 1 | -90 | 90 | 0.048763 | 0.012361 | -0.048703 | -0.012323
4 | 19 | 1.6618 | 1.0636 | 2.7906e-09 | 0 | 0 | 0 | 0 | 0 | 1 | -90 | 90 | -0.053882 | -0.013676 | 0.053934 | 0.01371
5 | 25 | 2.8805 | 1.8435 | 4.8371e-09 | 0 | 0 | 0 | 0 | 0 | 1 | -90 | 90 | 0.043155 | 0.010933 | -0.043096 | -0.010896
19 | 20 | 7.0709 | 4.5254 | 1.1874e-08 | 0 | 0 | 0 | 0 | 0 | 1 | -90 | 90 | -0.057041 | -0.014488 | 0.057291 | 0.014647
25 | 12 | 6.2774 | 4.0175 | 1.0541e-08 | 0 | 0 | 0 | 0 | 0 | 1 | -90 | 90 | 0.038479 | 0.0097384 | -0.038377 | -0.0096739
7 | 10 | 5.2995 | 3.3916 | 8.8992e-09 | 0 | 0 | 0 | 0 | 0 | 1 | -90 | 90 | -0.0058077 | -0.0014556 | 0.0058097 | 0.001456
7 | 9 | 0.13891 | 0.088901 | 2.3326e-10 | 0 | 0 | 0 | 0 | 0 | 1 | -90 | 90 | 0.0058077 | 0.0014556 | -0.0058076 | -0.0014556
10 | 12 | 3.7895 | 2.4253 | 6.3636e-09 | 0 | 0 | 0 | 0 | 0 | 1 | -90 | 90 | -0.00987 | -0.0024736 | 0.0098741 | 0.0024756
10 | 11 | 0.429 | 0.27456 | 7.204e-10 | 0 | 0 | 0 | 0 | 0 | 1 | -90 | 90 | 0.0040603 | 0.0010176 | -0.0040602 | -0.0010176
21 | 62 | 5.2279 | 3.3458 | 1.7558e-08 | 0 | 0 | 0 | 0 | 0 | 1 | -90 | 90 | -0.075947 | -0.019411 | 0.076272 | 0.019617
21 | 22 | 37.5065 | 24.0041 | 6.2983e-08 | 0 | 0 | 0 | 0 | 0 | 1 | -90 | 90 | 0.018571 | 0.0047101 | -0.018432 | -0.0046273
21 | 20 | 2.412 | 1.5437 | 8.1008e-09 | 0 | 0 | 0 | 0 | 0 | 1 | -90 | 90 | 0.057377 | 0.014701 | -0.057291 | -0.014647
22 | 42 | 22.732 | 14.5485 | 3.8173e-08 | 0 | 0 | 0 | 0 | 0 | 1 | -90 | 90 | 0.01054 | 0.00265 | -0.010513 | -0.0026361
22 | 53 | 13.4859 | 8.631 | 2.2646e-08 | 0 | 0 | 0 | 0 | 0 | 1 | -90 | 90 | 0.0078913 | 0.0019774 | -0.0078822 | -0.0019737
42 | 35 | 11.2939 | 7.2281 | 1.8966e-08 | 0 | 0 | 0 | 0 | 0 | 1 | -90 | 90 | 0.010513 | 0.0026361 | -0.010499 | -0.0026291
53 | 51 | 3.3254 | 2.1282 | 5.5842e-09 | 0 | 0 | 0 | 0 | 0 | 1 | -90 | 90 | 0.0073073 | 0.0018297 | -0.0073054 | -0.001829
23 | 52 | 0.67937 | 0.4348 | 1.1409e-09 | 0 | 0 | 0 | 0 | 0 | 1 | -90 | 90 | 0.003571 | 0.0008942 | -0.0035709 | -0.00089425
23 | 50 | 5.2467 | 3.3579 | 8.8107e-09 | 0 | 0 | 0 | 0 | 0 | 1 | -90 | 90 | -0.003571 | -0.0008942 | 0.0035717 | 0.00089381
52 | 58 | 1.3535 | 0.86625 | 2.2729e-09 | 0 | 0 | 0 | 0 | 0 | 1 | -90 | 90 | 0.0035709 | 0.00089425 | -0.0035707 | -0.00089435
50 | 51 | 0.80217 | 0.51339 | 1.3471e-09 | 0 | 0 | 0 | 0 | 0 | 1 | -90 | 90 | -0.0049149 | -0.0012304 | 0.0049151 | 0.0012305
14 | 15 | 7.3057 | 4.6757 | 1.2268e-08 | 0 | 0 | 0 | 0 | 0 | 1 | -90 | 90 | -0.013366 | -0.0033673 | 0.013381 | 0.0033755
14 | 60 | 13.9349 | 8.9184 | 2.34e-08 | 0 | 0 | 0 | 0 | 0 | 1 | -90 | 90 | 0.013366 | 0.0033673 | -0.013338 | -0.0033518
15 | 24 | 2.9284 | 1.8742 | 4.9176e-09 | 0 | 0 | 0 | 0 | 0 | 1 | -90 | 90 | -0.013381 | -0.0033755 | 0.013387 | 0.0033787
60 | 30 | 10.1981 | 6.5268 | 1.7125e-08 | 0 | 0 | 0 | 0 | 0 | 1 | -90 | 90 | 0.012707 | 0.0031937 | -0.012689 | -0.0031835
12 | 13 | 2.1929 | 1.4034 | 3.6824e-09 | 0 | 0 | 0 | 0 | 0 | 1 | -90 | 90 | 0.028503 | 0.0071984 | -0.028483 | -0.0071861
13 | 17 | 1.683 | 1.0771 | 2.8261e-09 | 0 | 0 | 0 | 0 | 0 | 1 | -90 | 90 | 0.028483 | 0.0071862 | -0.028468 | -0.0071767
17 | 18 | 5.4043 | 3.4587 | 9.0752e-09 | 0 | 0 | 0 | 0 | 0 | 1 | -90 | 90 | 0.024878 | 0.006277 | -0.024841 | -0.0062542
24 | 16 | 2.492 | 1.5949 | 4.1847e-09 | 0 | 0 | 0 | 0 | 0 | 1 | -90 | 90 | -0.019574 | -0.0049295 | 0.019585 | 0.0049359
16 | 18 | 0.64156 | 0.4106 | 1.0773e-09 | 0 | 0 | 0 | 0 | 0 | 1 | -90 | 90 | -0.019585 | -0.0049359 | 0.019587 | 0.0049375
30 | 28 | 2.3544 | 1.5068 | 3.9536e-09 | 0 | 0 | 0 | 0 | 0 | 1 | -90 | 90 | 0.012689 | 0.0031835 | -0.012685 | -0.0031811
35 | 33 | 3.0391 | 1.945 | 5.1035e-09 | 0 | 0 | 0 | 0 | 0 | 1 | -90 | 90 | 0.0091178 | 0.0022829 | -0.009115 | -0.0022816
51 | 54 | 2.4246 | 1.5518 | 4.0716e-09 | 0 | 0 | 0 | 0 | 0 | 1 | -90 | 90 | 0.0023903 | 0.00059853 | -0.0023901 | -0.00059883
58 | 57 | 1.2558 | 0.80371 | 2.1088e-09 | 0 | 0 | 0 | 0 | 0 | 1 | -90 | 90 | 0.0028919 | 0.00072421 | -0.0028918 | -0.00072435
26 | 27 | 2.8253 | 1.8082 | 4.7444e-09 | 0 | 0 | 0 | 0 | 0 | 1 | -90 | 90 | 0.0016585 | 0.00041493 | -0.0016585 | -0.00041532
26 | 28 | 4.6904 | 3.0019 | 7.8765e-09 | 0 | 0 | 0 | 0 | 0 | 1 | -90 | 90 | -0.012676 | -0.0031764 | 0.012685 | 0.0031811
27 | 29 | 0.026064 | 0.016681 | 4.3769e-11 | 0 | 0 | 0 | 0 | 0 | 1 | -90 | 90 | 0.0010234 | 0.00025616 | -0.0010234 | -0.00025616
29 | 61 | 2.2894 | 1.4652 | 3.8445e-09 | 0 | 0 | 0 | 0 | 0 | 1 | -90 | 90 | 0.00043035 | 0.0001075 | -0.00043035 | -0.00010786
31 | 32 | 1.3469 | 0.86203 | 2.2618e-09 | 0 | 0 | 0 | 0 | 0 | 1 | -90 | 90 | 0.0082486 | 0.0020643 | -0.0082476 | -0.0020638
31 | 33 | 1.2714 | 0.81373 | 2.1351e-09 | 0 | 0 | 0 | 0 | 0 | 1 | -90 | 90 | -0.0088776 | -0.0022219 | 0.0088787 | 0.0022224
32 | 34 | 1.8502 | 1.1841 | 3.1069e-09 | 0 | 0 | 0 | 0 | 0 | 1 | -90 | 90 | 0.0063534 | 0.0015891 | -0.0063526 | -0.0015889
34 | 36 | 5.4857 | 3.5109 | 9.212e-09 | 0 | 0 | 0 | 0 | 0 | 1 | -90 | 90 | 0.0063526 | 0.0015889 | -0.0063502 | -0.0015882
36 | 41 | 2.3771 | 1.5213 | 3.9918e-09 | 0 | 0 | 0 | 0 | 0 | 1 | -90 | 90 | 0.0054504 | 0.0013637 | -0.0054496 | -0.0013636
36 | 49 | 6.5929 | 4.2195 | 1.1071e-08 | 0 | 0 | 0 | 0 | 0 | 1 | -90 | 90 | 0.00089979 | 0.00022447 | -0.00089973 | -0.0002255
41 | 46 | 7.4455 | 4.7651 | 1.2503e-08 | 0 | 0 | 0 | 0 | 0 | 1 | -90 | 90 | 0.0040473 | 0.0010132 | -0.0040459 | -0.0010135
41 | 39 | 1.8159 | 1.1622 | 3.0493e-09 | 0 | 0 | 0 | 0 | 0 | 1 | -90 | 90 | 0.0014023 | 0.00035044 | -0.0014023 | -0.00035071
46 | 44 | 0.47545 | 0.30429 | 7.9842e-10 | 0 | 0 | 0 | 0 | 0 | 1 | -90 | 90 | 0.002182 | 0.00054638 | -0.002182 | -0.00054644
39 | 38 | 1.893 | 1.2115 | 3.1788e-09 | 0 | 0 | 0 | 0 | 0 | 1 | -90 | 90 | 0.00083489 | 0.00020851 | -0.00083488 | -0.0002088
40 | 38 | 2.7316 | 1.7482 | 4.5871e-09 | 0 | 0 | 0 | 0 | 0 | 1 | -90 | 90 | -0.0002633 | -6.5991e-05 | 0.0002633 | 6.5551e-05
44 | 45 | 1.337 | 0.85567 | 2.2452e-09 | 0 | 0 | 0 | 0 | 0 | 1 | -90 | 90 | 0.0017955 | 0.00044958 | -0.0017955 | -0.00044977
48 | 47 | 1.2637 | 0.80877 | 2.1221e-09 | 0 | 0 | 0 | 0 | 0 | 1 | -90 | 90 | -0.00083961 | -0.00021043 | 0.00083962 | 0.00021023
47 | 45 | 0.24062 | 0.154 | 4.0407e-10 | 0 | 0 | 0 | 0 | 0 | 1 | -90 | 90 | -0.0012571 | -0.00031486 | 0.0012571 | 0.00031482
54 | 59 | 1.2858 | 0.82288 | 2.1591e-09 | 0 | 0 | 0 | 0 | 0 | 1 | -90 | 90 | 0.0013687 | 0.00034284 | -0.0013687 | -0.00034304
57 | 55 | 1.2418 | 0.79474 | 2.0853e-09 | 0 | 0 | 0 | 0 | 0 | 1 | -90 | 90 | 0.0019607 | 0.00049098 | -0.0019606 | -0.00049115
55 | 56 | 1.4512 | 0.92877 | 2.437e-09 | 0 | 0 | 0 | 0 | 0 | 1 | -90 | 90 | 0.0010508 | 0.00026313 | -0.0010508 | -0.00026335