## bus_data
BUS_I | BUS_TYPE | Pd | Qd | Gs | Bs | area | Vm | Va | baseKV | zone | Vmax | Vmin
5 | 1 | 0.0062628 | 0.0015696 | 0 | 0 | 1 | 0.99221 | -0.14763 | 0.4 | 1 | 1.1 | 0.9
6 | 1 | 0.0071905 | 0.0018021 | 0 | 0 | 1 | 0.99323 | -0.12823 | 0.4 | 1 | 1.1 | 0.9
7 | 1 | 0 | 0 | 0 | 0 | 1 | 0.99157 | -0.15996 | 0.4 | 1 | 1.1 | 0.9
8 | 1 | 0 | 0 | 0 | 0 | 1 | 0.99397 | -0.11416 | 0.4 | 1 | 1.1 | 0.9
9 | 1 | 0.0051084 | 0.0012803 | 0 | 0 | 1 | 0.99147 | -0.16191 | 0.4 | 1 | 1.1 | 0.9
10 | 1 | 0 | 0 | 0 | 0 | 1 | 0.9871 | -0.24548 | 0.4 | 1 | 1.1 | 0.9
59 | 1 | 0.0081646 | 0.0020462 | 0 | 0 | 1 | 0.99448 | -0.10446 | 0.4 | 1 | 1.1 | 0.9
24 | 1 | 0.0064043 | 0.0016051 | 0 | 0 | 1 | 0.98556 | -0.27514 | 0.4 | 1 | 1.1 | 0.9
11 | 1 | 0.0045459 | 0.0011393 | 0 | 0 | 1 | 0.97392 | -0.50201 | 0.4 | 1 | 1.1 | 0.9
12 | 1 | 0.0046391 | 0.0011627 | 0 | 0 | 1 | 0.97496 | -0.48153 | 0.4 | 1 | 1.1 | 0.9
13 | 1 | 0.0046312 | 0.0011607 | 0 | 0 | 1 | 0.97297 | -0.52075 | 0.4 | 1 | 1.1 | 0.9
14 | 1 | 0.0043728 | 0.0010959 | 0 | 0 | 1 | 0.97609 | -0.45942 | 0.4 | 1 | 1.1 | 0.9
15 | 1 | 0.0020148 | 0.00050495 | 0 | 0 | 1 | 0.97275 | -0.52513 | 0.4 | 1 | 1.1 | 0.9
34 | 1 | 0 | 0 | 0 | 0 | 1 | 0.97976 | -0.38762 | 0.4 | 1 | 1.1 | 0.9
16 | 1 | 0.0032545 | 0.00081565 | 0 | 0 | 1 | 0.97213 | -0.53739 | 0.4 | 1 | 1.1 | 0.9
17 | 1 | 0.009696 | 0.00243 | 0 | 0 | 1 | 0.97182 | -0.54337 | 0.4 | 1 | 1.1 | 0.9
18 | 1 | 0.0057794 | 0.0014485 | 0 | 0 | 1 | 0.97165 | -0.54688 | 0.4 | 1 | 1.1 | 0.9
28 | 1 | 0.0030993 | 0.00077677 | 0 | 0 | 1 | 0.97148 | -0.55017 | 0.4 | 1 | 1.1 | 0.9
19 | 1 | 0.0056288 | 0.0014107 | 0 | 0 | 1 | 0.97104 | -0.55896 | 0.4 | 1 | 1.1 | 0.9
20 | 1 | 0.0019275 | 0.00048307 | 0 | 0 | 1 | 0.97101 | -0.5594 | 0.4 | 1 | 1.1 | 0.9
21 | 1 | 0.0019696 | 0.00049364 | 0 | 0 | 1 | 0.97107 | -0.55835 | 0.4 | 1 | 1.1 | 0.9
22 | 1 | 0.0020132 | 0.00050455 | 0 | 0 | 1 | 0.97098 | -0.56004 | 0.4 | 1 | 1.1 | 0.9
23 | 1 | 0.0019785 | 0.00049587 | 0 | 0 | 1 | 0.97114 | -0.55682 | 0.4 | 1 | 1.1 | 0.9
112 | 1 | 0.0019372 | 0.0004855 | 0 | 0 | 1 | 0.97096 | -0.56051 | 0.4 | 1 | 1.1 | 0.9
25 | 1 | 0 | 0 | 0 | 0 | 1 | 0.98353 | -0.31433 | 0.4 | 1 | 1.1 | 0.9
27 | 1 | 0 | 0 | 0 | 0 | 1 | 0.98243 | -0.33567 | 0.4 | 1 | 1.1 | 0.9
35 | 1 | 0.0032946 | 0.0008257 | 0 | 0 | 1 | 0.98123 | -0.35908 | 0.4 | 1 | 1.1 | 0.9
36 | 1 | 0 | 0 | 0 | 0 | 1 | 0.97934 | -0.39594 | 0.4 | 1 | 1.1 | 0.9
44 | 1 | 0.0028526 | 0.00071494 | 0 | 0 | 1 | 0.97925 | -0.39765 | 0.4 | 1 | 1.1 | 0.9
51 | 1 | 0.011331 | 0.0028397 | 0 | 0 | 1 | 0.97885 | -0.4054 | 0.4 | 1 | 1.1 | 0.9
37 | 1 | 0.0096728 | 0.0024242 | 0 | 0 | 1 | 0.99654 | -0.066189 | 0.4 | 1 | 1.1 | 0.9
38 | 1 | 0.017925 | 0.0044925 | 0 | 0 | 1 | 0.99554 | -0.085362 | 0.4 | 1 | 1.1 | 0.9
39 | 1 | 0 | 0 | 0 | 0 | 1 | 0.99715 | -0.054388 | 0.4 | 1 | 1.1 | 0.9
46 | 1 | 0.010468 | 0.0026236 | 0 | 0 | 1 | 0.99426 | -0.11008 | 0.4 | 1 | 1.1 | 0.9
40 | 1 | 0 | 0 | 0 | 0 | 1 | 0.99878 | -0.023088 | 0.4 | 1 | 1.1 | 0.9
56 | 1 | 0 | 0 | 0 | 0 | 1 | 0.99643 | -0.067641 | 0.4 | 1 | 1.1 | 0.9
110 | 3 | 0.0070457 | 0.0017658 | 0 | 0 | 1 | 1 | 0 | 0.4 | 1 | 1.1 | 0.9
41 | 1 | 0.0038964 | 0.00097652 | 0 | 0 | 1 | 0.97772 | -0.42773 | 0.4 | 1 | 1.1 | 0.9
50 | 1 | 0.0022757 | 0.00057034 | 0 | 0 | 1 | 0.97773 | -0.42748 | 0.4 | 1 | 1.1 | 0.9
43 | 1 | 0.0015612 | 0.00039127 | 0 | 0 | 1 | 0.97909 | -0.40072 | 0.4 | 1 | 1.1 | 0.9
45 | 1 | 0.00874 | 0.0021904 | 0 | 0 | 1 | 0.97901 | -0.40233 | 0.4 | 1 | 1.1 | 0.9
47 | 1 | 0.002197 | 0.00055062 | 0 | 0 | 1 | 0.99385 | -0.11812 | 0.4 | 1 | 1.1 | 0.9
48 | 1 | 0.0020087 | 0.00050343 | 0 | 0 | 1 | 0.99385 | -0.11812 | 0.4 | 1 | 1.1 | 0.9
114 | 1 | 0.0020657 | 0.0005177 | 0 | 0 | 1 | 0.99385 | -0.11813 | 0.4 | 1 | 1.1 | 0.9
52 | 1 | 0.007316 | 0.0018336 | 0 | 0 | 1 | 0.97791 | -0.42393 | 0.4 | 1 | 1.1 | 0.9
53 | 1 | 0.0054937 | 0.0013769 | 0 | 0 | 1 | 0.97782 | -0.42575 | 0.4 | 1 | 1.1 | 0.9
54 | 1 | 0.0083713 | 0.002098 | 0 | 0 | 1 | 0.99608 | -0.074263 | 0.4 | 1 | 1.1 | 0.9
55 | 1 | 0 | 0 | 0 | 0 | 1 | 0.99598 | -0.076254 | 0.4 | 1 | 1.1 | 0.9
57 | 1 | 0.0055063 | 0.00138 | 0 | 0 | 1 | 0.99596 | -0.076608 | 0.4 | 1 | 1.1 | 0.9
58 | 1 | 0.0067742 | 0.0016978 | 0 | 0 | 1 | 0.99565 | -0.082428 | 0.4 | 1 | 1.1 | 0.9
111 | 1 | 0.014447 | 0.0036208 | 0 | 0 | 1 | 0.99968 | -0.0060693 | 0.4 | 1 | 1.1 | 0.9
113 | 1 | 0.0030379 | 0.00076137 | 0 | 0 | 1 | 0.97094 | -0.56079 | 0.4 | 1 | 1.1 | 0.9
115 | 1 | 0.0020382 | 0.00051083 | 0 | 0 | 1 | 0.99385 | -0.11813 | 0.4 | 1 | 1.1 | 0.9
117 | 1 | 0.001976 | 0.00049522 | 0 | 0 | 1 | 0.99385 | -0.11813 | 0.4 | 1 | 1.1 | 0.9
116 | 1 | 0.001873 | 0.00046942 | 0 | 0 | 1 | 0.99385 | -0.11813 | 0.4 | 1 | 1.1 | 0.9

## generator_data
GEN_BUS | PG | QG | QMAX | QMIN | VG | MBASE | GEN_STATUS | PMAX | PMIN
110 | 0.23586 | 0.060294 | 10 | -10 | 1 | 100 | 1 | 10 | 0

## branch_data
F_BUS | T_BUS | BR_R | BR_X | BR_B | RATE_A | RATE_B | RATE_C | TAP | SHIFT | BR_STATUS | ANGMIN | ANGMAX | P_in | Q_in | P_out | Q_out
5 | 6 | 0.68496 | 0.43837 | 2.3005e-09 | 0 | 0 | 0 | 0 | 0 | 1 | -90 | 90 | -0.12683 | -0.032464 | 0.12694 | 0.03254
5 | 7 | 0.45756 | 0.29284 | 1.5367e-09 | 0 | 0 | 0 | 0 | 0 | 1 | -90 | 90 | 0.12056 | 0.030894 | -0.12049 | -0.030848
6 | 8 | 0.4706 | 0.30119 | 1.5805e-09 | 0 | 0 | 0 | 0 | 0 | 1 | -90 | 90 | -0.13414 | -0.034342 | 0.13423 | 0.034401
7 | 9 | 1.6826 | 1.0768 | 2.8255e-09 | 0 | 0 | 0 | 0 | 0 | 1 | -90 | 90 | 0.0051088 | 0.0012803 | -0.0051084 | -0.0012803
7 | 10 | 3.2999 | 2.1119 | 1.1083e-08 | 0 | 0 | 0 | 0 | 0 | 1 | -90 | 90 | 0.11538 | 0.029568 | -0.11491 | -0.029265
8 | 59 | 0.32497 | 0.20798 | 1.0914e-09 | 0 | 0 | 0 | 0 | 0 | 1 | -90 | 90 | -0.13423 | -0.0344 | 0.13429 | 0.034441
10 | 24 | 1.1372 | 0.72781 | 3.8193e-09 | 0 | 0 | 0 | 0 | 0 | 1 | -90 | 90 | 0.11491 | 0.029265 | -0.11474 | -0.02916
59 | 58 | 0.69638 | 0.44568 | 2.3388e-09 | 0 | 0 | 0 | 0 | 0 | 1 | -90 | 90 | -0.14245 | -0.036487 | 0.14261 | 0.036584
24 | 25 | 1.5873 | 1.0159 | 5.331e-09 | 0 | 0 | 0 | 0 | 0 | 1 | -90 | 90 | 0.10834 | 0.027555 | -0.10813 | -0.027425
11 | 12 | 1.6925 | 1.0832 | 2.8422e-09 | 0 | 0 | 0 | 0 | 0 | 1 | -90 | 90 | -0.051613 | -0.012974 | 0.051664 | 0.013006
11 | 13 | 1.6943 | 1.0844 | 2.8452e-09 | 0 | 0 | 0 | 0 | 0 | 1 | -90 | 90 | 0.047068 | 0.011835 | -0.047025 | -0.011808
12 | 14 | 1.6796 | 1.075 | 2.8206e-09 | 0 | 0 | 0 | 0 | 0 | 1 | -90 | 90 | -0.056303 | -0.014169 | 0.056362 | 0.014207
13 | 15 | 0.43849 | 0.28064 | 7.3635e-10 | 0 | 0 | 0 | 0 | 0 | 1 | -90 | 90 | 0.042394 | 0.010648 | -0.042386 | -0.010642
14 | 34 | 5.0847 | 3.2542 | 8.5385e-09 | 0 | 0 | 0 | 0 | 0 | 1 | -90 | 90 | -0.060735 | -0.015303 | 0.060945 | 0.015436
15 | 16 | 1.2888 | 0.82486 | 2.1643e-09 | 0 | 0 | 0 | 0 | 0 | 1 | -90 | 90 | 0.040371 | 0.010137 | -0.040347 | -0.010122
34 | 36 | 0.82328 | 0.5269 | 1.3825e-09 | 0 | 0 | 0 | 0 | 0 | 1 | -90 | 90 | 0.043518 | 0.010925 | -0.043501 | -0.010914
34 | 35 | 1.1824 | 0.75674 | 3.9712e-09 | 0 | 0 | 0 | 0 | 0 | 1 | -90 | 90 | -0.10446 | -0.026361 | 0.10461 | 0.026452
16 | 17 | 0.68392 | 0.43771 | 1.1485e-09 | 0 | 0 | 0 | 0 | 0 | 1 | -90 | 90 | 0.037093 | 0.0093065 | -0.037082 | -0.0092999
17 | 18 | 0.54203 | 0.3469 | 9.1022e-10 | 0 | 0 | 0 | 0 | 0 | 1 | -90 | 90 | 0.027387 | 0.0068697 | -0.027382 | -0.0068669
18 | 28 | 0.64508 | 0.41285 | 1.0833e-09 | 0 | 0 | 0 | 0 | 0 | 1 | -90 | 90 | 0.021603 | 0.0054184 | -0.021599 | -0.0054163
28 | 23 | 1.5204 | 0.97303 | 2.5531e-09 | 0 | 0 | 0 | 0 | 0 | 1 | -90 | 90 | 0.0185 | 0.0046395 | -0.018494 | -0.004636
19 | 20 | 0.2097 | 0.13421 | 3.5214e-10 | 0 | 0 | 0 | 0 | 0 | 1 | -90 | 90 | 0.008916 | 0.0022347 | -0.0089158 | -0.0022347
19 | 21 | 0.17672 | 0.1131 | 2.9676e-10 | 0 | 0 | 0 | 0 | 0 | 1 | -90 | 90 | -0.014545 | -0.0036455 | 0.014545 | 0.0036458
20 | 22 | 0.39076 | 0.25008 | 6.5618e-10 | 0 | 0 | 0 | 0 | 0 | 1 | -90 | 90 | 0.0069884 | 0.0017516 | -0.0069882 | -0.0017515
21 | 23 | 0.3915 | 0.25056 | 6.5743e-10 | 0 | 0 | 0 | 0 | 0 | 1 | -90 | 90 | -0.016515 | -0.0041394 | 0.016516 | 0.0041401
22 | 112 | 0.39178 | 0.25074 | 6.579e-10 | 0 | 0 | 0 | 0 | 0 | 1 | -90 | 90 | 0.0049751 | 0.0012469 | -0.004975 | -0.0012469
112 | 113 | 0.39819 | 0.25484 | 6.6867e-10 | 0 | 0 | 0 | 0 | 0 | 1 | -90 | 90 | 0.0030379 | 0.00076137 | -0.0030378 | -0.00076141
25 | 27 | 0.86102 | 0.55105 | 2.8918e-09 | 0 | 0 | 0 | 0 | 0 | 1 | -90 | 90 | 0.10813 | 0.027425 | -0.10802 | -0.027355
27 | 35 | 0.94306 | 0.60356 | 3.1673e-09 | 0 | 0 | 0 | 0 | 0 | 1 | -90 | 90 | 0.10802 | 0.027355 | -0.1079 | -0.027278
36 | 44 | 0.55768 | 0.35691 | 9.3649e-10 | 0 | 0 | 0 | 0 | 0 | 1 | -90 | 90 | 0.013157 | 0.0032984 | -0.013156 | -0.0032978
36 | 51 | 1.3411 | 0.85831 | 2.2521e-09 | 0 | 0 | 0 | 0 | 0 | 1 | -90 | 90 | 0.030344 | 0.0076161 | -0.03033 | -0.0076076
44 | 43 | 1.2827 | 0.82095 | 2.154e-09 | 0 | 0 | 0 | 0 | 0 | 1 | -90 | 90 | 0.010303 | 0.0025828 | -0.010302 | -0.0025821
51 | 52 | 4.1886 | 2.6807 | 7.0337e-09 | 0 | 0 | 0 | 0 | 0 | 1 | -90 | 90 | 0.019 | 0.0047678 | -0.018983 | -0.0047577
37 | 38 | 2.1024 | 1.3455 | 3.5304e-09 | 0 | 0 | 0 | 0 | 0 | 1 | -90 | 90 | 0.040621 | 0.010206 | -0.040584 | -0.010182
37 | 39 | 1.0464 | 0.6697 | 1.7572e-09 | 0 | 0 | 0 | 0 | 0 | 1 | -90 | 90 | -0.050294 | -0.01263 | 0.050322 | 0.012648
38 | 46 | 4.8467 | 3.1019 | 8.139e-09 | 0 | 0 | 0 | 0 | 0 | 1 | -90 | 90 | 0.022658 | 0.0056896 | -0.022632 | -0.0056733
39 | 40 | 2.7817 | 1.7803 | 4.6713e-09 | 0 | 0 | 0 | 0 | 0 | 1 | -90 | 90 | -0.050322 | -0.012648 | 0.050397 | 0.012695
46 | 47 | 2.9272 | 1.8734 | 4.9155e-09 | 0 | 0 | 0 | 0 | 0 | 1 | -90 | 90 | 0.012163 | 0.0030497 | -0.012159 | -0.0030472
40 | 56 | 1.2337 | 0.78957 | 4.1435e-09 | 0 | 0 | 0 | 0 | 0 | 1 | -90 | 90 | 0.16372 | 0.042057 | -0.16337 | -0.041831
40 | 110 | 0.48912 | 0.31304 | 1.6427e-09 | 0 | 0 | 0 | 0 | 0 | 1 | -90 | 90 | -0.21412 | -0.054752 | 0.21436 | 0.054905
56 | 58 | 0.44667 | 0.28587 | 1.5002e-09 | 0 | 0 | 0 | 0 | 0 | 1 | -90 | 90 | 0.14949 | 0.03835 | -0.14938 | -0.038282
56 | 54 | 2.1228 | 1.3586 | 3.5647e-09 | 0 | 0 | 0 | 0 | 0 | 1 | -90 | 90 | 0.013883 | 0.0034806 | -0.013878 | -0.0034781
110 | 111 | 1.8824 | 1.2047 | 3.161e-09 | 0 | 0 | 0 | 0 | 0 | 1 | -90 | 90 | 0.014451 | 0.0036232 | -0.014447 | -0.0036208
41 | 50 | 0.2687 | 0.17197 | 4.5123e-10 | 0 | 0 | 0 | 0 | 0 | 1 | -90 | 90 | -0.0038963 | -0.00097655 | 0.0038963 | 0.00097654
50 | 52 | 2.4649 | 1.5776 | 4.1393e-09 | 0 | 0 | 0 | 0 | 0 | 1 | -90 | 90 | -0.006172 | -0.0015469 | 0.006173 | 0.0015472
43 | 45 | 0.79139 | 0.50649 | 1.329e-09 | 0 | 0 | 0 | 0 | 0 | 1 | -90 | 90 | 0.0087405 | 0.0021908 | -0.0087398 | -0.0021905
47 | 48 | 0.0019707 | 0.0012613 | 3.3094e-12 | 0 | 0 | 0 | 0 | 0 | 1 | -90 | 90 | 0.0099616 | 0.0024966 | -0.0099616 | -0.0024966
48 | 114 | 0.0020535 | 0.0013143 | 3.4484e-12 | 0 | 0 | 0 | 0 | 0 | 1 | -90 | 90 | 0.0079529 | 0.0019932 | -0.0079529 | -0.0019932
114 | 115 | 0.0014563 | 0.00093205 | 2.4456e-12 | 0 | 0 | 0 | 0 | 0 | 1 | -90 | 90 | 0.0058872 | 0.0014755 | -0.0058872 | -0.0014755
52 | 53 | 1.4172 | 0.90703 | 2.3799e-09 | 0 | 0 | 0 | 0 | 0 | 1 | -90 | 90 | 0.0054941 | 0.001377 | -0.0054936 | -0.0013769
54 | 55 | 1.6074 | 1.0288 | 2.6993e-09 | 0 | 0 | 0 | 0 | 0 | 1 | -90 | 90 | 0.0055069 | 0.0013801 | -0.0055064 | -0.00138
55 | 57 | 0.28594 | 0.183 | 4.8017e-10 | 0 | 0 | 0 | 0 | 0 | 1 | -90 | 90 | 0.0055064 | 0.00138 | -0.0055063 | -0.00138
115 | 117 | 0.001987 | 0.0012717 | 3.3368e-12 | 0 | 0 | 0 | 0 | 0 | 1 | -90 | 90 | 0.003849 | 0.00096464 | -0.003849 | -0.00096464
117 | 116 | 0.0019764 | 0.0012649 | 3.3189e-12 | 0 | 0 | 0 | 0 | 0 | 1 | -90 | 90 | 0.001873 | 0.00046942 | -0.001873 | -0.00046942