## bus_data
BUS_I | BUS_TYPE | Pd | Qd | Gs | Bs | area | Vm | Va | baseKV | zone | Vmax | Vmin
1 | 1 | 0.01433 | 0.0035916 | 0 | 0 | 1 | 0.99529 | -0.090302 | 0.4 | 1 | 1.1 | 0.9
2 | 1 | 0.014673 | 0.0036774 | 0 | 0 | 1 | 0.99535 | -0.089227 | 0.4 | 1 | 1.1 | 0.9
4 | 1 | 0 | 0 | 0 | 0 | 1 | 0.99592 | -0.078149 | 0.4 | 1 | 1.1 | 0.9
11 | 1 | 0.0032769 | 0.00082128 | 0 | 0 | 1 | 0.99471 | -0.10141 | 0.4 | 1 | 1.1 | 0.9
10 | 3 | 0 | 0 | 0 | 0 | 1 | 1 | 0 | 0.4 | 1 | 1.1 | 0.9
5 | 1 | 0 | 0 | 0 | 0 | 1 | 0.98342 | -0.31746 | 0.4 | 1 | 1.1 | 0.9
6 | 1 | 0 | 0 | 0 | 0 | 1 | 0.991 | -0.17167 | 0.4 | 1 | 1.1 | 0.9
22 | 1 | 0.0089246 | 0.0022367 | 0 | 0 | 1 | 0.97791 | -0.42495 | 0.4 | 1 | 1.1 | 0.9
18 | 1 | 0 | 0 | 0 | 0 | 1 | 0.99222 | -0.14847 | 0.4 | 1 | 1.1 | 0.9
20 | 1 | 0.01251 | 0.0031354 | 0 | 0 | 1 | 0.99087 | -0.17437 | 0.4 | 1 | 1.1 | 0.9
9 | 1 | 0 | 0 | 0 | 0 | 1 | 0.99082 | -0.17551 | 0.4 | 1 | 1.1 | 0.9
23 | 1 | 0.041909 | 0.010503 | 0 | 0 | 1 | 0.98691 | -0.25139 | 0.4 | 1 | 1.1 | 0.9
17 | 1 | 0 | 0 | 0 | 0 | 1 | 0.99566 | -0.082602 | 0.4 | 1 | 1.1 | 0.9
30 | 1 | 0.025732 | 0.0064492 | 0 | 0 | 1 | 0.99945 | -0.010583 | 0.4 | 1 | 1.1 | 0.9
32 | 1 | 0.0016378 | 0.00041047 | 0 | 0 | 1 | 0.99348 | -0.12522 | 0.4 | 1 | 1.1 | 0.9
21 | 1 | 0.046478 | 0.011649 | 0 | 0 | 1 | 0.9755 | -0.47233 | 0.4 | 1 | 1.1 | 0.9
19 | 1 | 0 | 0 | 0 | 0 | 1 | 0.9936 | -0.12205 | 0.4 | 1 | 1.1 | 0.9
33 | 1 | 0.046164 | 0.01157 | 0 | 0 | 1 | 0.99556 | -0.08451 | 0.4 | 1 | 1.1 | 0.9
15 | 1 | 0.012023 | 0.0030133 | 0 | 0 | 1 | 0.99132 | -0.1658 | 0.4 | 1 | 1.1 | 0.9
29 | 1 | 0.0042699 | 0.0010701 | 0 | 0 | 1 | 0.99945 | -0.010633 | 0.4 | 1 | 1.1 | 0.9
31 | 1 | 0.0016095 | 0.00040339 | 0 | 0 | 1 | 0.99316 | -0.13136 | 0.4 | 1 | 1.1 | 0.9
12 | 1 | 0.012832 | 0.0032161 | 0 | 0 | 1 | 0.98994 | -0.19259 | 0.4 | 1 | 1.1 | 0.9
13 | 1 | 0.0059855 | 0.0015001 | 0 | 0 | 1 | 0.99039 | -0.18394 | 0.4 | 1 | 1.1 | 0.9
14 | 1 | 0 | 0 | 0 | 0 | 1 | 0.98991 | -0.19317 | 0.4 | 1 | 1.1 | 0.9
16 | 1 | 0.011862 | 0.0029728 | 0 | 0 | 1 | 0.98982 | -0.1949 | 0.4 | 1 | 1.1 | 0.9
25 | 1 | 0.04024 | 0.010085 | 0 | 0 | 1 | 0.99178 | -0.15803 | 0.4 | 1 | 1.1 | 0.9
26 | 1 | 0.0076113 | 0.0019076 | 0 | 0 | 1 | 0.99164 | -0.1609 | 0.4 | 1 | 1.1 | 0.9
27 | 1 | 0.001683 | 0.00042179 | 0 | 0 | 1 | 0.99271 | -0.14018 | 0.4 | 1 | 1.1 | 0.9
28 | 1 | 0.005355 | 0.0013421 | 0 | 0 | 1 | 0.99277 | -0.13902 | 0.4 | 1 | 1.1 | 0.9

## generator_data
GEN_BUS | PG | QG | QMAX | QMIN | VG | MBASE | GEN_STATUS | PMAX | PMIN
10 | 0.32213 | 0.081897 | 10 | -10 | 1 | 100 | 1 | 10 | 0

## branch_data
F_BUS | T_BUS | BR_R | BR_X | BR_B | RATE_A | RATE_B | RATE_C | TAP | SHIFT | BR_STATUS | ANGMIN | ANGMAX | P_in | Q_in | P_out | Q_out
1 | 2 | 0.33315 | 0.21322 | 5.5945e-10 | 0 | 0 | 0 | 0 | 0 | 1 | -90 | 90 | -0.01433 | -0.0035916 | 0.014331 | 0.003592
2 | 4 | 1.6971 | 1.0862 | 2.8499e-09 | 0 | 0 | 0 | 0 | 0 | 1 | -90 | 90 | -0.029004 | -0.0072693 | 0.029019 | 0.0072789
4 | 11 | 1.6817 | 1.0763 | 2.824e-09 | 0 | 0 | 0 | 0 | 0 | 1 | -90 | 90 | 0.06163 | 0.015529 | -0.061561 | -0.015485
4 | 10 | 3.8582 | 2.4692 | 6.4789e-09 | 0 | 0 | 0 | 0 | 0 | 1 | -90 | 90 | -0.090649 | -0.022807 | 0.090989 | 0.023024
11 | 32 | 1.8144 | 1.1612 | 3.0468e-09 | 0 | 0 | 0 | 0 | 0 | 1 | -90 | 90 | 0.058284 | 0.014664 | -0.058218 | -0.014622
10 | 17 | 1.8552 | 1.1873 | 6.2306e-09 | 0 | 0 | 0 | 0 | 0 | 1 | -90 | 90 | 0.20112 | 0.051344 | -0.20032 | -0.050833
10 | 30 | 1.5803 | 1.0114 | 2.6537e-09 | 0 | 0 | 0 | 0 | 0 | 1 | -90 | 90 | 0.030018 | 0.0075287 | -0.030002 | -0.0075193
5 | 6 | 11.493 | 7.3555 | 3.86e-08 | 0 | 0 | 0 | 0 | 0 | 1 | -90 | 90 | -0.055794 | -0.014134 | 0.056188 | 0.014382
5 | 22 | 8.3633 | 5.3525 | 1.4044e-08 | 0 | 0 | 0 | 0 | 0 | 1 | -90 | 90 | 0.055794 | 0.014134 | -0.055507 | -0.013952
6 | 18 | 1.5053 | 0.9634 | 5.0556e-09 | 0 | 0 | 0 | 0 | 0 | 1 | -90 | 90 | -0.0687 | -0.017518 | 0.068777 | 0.017567
6 | 20 | 0.94884 | 0.60726 | 1.5934e-09 | 0 | 0 | 0 | 0 | 0 | 1 | -90 | 90 | 0.012512 | 0.0031363 | -0.01251 | -0.0031354
22 | 21 | 4.3593 | 2.7899 | 7.3204e-09 | 0 | 0 | 0 | 0 | 0 | 1 | -90 | 90 | 0.046583 | 0.011715 | -0.046478 | -0.011649
18 | 15 | 1.7889 | 1.1449 | 3.004e-09 | 0 | 0 | 0 | 0 | 0 | 1 | -90 | 90 | 0.042776 | 0.010748 | -0.042741 | -0.010726
18 | 9 | 2.8423 | 1.8191 | 4.7729e-09 | 0 | 0 | 0 | 0 | 0 | 1 | -90 | 90 | 0.042115 | 0.010634 | -0.042061 | -0.010599
18 | 19 | 0.76531 | 0.4898 | 2.5703e-09 | 0 | 0 | 0 | 0 | 0 | 1 | -90 | 90 | -0.15367 | -0.038949 | 0.15386 | 0.039073
9 | 23 | 7.9363 | 5.0792 | 1.3327e-08 | 0 | 0 | 0 | 0 | 0 | 1 | -90 | 90 | 0.042061 | 0.010599 | -0.041908 | -0.010503
17 | 33 | 0.042645 | 0.027293 | 1.4322e-10 | 0 | 0 | 0 | 0 | 0 | 1 | -90 | 90 | 0.20032 | 0.050833 | -0.20031 | -0.050821
30 | 29 | 0.052294 | 0.033468 | 8.7815e-11 | 0 | 0 | 0 | 0 | 0 | 1 | -90 | 90 | 0.0042699 | 0.0010701 | -0.0042699 | -0.0010701
32 | 31 | 0.48009 | 0.30726 | 8.0621e-10 | 0 | 0 | 0 | 0 | 0 | 1 | -90 | 90 | 0.05658 | 0.014211 | -0.056564 | -0.014201
19 | 33 | 1.0912 | 0.69839 | 3.665e-09 | 0 | 0 | 0 | 0 | 0 | 1 | -90 | 90 | -0.15386 | -0.039073 | 0.15414 | 0.039251
15 | 13 | 2.6025 | 1.6656 | 4.3703e-09 | 0 | 0 | 0 | 0 | 0 | 1 | -90 | 90 | 0.030717 | 0.0077125 | -0.030691 | -0.007696
31 | 28 | 0.61726 | 0.39505 | 1.0365e-09 | 0 | 0 | 0 | 0 | 0 | 1 | -90 | 90 | 0.054954 | 0.013797 | -0.054934 | -0.013785
12 | 13 | 1.5387 | 0.98479 | 2.584e-09 | 0 | 0 | 0 | 0 | 0 | 1 | -90 | 90 | -0.024695 | -0.0061896 | 0.024705 | 0.0061959
12 | 14 | 0.21505 | 0.13763 | 3.6113e-10 | 0 | 0 | 0 | 0 | 0 | 1 | -90 | 90 | 0.011863 | 0.0029735 | -0.011863 | -0.0029733
14 | 16 | 0.64023 | 0.40975 | 1.0751e-09 | 0 | 0 | 0 | 0 | 0 | 1 | -90 | 90 | 0.011863 | 0.0029733 | -0.011862 | -0.0029728
25 | 26 | 1.6651 | 1.0657 | 2.7962e-09 | 0 | 0 | 0 | 0 | 0 | 1 | -90 | 90 | 0.0076124 | 0.001908 | -0.0076113 | -0.0019076
25 | 27 | 1.6465 | 1.0538 | 2.765e-09 | 0 | 0 | 0 | 0 | 0 | 1 | -90 | 90 | -0.047853 | -0.011993 | 0.047893 | 0.012019
27 | 28 | 0.10281 | 0.065797 | 1.7264e-10 | 0 | 0 | 0 | 0 | 0 | 1 | -90 | 90 | -0.049576 | -0.012441 | 0.049579 | 0.012442