## bus_data
BUS_I | BUS_TYPE | Pd | Qd | Gs | Bs | area | Vm | Va | baseKV | zone | Vmax | Vmin
1 | 1 | 0.060318 | 0.015117 | 0 | 0 | 1 | 0.99053 | -0.1795 | 0.4 | 1 | 1.1 | 0.9
2 | 1 | 0 | 0 | 0 | 0 | 1 | 0.98783 | -0.23117 | 0.4 | 1 | 1.1 | 0.9
43 | 1 | 0 | 0 | 0 | 0 | 1 | 0.9934 | -0.12459 | 0.4 | 1 | 1.1 | 0.9
3 | 1 | 0 | 0 | 0 | 0 | 1 | 0.98389 | -0.30701 | 0.4 | 1 | 1.1 | 0.9
73 | 1 | 0.0038664 | 0.00096901 | 0 | 0 | 1 | 0.98719 | -0.24348 | 0.4 | 1 | 1.1 | 0.9
42 | 3 | 0.0022858 | 0.00057287 | 0 | 0 | 1 | 1 | 0 | 0.4 | 1 | 1.1 | 0.9
5 | 1 | 0 | 0 | 0 | 0 | 1 | 0.98086 | -0.36569 | 0.4 | 1 | 1.1 | 0.9
4 | 1 | 0.062856 | 0.015753 | 0 | 0 | 1 | 0.97949 | -0.39293 | 0.4 | 1 | 1.1 | 0.9
72 | 1 | 0.0099453 | 0.0024925 | 0 | 0 | 1 | 0.98703 | -0.24675 | 0.4 | 1 | 1.1 | 0.9
6 | 1 | 0.068029 | 0.01705 | 0 | 0 | 1 | 0.97674 | -0.44629 | 0.4 | 1 | 1.1 | 0.9
8 | 1 | 0 | 0 | 0 | 0 | 1 | 0.97473 | -0.48574 | 0.4 | 1 | 1.1 | 0.9
7 | 1 | 0.067142 | 0.016827 | 0 | 0 | 1 | 0.97343 | -0.51151 | 0.4 | 1 | 1.1 | 0.9
9 | 1 | 0.064988 | 0.016288 | 0 | 0 | 1 | 0.97392 | -0.50172 | 0.4 | 1 | 1.1 | 0.9
79 | 1 | 0 | 0 | 0 | 0 | 1 | 0.9732 | -0.51603 | 0.4 | 1 | 1.1 | 0.9
80 | 1 | 0.065036 | 0.0163 | 0 | 0 | 1 | 0.9728 | -0.52382 | 0.4 | 1 | 1.1 | 0.9
41 | 1 | 0.0024394 | 0.00061138 | 0 | 0 | 1 | 0.99903 | -0.018494 | 0.4 | 1 | 1.1 | 0.9
47 | 1 | 0.0031685 | 0.0007941 | 0 | 0 | 1 | 0.99701 | -0.057054 | 0.4 | 1 | 1.1 | 0.9
46 | 1 | 0.0022249 | 0.00055761 | 0 | 0 | 1 | 0.99704 | -0.056359 | 0.4 | 1 | 1.1 | 0.9
10 | 1 | 0.0021241 | 0.00053236 | 0 | 0 | 1 | 0.99846 | -0.029378 | 0.4 | 1 | 1.1 | 0.9
11 | 1 | 0.0012562 | 0.00031482 | 0 | 0 | 1 | 0.99855 | -0.027541 | 0.4 | 1 | 1.1 | 0.9
12 | 1 | 0 | 0 | 0 | 0 | 1 | 0.99825 | -0.033405 | 0.4 | 1 | 1.1 | 0.9
13 | 1 | 0 | 0 | 0 | 0 | 1 | 0.99893 | -0.020317 | 0.4 | 1 | 1.1 | 0.9
14 | 1 | 0.0042919 | 0.0010756 | 0 | 0 | 1 | 0.99822 | -0.034004 | 0.4 | 1 | 1.1 | 0.9
15 | 1 | 0.0065363 | 0.0016381 | 0 | 0 | 1 | 0.99797 | -0.038879 | 0.4 | 1 | 1.1 | 0.9
44 | 1 | 0 | 0 | 0 | 0 | 1 | 0.99885 | -0.021788 | 0.4 | 1 | 1.1 | 0.9
78 | 1 | 0.0021322 | 0.00053439 | 0 | 0 | 1 | 0.99881 | -0.022629 | 0.4 | 1 | 1.1 | 0.9
67 | 1 | 0 | 0 | 0 | 0 | 1 | 0.99765 | -0.044614 | 0.4 | 1 | 1.1 | 0.9
16 | 1 | 0.0034306 | 0.0008598 | 0 | 0 | 1 | 0.98718 | -0.24502 | 0.4 | 1 | 1.1 | 0.9
17 | 1 | 0.0019521 | 0.00048923 | 0 | 0 | 1 | 0.98692 | -0.25017 | 0.4 | 1 | 1.1 | 0.9
18 | 1 | 0 | 0 | 0 | 0 | 1 | 0.9887 | -0.21577 | 0.4 | 1 | 1.1 | 0.9
19 | 1 | 0.0035313 | 0.00088502 | 0 | 0 | 1 | 0.98582 | -0.27127 | 0.4 | 1 | 1.1 | 0.9
20 | 1 | 0 | 0 | 0 | 0 | 1 | 0.98867 | -0.21641 | 0.4 | 1 | 1.1 | 0.9
21 | 1 | 0.0030343 | 0.00076047 | 0 | 0 | 1 | 0.99072 | -0.17714 | 0.4 | 1 | 1.1 | 0.9
60 | 1 | 0.0024848 | 0.00062274 | 0 | 0 | 1 | 0.98373 | -0.31186 | 0.4 | 1 | 1.1 | 0.9
76 | 1 | 0.0021141 | 0.00052985 | 0 | 0 | 1 | 0.98859 | -0.21804 | 0.4 | 1 | 1.1 | 0.9
45 | 1 | 0 | 0 | 0 | 0 | 1 | 0.99159 | -0.16046 | 0.4 | 1 | 1.1 | 0.9
61 | 1 | 0 | 0 | 0 | 0 | 1 | 0.98307 | -0.32467 | 0.4 | 1 | 1.1 | 0.9
40 | 1 | 0 | 0 | 0 | 0 | 1 | 0.99248 | -0.14329 | 0.4 | 1 | 1.1 | 0.9
22 | 1 | 0.0044144 | 0.0011064 | 0 | 0 | 1 | 0.99334 | -0.12699 | 0.4 | 1 | 1.1 | 0.9
23 | 1 | 0.0035056 | 0.00087858 | 0 | 0 | 1 | 0.99306 | -0.1325 | 0.4 | 1 | 1.1 | 0.9
24 | 1 | 0 | 0 | 0 | 0 | 1 | 0.99414 | -0.11165 | 0.4 | 1 | 1.1 | 0.9
25 | 1 | 0.0020493 | 0.00051359 | 0 | 0 | 1 | 0.99295 | -0.13471 | 0.4 | 1 | 1.1 | 0.9
26 | 1 | 0 | 0 | 0 | 0 | 1 | 0.99345 | -0.12488 | 0.4 | 1 | 1.1 | 0.9
27 | 1 | 0.0018366 | 0.00046029 | 0 | 0 | 1 | 0.99504 | -0.094445 | 0.4 | 1 | 1.1 | 0.9
56 | 1 | 0.0036708 | 0.00091998 | 0 | 0 | 1 | 0.99258 | -0.14177 | 0.4 | 1 | 1.1 | 0.9
77 | 1 | 0.0036903 | 0.00092488 | 0 | 0 | 1 | 0.99338 | -0.12619 | 0.4 | 1 | 1.1 | 0.9
35 | 1 | 0.0017667 | 0.00044278 | 0 | 0 | 1 | 0.99665 | -0.063595 | 0.4 | 1 | 1.1 | 0.9
57 | 1 | 0.0044542 | 0.0011163 | 0 | 0 | 1 | 0.99234 | -0.1464 | 0.4 | 1 | 1.1 | 0.9
38 | 1 | 0.0033274 | 0.00083392 | 0 | 0 | 1 | 0.99098 | -0.17233 | 0.4 | 1 | 1.1 | 0.9
36 | 1 | 0.0012738 | 0.00031923 | 0 | 0 | 1 | 0.99676 | -0.061665 | 0.4 | 1 | 1.1 | 0.9
28 | 1 | 0.0047826 | 0.0011986 | 0 | 0 | 1 | 0.9771 | -0.4413 | 0.4 | 1 | 1.1 | 0.9
29 | 1 | 0 | 0 | 0 | 0 | 1 | 0.97716 | -0.44009 | 0.4 | 1 | 1.1 | 0.9
30 | 1 | 0.0051067 | 0.0012799 | 0 | 0 | 1 | 0.97846 | -0.4145 | 0.4 | 1 | 1.1 | 0.9
31 | 1 | 0 | 0 | 0 | 0 | 1 | 0.97652 | -0.45266 | 0.4 | 1 | 1.1 | 0.9
54 | 1 | 0.0051685 | 0.0012953 | 0 | 0 | 1 | 0.97975 | -0.3893 | 0.4 | 1 | 1.1 | 0.9
53 | 1 | 0 | 0 | 0 | 0 | 1 | 0.97565 | -0.46984 | 0.4 | 1 | 1.1 | 0.9
65 | 1 | 0.0042985 | 0.0010773 | 0 | 0 | 1 | 0.97644 | -0.45417 | 0.4 | 1 | 1.1 | 0.9
62 | 1 | 0.004721 | 0.0011832 | 0 | 0 | 1 | 0.9821 | -0.34358 | 0.4 | 1 | 1.1 | 0.9
50 | 1 | 0.0037787 | 0.00094704 | 0 | 0 | 1 | 0.97963 | -0.39166 | 0.4 | 1 | 1.1 | 0.9
64 | 1 | 0 | 0 | 0 | 0 | 1 | 0.97554 | -0.47194 | 0.4 | 1 | 1.1 | 0.9
52 | 1 | 0.0077394 | 0.0019397 | 0 | 0 | 1 | 0.97539 | -0.47493 | 0.4 | 1 | 1.1 | 0.9
32 | 1 | 0.0062913 | 0.0015768 | 0 | 0 | 1 | 0.98876 | -0.21548 | 0.4 | 1 | 1.1 | 0.9
33 | 1 | 0.0058382 | 0.0014632 | 0 | 0 | 1 | 0.98889 | -0.21297 | 0.4 | 1 | 1.1 | 0.9
34 | 1 | 0 | 0 | 0 | 0 | 1 | 0.98913 | -0.20817 | 0.4 | 1 | 1.1 | 0.9
55 | 1 | 0 | 0 | 0 | 0 | 1 | 0.98878 | -0.21513 | 0.4 | 1 | 1.1 | 0.9
39 | 1 | 0.0016824 | 0.00042166 | 0 | 0 | 1 | 0.99015 | -0.18841 | 0.4 | 1 | 1.1 | 0.9
71 | 1 | 0.01389 | 0.0034813 | 0 | 0 | 1 | 0.98829 | -0.22451 | 0.4 | 1 | 1.1 | 0.9
70 | 1 | 0.0041512 | 0.0010404 | 0 | 0 | 1 | 0.98876 | -0.21551 | 0.4 | 1 | 1.1 | 0.9
37 | 1 | 0.003466 | 0.00086865 | 0 | 0 | 1 | 0.99071 | -0.17763 | 0.4 | 1 | 1.1 | 0.9
63 | 1 | 0 | 0 | 0 | 0 | 1 | 0.99752 | -0.047059 | 0.4 | 1 | 1.1 | 0.9
75 | 1 | 0.0051576 | 0.0012926 | 0 | 0 | 1 | 0.9974 | -0.04936 | 0.4 | 1 | 1.1 | 0.9
66 | 1 | 0.0017001 | 0.00042608 | 0 | 0 | 1 | 0.99751 | -0.047378 | 0.4 | 1 | 1.1 | 0.9
48 | 1 | 0 | 0 | 0 | 0 | 1 | 0.99711 | -0.055073 | 0.4 | 1 | 1.1 | 0.9
49 | 1 | 0.0017006 | 0.00042622 | 0 | 0 | 1 | 0.99722 | -0.052996 | 0.4 | 1 | 1.1 | 0.9
81 | 1 | 0.0017744 | 0.0004447 | 0 | 0 | 1 | 0.99719 | -0.053615 | 0.4 | 1 | 1.1 | 0.9
68 | 1 | 0 | 0 | 0 | 0 | 1 | 0.99748 | -0.048 | 0.4 | 1 | 1.1 | 0.9
69 | 1 | 0.0028027 | 0.00070241 | 0 | 0 | 1 | 0.99729 | -0.051503 | 0.4 | 1 | 1.1 | 0.9
51 | 1 | 0.011387 | 0.0028539 | 0 | 0 | 1 | 0.97498 | -0.48296 | 0.4 | 1 | 1.1 | 0.9
74 | 1 | 0.007997 | 0.0020042 | 0 | 0 | 1 | 0.97542 | -0.4743 | 0.4 | 1 | 1.1 | 0.9
58 | 1 | 0.0063202 | 0.001584 | 0 | 0 | 1 | 0.99234 | -0.14649 | 0.4 | 1 | 1.1 | 0.9

## generator_data
GEN_BUS | PG | QG | QMAX | QMIN | VG | MBASE | GEN_STATUS | PMAX | PMIN
42 | 0.59529 | 0.1532 | 10 | -10 | 1 | 100 | 1 | 10 | 0

## branch_data
F_BUS | T_BUS | BR_R | BR_X | BR_B | RATE_A | RATE_B | RATE_C | TAP | SHIFT | BR_STATUS | ANGMIN | ANGMAX | P_in | Q_in | P_out | Q_out
1 | 2 | 0.66288 | 0.42424 | 5.5657e-09 | 0 | 0 | 0 | 0 | 0 | 1 | -90 | 90 | 0.34661 | 0.08871 | -0.34575 | -0.088157
1 | 43 | 0.60217 | 0.38539 | 5.056e-09 | 0 | 0 | 0 | 0 | 0 | 1 | -90 | 90 | -0.40693 | -0.10383 | 0.40801 | 0.10452
2 | 3 | 1.0071 | 0.64453 | 8.4558e-09 | 0 | 0 | 0 | 0 | 0 | 1 | -90 | 90 | 0.33193 | 0.08469 | -0.33071 | -0.083916
2 | 73 | 3.8956 | 2.4932 | 6.5417e-09 | 0 | 0 | 0 | 0 | 0 | 1 | -90 | 90 | 0.013821 | 0.0034668 | -0.013813 | -0.0034623
43 | 42 | 1.3793 | 0.88278 | 1.1581e-08 | 0 | 0 | 0 | 0 | 0 | 1 | -90 | 90 | -0.40801 | -0.10452 | 0.41049 | 0.10611
3 | 5 | 0.95703 | 0.6125 | 8.0356e-09 | 0 | 0 | 0 | 0 | 0 | 1 | -90 | 90 | 0.2676 | 0.067999 | -0.26685 | -0.067517
3 | 4 | 5.9044 | 3.7788 | 9.9151e-09 | 0 | 0 | 0 | 0 | 0 | 1 | -90 | 90 | 0.063114 | 0.015918 | -0.062856 | -0.015753
73 | 72 | 1.4359 | 0.91901 | 2.4113e-09 | 0 | 0 | 0 | 0 | 0 | 1 | -90 | 90 | 0.0099468 | 0.0024933 | -0.0099453 | -0.0024925
42 | 41 | 0.45878 | 0.29362 | 3.8521e-09 | 0 | 0 | 0 | 0 | 0 | 1 | -90 | 90 | 0.18251 | 0.046521 | -0.18235 | -0.046417
5 | 6 | 1.3052 | 0.83532 | 1.0959e-08 | 0 | 0 | 0 | 0 | 0 | 1 | -90 | 90 | 0.26685 | 0.067517 | -0.26582 | -0.06686
6 | 8 | 0.85378 | 0.54642 | 7.1686e-09 | 0 | 0 | 0 | 0 | 0 | 1 | -90 | 90 | 0.19779 | 0.049811 | -0.19742 | -0.049573
8 | 9 | 0.52303 | 0.33474 | 4.3916e-09 | 0 | 0 | 0 | 0 | 0 | 1 | -90 | 90 | 0.13019 | 0.032693 | -0.13009 | -0.03263
8 | 7 | 1.6323 | 1.0447 | 5.4821e-09 | 0 | 0 | 0 | 0 | 0 | 1 | -90 | 90 | 0.067225 | 0.01688 | -0.067142 | -0.016827
9 | 79 | 0.93493 | 0.59836 | 7.85e-09 | 0 | 0 | 0 | 0 | 0 | 1 | -90 | 90 | 0.065105 | 0.016343 | -0.06506 | -0.016315
79 | 80 | 0.5084 | 0.32537 | 1.7075e-09 | 0 | 0 | 0 | 0 | 0 | 1 | -90 | 90 | 0.06506 | 0.016315 | -0.065036 | -0.0163
41 | 13 | 0.04581 | 0.029318 | 3.8464e-10 | 0 | 0 | 0 | 0 | 0 | 1 | -90 | 90 | 0.17991 | 0.045805 | -0.17989 | -0.045795
47 | 46 | 0.97726 | 0.62544 | 1.6411e-09 | 0 | 0 | 0 | 0 | 0 | 1 | -90 | 90 | -0.0031685 | -0.0007941 | 0.0031686 | 0.00079401
46 | 48 | 1.0619 | 0.67962 | 1.7832e-09 | 0 | 0 | 0 | 0 | 0 | 1 | -90 | 90 | -0.0053935 | -0.0013516 | 0.0053939 | 0.0013517
10 | 11 | 0.63368 | 0.40555 | 1.0641e-09 | 0 | 0 | 0 | 0 | 0 | 1 | -90 | 90 | -0.012956 | -0.0032476 | 0.012957 | 0.0032483
10 | 12 | 1.661 | 1.063 | 2.7892e-09 | 0 | 0 | 0 | 0 | 0 | 1 | -90 | 90 | 0.010832 | 0.0027153 | -0.01083 | -0.0027142
11 | 13 | 2.2727 | 1.4545 | 3.8165e-09 | 0 | 0 | 0 | 0 | 0 | 1 | -90 | 90 | -0.014213 | -0.0035631 | 0.014218 | 0.0035658
12 | 14 | 0.62375 | 0.3992 | 1.0474e-09 | 0 | 0 | 0 | 0 | 0 | 1 | -90 | 90 | 0.004292 | 0.0010756 | -0.0042919 | -0.0010756
12 | 15 | 3.7392 | 2.3931 | 6.2791e-09 | 0 | 0 | 0 | 0 | 0 | 1 | -90 | 90 | 0.006538 | 0.0016386 | -0.0065363 | -0.0016381
13 | 44 | 0.040141 | 0.02569 | 3.3703e-10 | 0 | 0 | 0 | 0 | 0 | 1 | -90 | 90 | 0.16568 | 0.042229 | -0.16566 | -0.042222
44 | 78 | 1.7643 | 1.1292 | 2.9627e-09 | 0 | 0 | 0 | 0 | 0 | 1 | -90 | 90 | 0.0021323 | 0.00053415 | -0.0021322 | -0.00053439
44 | 67 | 0.63044 | 0.40348 | 5.2934e-09 | 0 | 0 | 0 | 0 | 0 | 1 | -90 | 90 | 0.16353 | 0.041688 | -0.16335 | -0.041573
67 | 66 | 0.92153 | 0.58978 | 1.5475e-09 | 0 | 0 | 0 | 0 | 0 | 1 | -90 | 90 | 0.013377 | 0.0033523 | -0.013375 | -0.0033514
67 | 63 | 0.073531 | 0.04706 | 6.1739e-10 | 0 | 0 | 0 | 0 | 0 | 1 | -90 | 90 | 0.14997 | 0.038221 | -0.14996 | -0.03821
16 | 17 | 0.35713 | 0.22856 | 5.9971e-10 | 0 | 0 | 0 | 0 | 0 | 1 | -90 | 90 | 0.06348 | 0.016112 | -0.063464 | -0.016102
16 | 18 | 1.9272 | 1.2334 | 3.2363e-09 | 0 | 0 | 0 | 0 | 0 | 1 | -90 | 90 | -0.066911 | -0.016971 | 0.067005 | 0.017031
17 | 19 | 1.5085 | 0.96547 | 2.5333e-09 | 0 | 0 | 0 | 0 | 0 | 1 | -90 | 90 | 0.061512 | 0.015612 | -0.06145 | -0.015573
18 | 20 | 1.3202 | 0.8449 | 2.2169e-09 | 0 | 0 | 0 | 0 | 0 | 1 | -90 | 90 | 0.0021143 | 0.00052922 | -0.0021143 | -0.0005294
18 | 21 | 2.476 | 1.5846 | 4.1579e-09 | 0 | 0 | 0 | 0 | 0 | 1 | -90 | 90 | -0.069119 | -0.017561 | 0.069248 | 0.017643
19 | 60 | 3.0694 | 1.9644 | 5.1544e-09 | 0 | 0 | 0 | 0 | 0 | 1 | -90 | 90 | 0.057919 | 0.014688 | -0.057806 | -0.014616
20 | 76 | 3.3666 | 2.1547 | 5.6535e-09 | 0 | 0 | 0 | 0 | 0 | 1 | -90 | 90 | 0.0021143 | 0.0005294 | -0.0021141 | -0.00052985
21 | 45 | 1.0262 | 0.65679 | 1.7233e-09 | 0 | 0 | 0 | 0 | 0 | 1 | -90 | 90 | -0.072282 | -0.018403 | 0.072341 | 0.01844
60 | 61 | 1.0095 | 0.64608 | 1.6952e-09 | 0 | 0 | 0 | 0 | 0 | 1 | -90 | 90 | 0.055321 | 0.013993 | -0.055287 | -0.013972
45 | 40 | 1.0588 | 0.67765 | 1.7781e-09 | 0 | 0 | 0 | 0 | 0 | 1 | -90 | 90 | -0.072341 | -0.01844 | 0.072401 | 0.018478
61 | 62 | 1.4885 | 0.95262 | 2.4995e-09 | 0 | 0 | 0 | 0 | 0 | 1 | -90 | 90 | 0.055287 | 0.013972 | -0.055237 | -0.01394
40 | 38 | 3.3121 | 2.1197 | 5.5619e-09 | 0 | 0 | 0 | 0 | 0 | 1 | -90 | 90 | 0.03877 | 0.009762 | -0.038716 | -0.0097281
40 | 26 | 0.7382 | 0.47245 | 1.2396e-09 | 0 | 0 | 0 | 0 | 0 | 1 | -90 | 90 | -0.11117 | -0.02824 | 0.11127 | 0.028303
22 | 23 | 1.2168 | 0.77873 | 2.0433e-09 | 0 | 0 | 0 | 0 | 0 | 1 | -90 | 90 | 0.020014 | 0.0050206 | -0.020009 | -0.0050175
22 | 24 | 2.7818 | 1.7804 | 4.6714e-09 | 0 | 0 | 0 | 0 | 0 | 1 | -90 | 90 | -0.024429 | -0.006127 | 0.024447 | 0.006138
23 | 25 | 0.59388 | 0.38009 | 9.9729e-10 | 0 | 0 | 0 | 0 | 0 | 1 | -90 | 90 | 0.016504 | 0.0041389 | -0.016502 | -0.0041379
24 | 26 | 0.51461 | 0.32935 | 8.6417e-10 | 0 | 0 | 0 | 0 | 0 | 1 | -90 | 90 | 0.11503 | 0.029275 | -0.11496 | -0.029228
24 | 27 | 0.55141 | 0.3529 | 9.2597e-10 | 0 | 0 | 0 | 0 | 0 | 1 | -90 | 90 | -0.13948 | -0.035413 | 0.1396 | 0.035487
25 | 56 | 2.1575 | 1.3808 | 3.6231e-09 | 0 | 0 | 0 | 0 | 0 | 1 | -90 | 90 | 0.014453 | 0.0036243 | -0.014448 | -0.0036215
26 | 77 | 1.5602 | 0.99855 | 2.6201e-09 | 0 | 0 | 0 | 0 | 0 | 1 | -90 | 90 | 0.0036905 | 0.00092477 | -0.0036903 | -0.00092488
27 | 35 | 0.97852 | 0.62625 | 3.2864e-09 | 0 | 0 | 0 | 0 | 0 | 1 | -90 | 90 | -0.14143 | -0.035947 | 0.14164 | 0.036081
56 | 57 | 1.8984 | 1.215 | 3.1879e-09 | 0 | 0 | 0 | 0 | 0 | 1 | -90 | 90 | 0.010777 | 0.0027016 | -0.010775 | -0.0027003
35 | 36 | 0.060567 | 0.038763 | 5.0854e-10 | 0 | 0 | 0 | 0 | 0 | 1 | -90 | 90 | -0.14341 | -0.036524 | 0.14342 | 0.036533
57 | 58 | 0.064775 | 0.041456 | 1.0878e-10 | 0 | 0 | 0 | 0 | 0 | 1 | -90 | 90 | 0.0063203 | 0.001584 | -0.0063202 | -0.001584
38 | 37 | 0.6602 | 0.42253 | 1.1087e-09 | 0 | 0 | 0 | 0 | 0 | 1 | -90 | 90 | 0.035389 | 0.0088942 | -0.03538 | -0.0088886
36 | 63 | 0.4546 | 0.29094 | 3.817e-09 | 0 | 0 | 0 | 0 | 0 | 1 | -90 | 90 | -0.1447 | -0.036852 | 0.1448 | 0.036917
28 | 29 | 1.0832 | 0.69322 | 1.8189e-09 | 0 | 0 | 0 | 0 | 0 | 1 | -90 | 90 | -0.0047826 | -0.0011986 | 0.0047829 | 0.0011986
29 | 30 | 3.0278 | 1.9378 | 5.0845e-09 | 0 | 0 | 0 | 0 | 0 | 1 | -90 | 90 | -0.036257 | -0.0091051 | 0.036301 | 0.009133
29 | 31 | 1.711 | 1.095 | 2.8732e-09 | 0 | 0 | 0 | 0 | 0 | 1 | -90 | 90 | 0.031474 | 0.0079065 | -0.031455 | -0.0078947
30 | 54 | 2.6213 | 1.6777 | 4.4019e-09 | 0 | 0 | 0 | 0 | 0 | 1 | -90 | 90 | -0.041408 | -0.010413 | 0.041458 | 0.010444
31 | 53 | 2.7052 | 1.7313 | 4.5428e-09 | 0 | 0 | 0 | 0 | 0 | 1 | -90 | 90 | 0.027157 | 0.0068174 | -0.027134 | -0.0068036
31 | 65 | 1.507 | 0.9645 | 2.5307e-09 | 0 | 0 | 0 | 0 | 0 | 1 | -90 | 90 | 0.0042988 | 0.0010773 | -0.0042985 | -0.0010773
54 | 62 | 3.9227 | 2.5105 | 6.5873e-09 | 0 | 0 | 0 | 0 | 0 | 1 | -90 | 90 | -0.050406 | -0.012687 | 0.050516 | 0.012757
54 | 50 | 2.6925 | 1.7232 | 4.5215e-09 | 0 | 0 | 0 | 0 | 0 | 1 | -90 | 90 | 0.0037792 | 0.00094688 | -0.0037787 | -0.00094704
53 | 64 | 1.1194 | 0.7164 | 1.8797e-09 | 0 | 0 | 0 | 0 | 0 | 1 | -90 | 90 | 0.0079987 | 0.0020049 | -0.0079979 | -0.0020046
53 | 52 | 1.1346 | 0.72617 | 1.9054e-09 | 0 | 0 | 0 | 0 | 0 | 1 | -90 | 90 | 0.019136 | 0.0047987 | -0.019131 | -0.0047959
64 | 74 | 1.2601 | 0.8065 | 2.1161e-09 | 0 | 0 | 0 | 0 | 0 | 1 | -90 | 90 | 0.0079979 | 0.0020046 | -0.007997 | -0.0020042
52 | 51 | 3.0048 | 1.9231 | 5.0459e-09 | 0 | 0 | 0 | 0 | 0 | 1 | -90 | 90 | 0.011392 | 0.0028562 | -0.011387 | -0.0028539
32 | 33 | 1.7527 | 1.1217 | 2.9433e-09 | 0 | 0 | 0 | 0 | 0 | 1 | -90 | 90 | -0.0062913 | -0.0015768 | 0.0062921 | 0.0015769
33 | 34 | 1.7321 | 1.1086 | 2.9087e-09 | 0 | 0 | 0 | 0 | 0 | 1 | -90 | 90 | -0.01213 | -0.0030401 | 0.012133 | 0.0030416
34 | 55 | 1.6898 | 1.0815 | 2.8376e-09 | 0 | 0 | 0 | 0 | 0 | 1 | -90 | 90 | 0.018054 | 0.0045287 | -0.018048 | -0.0045251
34 | 39 | 2.8757 | 1.8404 | 4.8291e-09 | 0 | 0 | 0 | 0 | 0 | 1 | -90 | 90 | -0.030187 | -0.0075703 | 0.030215 | 0.007588
55 | 71 | 2.9577 | 1.8929 | 4.9667e-09 | 0 | 0 | 0 | 0 | 0 | 1 | -90 | 90 | 0.013897 | 0.0034847 | -0.01389 | -0.0034813
55 | 70 | 0.39923 | 0.25551 | 6.7042e-10 | 0 | 0 | 0 | 0 | 0 | 1 | -90 | 90 | 0.0041513 | 0.0010404 | -0.0041512 | -0.0010404
39 | 37 | 1.4874 | 0.95194 | 2.4977e-09 | 0 | 0 | 0 | 0 | 0 | 1 | -90 | 90 | -0.031898 | -0.0080097 | 0.031914 | 0.00802
63 | 75 | 1.9887 | 1.2728 | 3.3395e-09 | 0 | 0 | 0 | 0 | 0 | 1 | -90 | 90 | 0.0051582 | 0.0012927 | -0.0051576 | -0.0012926
66 | 68 | 0.23773 | 0.15215 | 3.9921e-10 | 0 | 0 | 0 | 0 | 0 | 1 | -90 | 90 | 0.011675 | 0.0029253 | -0.011675 | -0.0029251
48 | 49 | 1.7166 | 1.0986 | 2.8827e-09 | 0 | 0 | 0 | 0 | 0 | 1 | -90 | 90 | -0.0053939 | -0.0013517 | 0.0053944 | 0.0013517
49 | 81 | 1.5562 | 0.996 | 2.6134e-09 | 0 | 0 | 0 | 0 | 0 | 1 | -90 | 90 | 0.0017744 | 0.00044447 | -0.0017744 | -0.0004447
49 | 68 | 2.5107 | 1.6068 | 4.2161e-09 | 0 | 0 | 0 | 0 | 0 | 1 | -90 | 90 | -0.0088694 | -0.0022224 | 0.0088715 | 0.0022233
68 | 69 | 5.5703 | 3.565 | 9.3541e-09 | 0 | 0 | 0 | 0 | 0 | 1 | -90 | 90 | 0.0028031 | 0.00070178 | -0.0028027 | -0.00070241