## bus_data
BUS_I | BUS_TYPE | Pd | Qd | Gs | Bs | area | Vm | Va | baseKV | zone | Vmax | Vmin
1 | 1 | 0.001806 | 0.00045264 | 0 | 0 | 1 | 0.98241 | -0.33754 | 0.4 | 1 | 1.1 | 0.9
2 | 1 | 0 | 0 | 0 | 0 | 1 | 0.98245 | -0.33662 | 0.4 | 1 | 1.1 | 0.9
3 | 1 | 0 | 0 | 0 | 0 | 1 | 0.98468 | -0.29334 | 0.4 | 1 | 1.1 | 0.9
4 | 1 | 0 | 0 | 0 | 0 | 1 | 0.98085 | -0.36793 | 0.4 | 1 | 1.1 | 0.9
99 | 1 | 0.051363 | 0.012873 | 0 | 0 | 1 | 0.98269 | -0.33214 | 0.4 | 1 | 1.1 | 0.9
96 | 1 | 0.0037815 | 0.00094772 | 0 | 0 | 1 | 0.98603 | -0.26717 | 0.4 | 1 | 1.1 | 0.9
22 | 1 | 0 | 0 | 0 | 0 | 1 | 0.98069 | -0.37103 | 0.4 | 1 | 1.1 | 0.9
24 | 1 | 0.0017034 | 0.0004269 | 0 | 0 | 1 | 0.98077 | -0.3694 | 0.4 | 1 | 1.1 | 0.9
5 | 1 | 0 | 0 | 0 | 0 | 1 | 0.98976 | -0.19522 | 0.4 | 1 | 1.1 | 0.9
71 | 1 | 0 | 0 | 0 | 0 | 1 | 0.99121 | -0.16748 | 0.4 | 1 | 1.1 | 0.9
101 | 1 | 0.012128 | 0.0030395 | 0 | 0 | 1 | 0.98856 | -0.21827 | 0.4 | 1 | 1.1 | 0.9
97 | 1 | 0.0035328 | 0.00088541 | 0 | 0 | 1 | 0.98703 | -0.24794 | 0.4 | 1 | 1.1 | 0.9
21 | 1 | 0.0056368 | 0.0014127 | 0 | 0 | 1 | 0.98004 | -0.38365 | 0.4 | 1 | 1.1 | 0.9
25 | 1 | 0.0017376 | 0.00043548 | 0 | 0 | 1 | 0.98073 | -0.37023 | 0.4 | 1 | 1.1 | 0.9
69 | 1 | 0.0057549 | 0.0014423 | 0 | 0 | 1 | 0.99142 | -0.1634 | 0.4 | 1 | 1.1 | 0.9
100 | 1 | 0 | 0 | 0 | 0 | 1 | 0.98798 | -0.2296 | 0.4 | 1 | 1.1 | 0.9
6 | 1 | 0.0040944 | 0.0010262 | 0 | 0 | 1 | 0.97948 | -0.39474 | 0.4 | 1 | 1.1 | 0.9
7 | 1 | 0.005176 | 0.0012972 | 0 | 0 | 1 | 0.97946 | -0.39513 | 0.4 | 1 | 1.1 | 0.9
23 | 1 | 0.0044734 | 0.0011211 | 0 | 0 | 1 | 0.97997 | -0.38512 | 0.4 | 1 | 1.1 | 0.9
8 | 1 | 0 | 0 | 0 | 0 | 1 | 0.9789 | -0.40592 | 0.4 | 1 | 1.1 | 0.9
9 | 1 | 0.0068498 | 0.0017167 | 0 | 0 | 1 | 0.97903 | -0.40348 | 0.4 | 1 | 1.1 | 0.9
10 | 1 | 0.0077128 | 0.001933 | 0 | 0 | 1 | 0.97876 | -0.40877 | 0.4 | 1 | 1.1 | 0.9
95 | 1 | 0.002109 | 0.00052857 | 0 | 0 | 1 | 0.97901 | -0.40378 | 0.4 | 1 | 1.1 | 0.9
18 | 1 | 0.01157 | 0.0028997 | 0 | 0 | 1 | 0.97809 | -0.42179 | 0.4 | 1 | 1.1 | 0.9
19 | 1 | 0 | 0 | 0 | 0 | 1 | 0.97651 | -0.45283 | 0.4 | 1 | 1.1 | 0.9
11 | 1 | 0.0056188 | 0.0014082 | 0 | 0 | 1 | 0.97435 | -0.49532 | 0.4 | 1 | 1.1 | 0.9
12 | 1 | 0.006149 | 0.0015411 | 0 | 0 | 1 | 0.9742 | -0.49835 | 0.4 | 1 | 1.1 | 0.9
13 | 1 | 0.0054229 | 0.0013591 | 0 | 0 | 1 | 0.97464 | -0.4897 | 0.4 | 1 | 1.1 | 0.9
14 | 1 | 0 | 0 | 0 | 0 | 1 | 0.97535 | -0.47562 | 0.4 | 1 | 1.1 | 0.9
16 | 1 | 0 | 0 | 0 | 0 | 1 | 0.97519 | -0.47869 | 0.4 | 1 | 1.1 | 0.9
17 | 1 | 0 | 0 | 0 | 0 | 1 | 0.9737 | -0.5082 | 0.4 | 1 | 1.1 | 0.9
15 | 1 | 0.002944 | 0.00073783 | 0 | 0 | 1 | 0.97517 | -0.47914 | 0.4 | 1 | 1.1 | 0.9
27 | 1 | 0 | 0 | 0 | 0 | 1 | 0.97359 | -0.51028 | 0.4 | 1 | 1.1 | 0.9
66 | 1 | 0.0074606 | 0.0018698 | 0 | 0 | 1 | 0.97327 | -0.51664 | 0.4 | 1 | 1.1 | 0.9
26 | 1 | 0.0039707 | 0.00099516 | 0 | 0 | 1 | 0.97342 | -0.51364 | 0.4 | 1 | 1.1 | 0.9
67 | 1 | 0.0016002 | 0.00040105 | 0 | 0 | 1 | 0.97324 | -0.51718 | 0.4 | 1 | 1.1 | 0.9
28 | 1 | 0 | 0 | 0 | 0 | 1 | 0.97341 | -0.51392 | 0.4 | 1 | 1.1 | 0.9
30 | 1 | 0.0015881 | 0.00039802 | 0 | 0 | 1 | 0.97336 | -0.51491 | 0.4 | 1 | 1.1 | 0.9
31 | 1 | 0 | 0 | 0 | 0 | 1 | 0.97331 | -0.51585 | 0.4 | 1 | 1.1 | 0.9
29 | 1 | 0 | 0 | 0 | 0 | 1 | 0.99266 | -0.13984 | 0.4 | 1 | 1.1 | 0.9
51 | 1 | 0.0055383 | 0.001388 | 0 | 0 | 1 | 0.99271 | -0.13894 | 0.4 | 1 | 1.1 | 0.9
52 | 1 | 0.0024254 | 0.00060786 | 0 | 0 | 1 | 0.99251 | -0.14284 | 0.4 | 1 | 1.1 | 0.9
49 | 1 | 0.0016155 | 0.00040489 | 0 | 0 | 1 | 0.99263 | -0.14051 | 0.4 | 1 | 1.1 | 0.9
68 | 1 | 0.0012102 | 0.0003033 | 0 | 0 | 1 | 0.97329 | -0.51623 | 0.4 | 1 | 1.1 | 0.9
57 | 1 | 0.0055912 | 0.0014013 | 0 | 0 | 1 | 0.9931 | -0.13146 | 0.4 | 1 | 1.1 | 0.9
84 | 1 | 0.0013366 | 0.00033499 | 0 | 0 | 1 | 0.99247 | -0.14355 | 0.4 | 1 | 1.1 | 0.9
32 | 1 | 0.021324 | 0.0053443 | 0 | 0 | 1 | 0.98955 | -0.19971 | 0.4 | 1 | 1.1 | 0.9
33 | 1 | 0 | 0 | 0 | 0 | 1 | 0.99119 | -0.168 | 0.4 | 1 | 1.1 | 0.9
34 | 1 | 0 | 0 | 0 | 0 | 1 | 0.98831 | -0.22342 | 0.4 | 1 | 1.1 | 0.9
35 | 1 | 0.031696 | 0.0079437 | 0 | 0 | 1 | 0.99036 | -0.18426 | 0.4 | 1 | 1.1 | 0.9
36 | 1 | 0 | 0 | 0 | 0 | 1 | 0.99582 | -0.079431 | 0.4 | 1 | 1.1 | 0.9
37 | 1 | 0.01976 | 0.0049524 | 0 | 0 | 1 | 0.98471 | -0.29318 | 0.4 | 1 | 1.1 | 0.9
107 | 1 | 0.014021 | 0.0035139 | 0 | 0 | 1 | 0.98632 | -0.26222 | 0.4 | 1 | 1.1 | 0.9
38 | 1 | 0.016326 | 0.0040917 | 0 | 0 | 1 | 0.98961 | -0.19868 | 0.4 | 1 | 1.1 | 0.9
47 | 1 | 0.014003 | 0.0035096 | 0 | 0 | 1 | 0.99708 | -0.055455 | 0.4 | 1 | 1.1 | 0.9
61 | 1 | 0 | 0 | 0 | 0 | 1 | 0.98364 | -0.31393 | 0.4 | 1 | 1.1 | 0.9
89 | 1 | 0.008393 | 0.0021035 | 0 | 0 | 1 | 0.98499 | -0.28818 | 0.4 | 1 | 1.1 | 0.9
90 | 1 | 0 | 0 | 0 | 0 | 1 | 0.98527 | -0.2826 | 0.4 | 1 | 1.1 | 0.9
92 | 1 | 0 | 0 | 0 | 0 | 1 | 0.98581 | -0.27217 | 0.4 | 1 | 1.1 | 0.9
91 | 1 | 0 | 0 | 0 | 0 | 1 | 0.9856 | -0.27625 | 0.4 | 1 | 1.1 | 0.9
94 | 1 | 0 | 0 | 0 | 0 | 1 | 0.98559 | -0.27642 | 0.4 | 1 | 1.1 | 0.9
93 | 1 | 0.0015968 | 0.00040021 | 0 | 0 | 1 | 0.98555 | -0.27715 | 0.4 | 1 | 1.1 | 0.9
108 | 1 | 0.0018023 | 0.00045169 | 0 | 0 | 1 | 0.98557 | -0.27691 | 0.4 | 1 | 1.1 | 0.9
54 | 1 | 0.011779 | 0.0029522 | 0 | 0 | 1 | 0.9952 | -0.09166 | 0.4 | 1 | 1.1 | 0.9
46 | 1 | 0 | 0 | 0 | 0 | 1 | 0.99754 | -0.046745 | 0.4 | 1 | 1.1 | 0.9
59 | 1 | 0.029765 | 0.0074598 | 0 | 0 | 1 | 0.98303 | -0.32566 | 0.4 | 1 | 1.1 | 0.9
39 | 1 | 0.011105 | 0.0027833 | 0 | 0 | 1 | 0.99668 | -0.063041 | 0.4 | 1 | 1.1 | 0.9
40 | 1 | 0.01057 | 0.002649 | 0 | 0 | 1 | 0.99741 | -0.049143 | 0.4 | 1 | 1.1 | 0.9
41 | 1 | 0 | 0 | 0 | 0 | 1 | 0.99473 | -0.10006 | 0.4 | 1 | 1.1 | 0.9
42 | 1 | 0 | 0 | 0 | 0 | 1 | 0.99814 | -0.035203 | 0.4 | 1 | 1.1 | 0.9
44 | 1 | 0 | 0 | 0 | 0 | 1 | 0.99371 | -0.11957 | 0.4 | 1 | 1.1 | 0.9
48 | 1 | 0.024148 | 0.0060521 | 0 | 0 | 1 | 0.99774 | -0.042942 | 0.4 | 1 | 1.1 | 0.9
45 | 3 | 0.034313 | 0.0085997 | 0 | 0 | 1 | 1 | 0 | 0.4 | 1 | 1.1 | 0.9
43 | 1 | 0 | 0 | 0 | 0 | 1 | 0.99186 | -0.15616 | 0.4 | 1 | 1.1 | 0.9
65 | 1 | 0.0047195 | 0.0011828 | 0 | 0 | 1 | 0.99185 | -0.1564 | 0.4 | 1 | 1.1 | 0.9
64 | 1 | 0.0051917 | 0.0013012 | 0 | 0 | 1 | 0.99195 | -0.15455 | 0.4 | 1 | 1.1 | 0.9
58 | 1 | 0.010605 | 0.0026579 | 0 | 0 | 1 | 0.99318 | -0.12983 | 0.4 | 1 | 1.1 | 0.9
70 | 1 | 0 | 0 | 0 | 0 | 1 | 0.99285 | -0.13608 | 0.4 | 1 | 1.1 | 0.9
56 | 1 | 0.012514 | 0.0031362 | 0 | 0 | 1 | 0.99219 | -0.14977 | 0.4 | 1 | 1.1 | 0.9
53 | 1 | 0.019078 | 0.0047813 | 0 | 0 | 1 | 0.99334 | -0.12749 | 0.4 | 1 | 1.1 | 0.9
55 | 1 | 0.023794 | 0.0059634 | 0 | 0 | 1 | 0.99297 | -0.13464 | 0.4 | 1 | 1.1 | 0.9
60 | 1 | 0 | 0 | 0 | 0 | 1 | 0.98098 | -0.36556 | 0.4 | 1 | 1.1 | 0.9
62 | 1 | 0.0025791 | 0.00064639 | 0 | 0 | 1 | 0.97948 | -0.39479 | 0.4 | 1 | 1.1 | 0.9
63 | 1 | 0.0090742 | 0.0022742 | 0 | 0 | 1 | 0.98089 | -0.36732 | 0.4 | 1 | 1.1 | 0.9
78 | 1 | 0.0013429 | 0.00033655 | 0 | 0 | 1 | 0.97748 | -0.43404 | 0.4 | 1 | 1.1 | 0.9
85 | 1 | 0.002486 | 0.00062306 | 0 | 0 | 1 | 0.98088 | -0.36754 | 0.4 | 1 | 1.1 | 0.9
79 | 1 | 0.0036273 | 0.00090908 | 0 | 0 | 1 | 0.97691 | -0.44515 | 0.4 | 1 | 1.1 | 0.9
72 | 1 | 0.00302 | 0.00075687 | 0 | 0 | 1 | 0.97436 | -0.49525 | 0.4 | 1 | 1.1 | 0.9
73 | 1 | 0.0035614 | 0.00089257 | 0 | 0 | 1 | 0.9736 | -0.51033 | 0.4 | 1 | 1.1 | 0.9
74 | 1 | 0 | 0 | 0 | 0 | 1 | 0.97459 | -0.4908 | 0.4 | 1 | 1.1 | 0.9
75 | 1 | 0 | 0 | 0 | 0 | 1 | 0.97312 | -0.5198 | 0.4 | 1 | 1.1 | 0.9
76 | 1 | 0 | 0 | 0 | 0 | 1 | 0.97575 | -0.4679 | 0.4 | 1 | 1.1 | 0.9
77 | 1 | 0.0032903 | 0.00082463 | 0 | 0 | 1 | 0.97447 | -0.49309 | 0.4 | 1 | 1.1 | 0.9
106 | 1 | 0.0089095 | 0.0022329 | 0 | 0 | 1 | 0.97307 | -0.5207 | 0.4 | 1 | 1.1 | 0.9
86 | 1 | 0.0017083 | 0.00042815 | 0 | 0 | 1 | 0.97563 | -0.47021 | 0.4 | 1 | 1.1 | 0.9
81 | 1 | 0.0031671 | 0.00079375 | 0 | 0 | 1 | 0.97559 | -0.47105 | 0.4 | 1 | 1.1 | 0.9
102 | 1 | 0 | 0 | 0 | 0 | 1 | 0.9744 | -0.49456 | 0.4 | 1 | 1.1 | 0.9
105 | 1 | 0.008301 | 0.0020804 | 0 | 0 | 1 | 0.97283 | -0.52546 | 0.4 | 1 | 1.1 | 0.9
87 | 1 | 0 | 0 | 0 | 0 | 1 | 0.97561 | -0.47066 | 0.4 | 1 | 1.1 | 0.9
80 | 1 | 0.0019524 | 0.00048931 | 0 | 0 | 1 | 0.97558 | -0.47132 | 0.4 | 1 | 1.1 | 0.9
103 | 1 | 0.0029327 | 0.000735 | 0 | 0 | 1 | 0.97436 | -0.49523 | 0.4 | 1 | 1.1 | 0.9
104 | 1 | 0.0026237 | 0.00065756 | 0 | 0 | 1 | 0.9743 | -0.49648 | 0.4 | 1 | 1.1 | 0.9
82 | 1 | 0 | 0 | 0 | 0 | 1 | 0.97546 | -0.47371 | 0.4 | 1 | 1.1 | 0.9
83 | 1 | 0.0026058 | 0.00065309 | 0 | 0 | 1 | 0.97539 | -0.47503 | 0.4 | 1 | 1.1 | 0.9
88 | 1 | 0.0026177 | 0.00065606 | 0 | 0 | 1 | 0.97558 | -0.47126 | 0.4 | 1 | 1.1 | 0.9
98 | 1 | 0.013268 | 0.0033253 | 0 | 0 | 1 | 0.98776 | -0.23378 | 0.4 | 1 | 1.1 | 0.9

## generator_data
GEN_BUS | PG | QG | QMAX | QMIN | VG | MBASE | GEN_STATUS | PMAX | PMIN
45 | 0.59261 | 0.15126 | 10 | -10 | 1 | 100 | 1 | 10 | 0

## branch_data
F_BUS | T_BUS | BR_R | BR_X | BR_B | RATE_A | RATE_B | RATE_C | TAP | SHIFT | BR_STATUS | ANGMIN | ANGMAX | P_in | Q_in | P_out | Q_out
1 | 2 | 2.2124 | 1.4159 | 3.7152e-09 | 0 | 0 | 0 | 0 | 0 | 1 | -90 | 90 | -0.001806 | -0.00045264 | 0.0018061 | 0.00045234
2 | 3 | 2.1114 | 1.3513 | 1.4183e-08 | 0 | 0 | 0 | 0 | 0 | 1 | -90 | 90 | -0.089276 | -0.022535 | 0.089461 | 0.022652
2 | 4 | 1.5537 | 0.99435 | 1.0436e-08 | 0 | 0 | 0 | 0 | 0 | 1 | -90 | 90 | 0.08747 | 0.022083 | -0.087339 | -0.022
3 | 99 | 3.2759 | 2.0966 | 5.501e-09 | 0 | 0 | 0 | 0 | 0 | 1 | -90 | 90 | 0.051457 | 0.012933 | -0.051362 | -0.012873
3 | 96 | 0.81218 | 0.51979 | 5.4555e-09 | 0 | 0 | 0 | 0 | 0 | 1 | -90 | 90 | -0.14092 | -0.035585 | 0.1411 | 0.035698
4 | 22 | 0.15977 | 0.10225 | 1.0732e-09 | 0 | 0 | 0 | 0 | 0 | 1 | -90 | 90 | 0.083897 | 0.021138 | -0.083885 | -0.02113
4 | 24 | 1.8465 | 1.1817 | 3.1007e-09 | 0 | 0 | 0 | 0 | 0 | 1 | -90 | 90 | 0.0034412 | 0.00086197 | -0.003441 | -0.00086211
96 | 97 | 0.58254 | 0.37282 | 3.9129e-09 | 0 | 0 | 0 | 0 | 0 | 1 | -90 | 90 | -0.14488 | -0.036646 | 0.14501 | 0.036731
22 | 21 | 0.65012 | 0.41608 | 4.3669e-09 | 0 | 0 | 0 | 0 | 0 | 1 | -90 | 90 | 0.083885 | 0.02113 | -0.083834 | -0.021098
24 | 25 | 2.0523 | 1.3135 | 3.4463e-09 | 0 | 0 | 0 | 0 | 0 | 1 | -90 | 90 | 0.0017376 | 0.0004352 | -0.0017376 | -0.00043549
5 | 71 | 0.70542 | 0.45147 | 4.7384e-09 | 0 | 0 | 0 | 0 | 0 | 1 | -90 | 90 | -0.17435 | -0.044245 | 0.17459 | 0.044394
5 | 101 | 0.58443 | 0.37403 | 3.9256e-09 | 0 | 0 | 0 | 0 | 0 | 1 | -90 | 90 | 0.17435 | 0.044245 | -0.17416 | -0.044122
71 | 69 | 0.10388 | 0.066484 | 6.9778e-10 | 0 | 0 | 0 | 0 | 0 | 1 | -90 | 90 | -0.17459 | -0.044394 | 0.17462 | 0.044416
101 | 100 | 0.30847 | 0.19742 | 2.072e-09 | 0 | 0 | 0 | 0 | 0 | 1 | -90 | 90 | 0.16203 | 0.041083 | -0.16195 | -0.041027
97 | 98 | 0.41963 | 0.26856 | 2.8187e-09 | 0 | 0 | 0 | 0 | 0 | 1 | -90 | 90 | -0.14854 | -0.037616 | 0.14865 | 0.037681
21 | 23 | 0.081667 | 0.052267 | 5.4856e-10 | 0 | 0 | 0 | 0 | 0 | 1 | -90 | 90 | 0.078198 | 0.019685 | -0.078192 | -0.019682
69 | 70 | 0.67453 | 0.4317 | 4.5309e-09 | 0 | 0 | 0 | 0 | 0 | 1 | -90 | 90 | -0.18038 | -0.045858 | 0.18061 | 0.04601
100 | 98 | 0.1136 | 0.072701 | 7.6303e-10 | 0 | 0 | 0 | 0 | 0 | 1 | -90 | 90 | 0.16195 | 0.041027 | -0.16191 | -0.041006
6 | 7 | 0.32105 | 0.20547 | 5.3912e-10 | 0 | 0 | 0 | 0 | 0 | 1 | -90 | 90 | 0.005176 | 0.0012973 | -0.0051759 | -0.0012972
6 | 23 | 4.4642 | 2.8571 | 7.4966e-09 | 0 | 0 | 0 | 0 | 0 | 1 | -90 | 90 | -0.0092704 | -0.0023234 | 0.0092746 | 0.0023254
23 | 9 | 1.2289 | 0.78649 | 8.2546e-09 | 0 | 0 | 0 | 0 | 0 | 1 | -90 | 90 | 0.064444 | 0.016235 | -0.064388 | -0.0162
8 | 9 | 0.18987 | 0.12152 | 1.2754e-09 | 0 | 0 | 0 | 0 | 0 | 1 | -90 | 90 | -0.055422 | -0.013951 | 0.055429 | 0.013955
8 | 10 | 0.22167 | 0.14187 | 1.489e-09 | 0 | 0 | 0 | 0 | 0 | 1 | -90 | 90 | 0.055422 | 0.013951 | -0.055415 | -0.013946
9 | 95 | 0.61989 | 0.39673 | 1.041e-09 | 0 | 0 | 0 | 0 | 0 | 1 | -90 | 90 | 0.002109 | 0.0005285 | -0.002109 | -0.00052858
10 | 18 | 1.175 | 0.75198 | 7.8924e-09 | 0 | 0 | 0 | 0 | 0 | 1 | -90 | 90 | 0.047702 | 0.012013 | -0.047672 | -0.011995
18 | 19 | 3.6922 | 2.363 | 1.24e-08 | 0 | 0 | 0 | 0 | 0 | 1 | -90 | 90 | 0.036103 | 0.0090952 | -0.036049 | -0.0090621
19 | 14 | 2.7052 | 1.7313 | 4.5428e-09 | 0 | 0 | 0 | 0 | 0 | 1 | -90 | 90 | 0.036049 | 0.0090622 | -0.03601 | -0.0090376
11 | 12 | 2.0948 | 1.3407 | 3.5177e-09 | 0 | 0 | 0 | 0 | 0 | 1 | -90 | 90 | 0.0061498 | 0.0015414 | -0.0061489 | -0.0015411
11 | 13 | 2.0346 | 1.3022 | 3.4167e-09 | 0 | 0 | 0 | 0 | 0 | 1 | -90 | 90 | -0.011768 | -0.0029496 | 0.011772 | 0.0029513
13 | 14 | 3.4877 | 2.2322 | 5.8568e-09 | 0 | 0 | 0 | 0 | 0 | 1 | -90 | 90 | -0.017194 | -0.0043105 | 0.017206 | 0.0043173
14 | 16 | 0.69594 | 0.4454 | 1.1687e-09 | 0 | 0 | 0 | 0 | 0 | 1 | -90 | 90 | 0.018804 | 0.0047203 | -0.018801 | -0.0047187
16 | 17 | 7.9306 | 5.0756 | 1.3318e-08 | 0 | 0 | 0 | 0 | 0 | 1 | -90 | 90 | 0.015857 | 0.0039809 | -0.015835 | -0.0039679
16 | 15 | 0.64847 | 0.41502 | 1.089e-09 | 0 | 0 | 0 | 0 | 0 | 1 | -90 | 90 | 0.002944 | 0.00073778 | -0.0029439 | -0.00073785
17 | 27 | 1.3041 | 0.83465 | 2.19e-09 | 0 | 0 | 0 | 0 | 0 | 1 | -90 | 90 | 0.0067709 | 0.0016955 | -0.0067702 | -0.0016953
17 | 66 | 3.956 | 2.5319 | 6.6432e-09 | 0 | 0 | 0 | 0 | 0 | 1 | -90 | 90 | 0.0090642 | 0.0022724 | -0.0090606 | -0.0022707
27 | 26 | 2.1077 | 1.3489 | 3.5393e-09 | 0 | 0 | 0 | 0 | 0 | 1 | -90 | 90 | 0.0067702 | 0.0016953 | -0.0067691 | -0.0016949
66 | 67 | 1.4355 | 0.91872 | 2.4106e-09 | 0 | 0 | 0 | 0 | 0 | 1 | -90 | 90 | 0.0016002 | 0.00040086 | -0.0016002 | -0.00040106
26 | 28 | 0.41637 | 0.26648 | 6.992e-10 | 0 | 0 | 0 | 0 | 0 | 1 | -90 | 90 | 0.0027985 | 0.00069972 | -0.0027984 | -0.00069976
28 | 30 | 2.6673 | 1.707 | 4.4791e-09 | 0 | 0 | 0 | 0 | 0 | 1 | -90 | 90 | 0.0015882 | 0.00039766 | -0.0015881 | -0.00039804
28 | 31 | 6.787 | 4.3437 | 1.1397e-08 | 0 | 0 | 0 | 0 | 0 | 1 | -90 | 90 | 0.0012103 | 0.0003021 | -0.0012102 | -0.00030311
31 | 68 | 1.3332 | 0.85325 | 2.2388e-09 | 0 | 0 | 0 | 0 | 0 | 1 | -90 | 90 | 0.0012102 | 0.00030311 | -0.0012101 | -0.00030331
29 | 51 | 0.73715 | 0.47178 | 1.2379e-09 | 0 | 0 | 0 | 0 | 0 | 1 | -90 | 90 | -0.0053782 | -0.0013469 | 0.0053784 | 0.0013469
29 | 52 | 3.5227 | 2.2546 | 5.9156e-09 | 0 | 0 | 0 | 0 | 0 | 1 | -90 | 90 | 0.0037626 | 0.00094226 | -0.0037621 | -0.0009425
29 | 49 | 1.8319 | 1.1724 | 3.0763e-09 | 0 | 0 | 0 | 0 | 0 | 1 | -90 | 90 | 0.0016156 | 0.00040462 | -0.0016155 | -0.00040489
51 | 57 | 3.0285 | 1.9382 | 5.0856e-09 | 0 | 0 | 0 | 0 | 0 | 1 | -90 | 90 | -0.010917 | -0.0027349 | 0.010921 | 0.0027369
52 | 84 | 2.3325 | 1.4928 | 3.9169e-09 | 0 | 0 | 0 | 0 | 0 | 1 | -90 | 90 | 0.0013367 | 0.00033463 | -0.0013366 | -0.00033499
57 | 58 | 0.43706 | 0.27972 | 7.3395e-10 | 0 | 0 | 0 | 0 | 0 | 1 | -90 | 90 | -0.016512 | -0.0041382 | 0.016513 | 0.004139
32 | 33 | 0.86845 | 0.55581 | 5.8334e-09 | 0 | 0 | 0 | 0 | 0 | 1 | -90 | 90 | -0.16164 | -0.040959 | 0.16189 | 0.041117
32 | 34 | 0.74677 | 0.47793 | 5.0161e-09 | 0 | 0 | 0 | 0 | 0 | 1 | -90 | 90 | 0.14032 | 0.035615 | -0.14016 | -0.035513
33 | 35 | 1.4891 | 0.95305 | 2.5007e-09 | 0 | 0 | 0 | 0 | 0 | 1 | -90 | 90 | 0.04807 | 0.012066 | -0.048033 | -0.012042
33 | 36 | 1.8793 | 1.2028 | 1.2623e-08 | 0 | 0 | 0 | 0 | 0 | 1 | -90 | 90 | -0.20996 | -0.053182 | 0.21086 | 0.053755
34 | 37 | 2.6849 | 1.7184 | 9.0175e-09 | 0 | 0 | 0 | 0 | 0 | 1 | -90 | 90 | 0.11429 | 0.02901 | -0.11391 | -0.028766
34 | 107 | 6.5655 | 4.2019 | 1.1025e-08 | 0 | 0 | 0 | 0 | 0 | 1 | -90 | 90 | 0.025873 | 0.0065036 | -0.025825 | -0.006474
35 | 38 | 3.8804 | 2.4834 | 6.5162e-09 | 0 | 0 | 0 | 0 | 0 | 1 | -90 | 90 | 0.016337 | 0.0040982 | -0.016326 | -0.0040917
36 | 47 | 0.51172 | 0.3275 | 3.4373e-09 | 0 | 0 | 0 | 0 | 0 | 1 | -90 | 90 | -0.21086 | -0.053755 | 0.2111 | 0.053911
37 | 61 | 0.96274 | 0.61616 | 3.2334e-09 | 0 | 0 | 0 | 0 | 0 | 1 | -90 | 90 | 0.094145 | 0.023814 | -0.094051 | -0.023754
107 | 92 | 3.6764 | 2.3529 | 6.1737e-09 | 0 | 0 | 0 | 0 | 0 | 1 | -90 | 90 | 0.011805 | 0.0029601 | -0.011799 | -0.0029571
47 | 54 | 2.0892 | 1.3371 | 3.5082e-09 | 0 | 0 | 0 | 0 | 0 | 1 | -90 | 90 | 0.077356 | 0.019494 | -0.077223 | -0.019409
47 | 46 | 0.12961 | 0.08295 | 8.706e-10 | 0 | 0 | 0 | 0 | 0 | 1 | -90 | 90 | -0.30246 | -0.076915 | 0.30259 | 0.076996
61 | 59 | 0.54317 | 0.34763 | 1.8243e-09 | 0 | 0 | 0 | 0 | 0 | 1 | -90 | 90 | 0.094051 | 0.023754 | -0.093999 | -0.023721
89 | 90 | 2.8921 | 1.8509 | 4.8566e-09 | 0 | 0 | 0 | 0 | 0 | 1 | -90 | 90 | -0.0083929 | -0.0021035 | 0.0083952 | 0.0021045
90 | 92 | 5.4102 | 3.4626 | 9.0853e-09 | 0 | 0 | 0 | 0 | 0 | 1 | -90 | 90 | -0.0083952 | -0.0021045 | 0.0083993 | 0.0021062
92 | 91 | 5.218 | 3.3395 | 8.7624e-09 | 0 | 0 | 0 | 0 | 0 | 1 | -90 | 90 | 0.0033999 | 0.00085089 | -0.0033992 | -0.00085132
91 | 94 | 0.41492 | 0.26555 | 6.9677e-10 | 0 | 0 | 0 | 0 | 0 | 1 | -90 | 90 | 0.0018023 | 0.00045146 | -0.0018023 | -0.00045152
91 | 93 | 2.4641 | 1.577 | 4.1379e-09 | 0 | 0 | 0 | 0 | 0 | 1 | -90 | 90 | 0.0015969 | 0.00039985 | -0.0015968 | -0.00040021
94 | 108 | 1.1976 | 0.76645 | 2.0111e-09 | 0 | 0 | 0 | 0 | 0 | 1 | -90 | 90 | 0.0018023 | 0.00045152 | -0.0018022 | -0.00045169
54 | 53 | 2.4311 | 1.5559 | 4.0825e-09 | 0 | 0 | 0 | 0 | 0 | 1 | -90 | 90 | 0.065443 | 0.016457 | -0.065331 | -0.016386
46 | 45 | 0.69761 | 0.44647 | 4.6859e-09 | 0 | 0 | 0 | 0 | 0 | 1 | -90 | 90 | -0.30259 | -0.076996 | 0.30327 | 0.077433
59 | 60 | 2.7026 | 1.7297 | 9.0767e-09 | 0 | 0 | 0 | 0 | 0 | 1 | -90 | 90 | 0.064234 | 0.016261 | -0.064111 | -0.016183
39 | 40 | 0.28547 | 0.1827 | 1.9175e-09 | 0 | 0 | 0 | 0 | 0 | 1 | -90 | 90 | -0.21956 | -0.056053 | 0.21971 | 0.056147
39 | 41 | 0.79924 | 0.51152 | 5.3686e-09 | 0 | 0 | 0 | 0 | 0 | 1 | -90 | 90 | 0.20846 | 0.053269 | -0.20809 | -0.053031
40 | 42 | 0.27343 | 0.175 | 1.8367e-09 | 0 | 0 | 0 | 0 | 0 | 1 | -90 | 90 | -0.23028 | -0.058796 | 0.23044 | 0.058895
41 | 44 | 0.42012 | 0.26887 | 2.822e-09 | 0 | 0 | 0 | 0 | 0 | 1 | -90 | 90 | 0.20809 | 0.053032 | -0.20789 | -0.052906
42 | 48 | 1.4305 | 0.91555 | 2.4023e-09 | 0 | 0 | 0 | 0 | 0 | 1 | -90 | 90 | 0.024157 | 0.0060575 | -0.024148 | -0.0060521
42 | 45 | 0.62586 | 0.40055 | 4.204e-09 | 0 | 0 | 0 | 0 | 0 | 1 | -90 | 90 | -0.25459 | -0.064952 | 0.25503 | 0.06523
44 | 58 | 1.6723 | 1.0703 | 2.8083e-09 | 0 | 0 | 0 | 0 | 0 | 1 | -90 | 90 | 0.027132 | 0.0068051 | -0.027118 | -0.0067969
44 | 70 | 0.4084 | 0.26137 | 2.7432e-09 | 0 | 0 | 0 | 0 | 0 | 1 | -90 | 90 | 0.18076 | 0.046101 | -0.18061 | -0.04601
43 | 65 | 0.22463 | 0.14376 | 3.7722e-10 | 0 | 0 | 0 | 0 | 0 | 1 | -90 | 90 | 0.0047196 | 0.0011828 | -0.0047195 | -0.0011828
43 | 64 | 1.5027 | 0.9617 | 2.5234e-09 | 0 | 0 | 0 | 0 | 0 | 1 | -90 | 90 | -0.0047196 | -0.0011828 | 0.0047199 | 0.0011828
64 | 56 | 2.1255 | 1.3603 | 3.5694e-09 | 0 | 0 | 0 | 0 | 0 | 1 | -90 | 90 | -0.0099116 | -0.002484 | 0.0099139 | 0.0024851
56 | 55 | 2.9802 | 1.9073 | 5.0046e-09 | 0 | 0 | 0 | 0 | 0 | 1 | -90 | 90 | -0.022428 | -0.0056213 | 0.022444 | 0.0056311
53 | 55 | 0.68414 | 0.43785 | 1.1489e-09 | 0 | 0 | 0 | 0 | 0 | 1 | -90 | 90 | 0.046254 | 0.011604 | -0.046238 | -0.011595
60 | 62 | 2.4094 | 1.542 | 4.046e-09 | 0 | 0 | 0 | 0 | 0 | 1 | -90 | 90 | 0.05255 | 0.013286 | -0.052476 | -0.013239
60 | 63 | 0.6572 | 0.42061 | 1.1036e-09 | 0 | 0 | 0 | 0 | 0 | 1 | -90 | 90 | 0.011561 | 0.0028978 | -0.01156 | -0.0028973
62 | 78 | 3.391 | 2.1702 | 5.6944e-09 | 0 | 0 | 0 | 0 | 0 | 1 | -90 | 90 | 0.049897 | 0.012593 | -0.049804 | -0.012533
63 | 85 | 0.38768 | 0.24812 | 6.5102e-10 | 0 | 0 | 0 | 0 | 0 | 1 | -90 | 90 | 0.002486 | 0.00062302 | -0.002486 | -0.00062307
78 | 79 | 0.98444 | 0.63004 | 1.6531e-09 | 0 | 0 | 0 | 0 | 0 | 1 | -90 | 90 | 0.048461 | 0.012197 | -0.048435 | -0.01218
79 | 76 | 2.174 | 1.3914 | 3.6507e-09 | 0 | 0 | 0 | 0 | 0 | 1 | -90 | 90 | 0.044808 | 0.011271 | -0.044759 | -0.011241
72 | 73 | 3.0867 | 1.9755 | 5.1834e-09 | 0 | 0 | 0 | 0 | 0 | 1 | -90 | 90 | 0.020797 | 0.005221 | -0.020782 | -0.0052119
72 | 74 | 0.79578 | 0.5093 | 1.3363e-09 | 0 | 0 | 0 | 0 | 0 | 1 | -90 | 90 | -0.023817 | -0.0059779 | 0.023822 | 0.005981
73 | 75 | 2.3373 | 1.4959 | 3.9249e-09 | 0 | 0 | 0 | 0 | 0 | 1 | -90 | 90 | 0.01722 | 0.0043193 | -0.017213 | -0.0043147
74 | 76 | 2.9906 | 1.914 | 5.0221e-09 | 0 | 0 | 0 | 0 | 0 | 1 | -90 | 90 | -0.03267 | -0.0081983 | 0.032706 | 0.0082207
74 | 77 | 1.1013 | 0.70485 | 1.8494e-09 | 0 | 0 | 0 | 0 | 0 | 1 | -90 | 90 | 0.0088482 | 0.0022173 | -0.0088472 | -0.0022169
75 | 106 | 0.22145 | 0.14173 | 3.7187e-10 | 0 | 0 | 0 | 0 | 0 | 1 | -90 | 90 | 0.017213 | 0.0043147 | -0.017212 | -0.0043143
76 | 86 | 2.2845 | 1.4621 | 3.8362e-09 | 0 | 0 | 0 | 0 | 0 | 1 | -90 | 90 | 0.0043266 | 0.001084 | -0.0043261 | -0.0010841
76 | 81 | 1.7377 | 1.1122 | 2.9181e-09 | 0 | 0 | 0 | 0 | 0 | 1 | -90 | 90 | 0.0077269 | 0.001936 | -0.0077257 | -0.0019355
77 | 102 | 1.128 | 0.7219 | 1.8942e-09 | 0 | 0 | 0 | 0 | 0 | 1 | -90 | 90 | 0.005557 | 0.0013922 | -0.0055566 | -0.0013922
106 | 105 | 2.4355 | 1.5587 | 4.0899e-09 | 0 | 0 | 0 | 0 | 0 | 1 | -90 | 90 | 0.0083026 | 0.0020813 | -0.0083008 | -0.0020805
86 | 87 | 0.71845 | 0.45981 | 1.2065e-09 | 0 | 0 | 0 | 0 | 0 | 1 | -90 | 90 | 0.0026178 | 0.00065589 | -0.0026177 | -0.00065597
81 | 80 | 0.25882 | 0.16565 | 4.3463e-10 | 0 | 0 | 0 | 0 | 0 | 1 | -90 | 90 | 0.0045587 | 0.0011418 | -0.0045586 | -0.0011418
102 | 103 | 0.96633 | 0.61845 | 1.6227e-09 | 0 | 0 | 0 | 0 | 0 | 1 | -90 | 90 | 0.0029327 | 0.00073493 | -0.0029326 | -0.00073502
102 | 104 | 3.1053 | 1.9874 | 5.2147e-09 | 0 | 0 | 0 | 0 | 0 | 1 | -90 | 90 | 0.0026239 | 0.00065724 | -0.0026237 | -0.00065758
87 | 88 | 0.9832 | 0.62925 | 1.6511e-09 | 0 | 0 | 0 | 0 | 0 | 1 | -90 | 90 | 0.0026177 | 0.00065597 | -0.0026177 | -0.00065608
80 | 82 | 3.912 | 2.5037 | 6.5693e-09 | 0 | 0 | 0 | 0 | 0 | 1 | -90 | 90 | 0.0026062 | 0.00065243 | -0.002606 | -0.00065286
82 | 83 | 2.1535 | 1.3782 | 3.6163e-09 | 0 | 0 | 0 | 0 | 0 | 1 | -90 | 90 | 0.002606 | 0.00065286 | -0.0026058 | -0.0006531