## bus_data
BUS_I | BUS_TYPE | Pd | Qd | Gs | Bs | area | Vm | Va | baseKV | zone | Vmax | Vmin
1 | 1 | 0.011002 | 0.0027573 | 0 | 0 | 1 | 0.98962 | -0.19856 | 0.4 | 1 | 1.1 | 0.9
2 | 1 | 0.025255 | 0.0063295 | 0 | 0 | 1 | 0.99059 | -0.17971 | 0.4 | 1 | 1.1 | 0.9
3 | 1 | 0 | 0 | 0 | 0 | 1 | 0.98929 | -0.20484 | 0.4 | 1 | 1.1 | 0.9
4 | 1 | 0.027574 | 0.0069108 | 0 | 0 | 1 | 0.99253 | -0.14217 | 0.4 | 1 | 1.1 | 0.9
80 | 1 | 0.0019647 | 0.00049241 | 0 | 0 | 1 | 0.98691 | -0.25113 | 0.4 | 1 | 1.1 | 0.9
26 | 1 | 0 | 0 | 0 | 0 | 1 | 0.99737 | -0.049796 | 0.4 | 1 | 1.1 | 0.9
27 | 3 | 0 | 0 | 0 | 0 | 1 | 1 | 0 | 0.4 | 1 | 1.1 | 0.9
25 | 1 | 0.0058828 | 0.0014744 | 0 | 0 | 1 | 0.99721 | -0.052922 | 0.4 | 1 | 1.1 | 0.9
78 | 1 | 0.0033392 | 0.00083689 | 0 | 0 | 1 | 0.9865 | -0.25903 | 0.4 | 1 | 1.1 | 0.9
44 | 1 | 0.0064143 | 0.0016076 | 0 | 0 | 1 | 0.98892 | -0.21142 | 0.4 | 1 | 1.1 | 0.9
45 | 1 | 0.0069454 | 0.0017407 | 0 | 0 | 1 | 0.98798 | -0.22939 | 0.4 | 1 | 1.1 | 0.9
18 | 1 | 0 | 0 | 0 | 0 | 1 | 0.98591 | -0.26927 | 0.4 | 1 | 1.1 | 0.9
40 | 1 | 0.0053966 | 0.0013525 | 0 | 0 | 1 | 0.98859 | -0.21773 | 0.4 | 1 | 1.1 | 0.9
5 | 1 | 0.0041421 | 0.0010381 | 0 | 0 | 1 | 0.97819 | -0.41956 | 0.4 | 1 | 1.1 | 0.9
6 | 1 | 0.0020207 | 0.00050642 | 0 | 0 | 1 | 0.97815 | -0.42034 | 0.4 | 1 | 1.1 | 0.9
7 | 1 | 0.0039359 | 0.00098642 | 0 | 0 | 1 | 0.97758 | -0.43164 | 0.4 | 1 | 1.1 | 0.9
28 | 1 | 0.0032234 | 0.00080787 | 0 | 0 | 1 | 0.9801 | -0.38215 | 0.4 | 1 | 1.1 | 0.9
8 | 1 | 0.0028099 | 0.00070422 | 0 | 0 | 1 | 0.97815 | -0.42037 | 0.4 | 1 | 1.1 | 0.9
9 | 1 | 0 | 0 | 0 | 0 | 1 | 0.97731 | -0.43686 | 0.4 | 1 | 1.1 | 0.9
29 | 1 | 0.0022379 | 0.00056087 | 0 | 0 | 1 | 0.97869 | -0.40977 | 0.4 | 1 | 1.1 | 0.9
30 | 1 | 0 | 0 | 0 | 0 | 1 | 0.98025 | -0.37923 | 0.4 | 1 | 1.1 | 0.9
22 | 1 | 0.0072411 | 0.0018148 | 0 | 0 | 1 | 0.97708 | -0.44135 | 0.4 | 1 | 1.1 | 0.9
19 | 1 | 0.011013 | 0.0027601 | 0 | 0 | 1 | 0.97727 | -0.43769 | 0.4 | 1 | 1.1 | 0.9
31 | 1 | 0.0051419 | 0.0012887 | 0 | 0 | 1 | 0.97774 | -0.42829 | 0.4 | 1 | 1.1 | 0.9
21 | 1 | 0 | 0 | 0 | 0 | 1 | 0.97702 | -0.4425 | 0.4 | 1 | 1.1 | 0.9
10 | 1 | 0.0025878 | 0.00064856 | 0 | 0 | 1 | 0.97275 | -0.52633 | 0.4 | 1 | 1.1 | 0.9
11 | 1 | 0 | 0 | 0 | 0 | 1 | 0.9728 | -0.52545 | 0.4 | 1 | 1.1 | 0.9
12 | 1 | 0.0045392 | 0.0011376 | 0 | 0 | 1 | 0.97263 | -0.52866 | 0.4 | 1 | 1.1 | 0.9
13 | 1 | 0.0016204 | 0.0004061 | 0 | 0 | 1 | 0.97346 | -0.51234 | 0.4 | 1 | 1.1 | 0.9
64 | 1 | 0 | 0 | 0 | 0 | 1 | 0.975 | -0.48194 | 0.4 | 1 | 1.1 | 0.9
51 | 1 | 0.0039518 | 0.00099041 | 0 | 0 | 1 | 0.97585 | -0.46525 | 0.4 | 1 | 1.1 | 0.9
23 | 1 | 0 | 0 | 0 | 0 | 1 | 0.97247 | -0.53182 | 0.4 | 1 | 1.1 | 0.9
24 | 1 | 0.0037714 | 0.0009452 | 0 | 0 | 1 | 0.97177 | -0.54568 | 0.4 | 1 | 1.1 | 0.9
14 | 1 | 0.0015121 | 0.00037897 | 0 | 0 | 1 | 0.98219 | -0.34147 | 0.4 | 1 | 1.1 | 0.9
15 | 1 | 0.0043853 | 0.0010991 | 0 | 0 | 1 | 0.98164 | -0.35207 | 0.4 | 1 | 1.1 | 0.9
16 | 1 | 0 | 0 | 0 | 0 | 1 | 0.98445 | -0.2976 | 0.4 | 1 | 1.1 | 0.9
17 | 1 | 0 | 0 | 0 | 0 | 1 | 0.98083 | -0.36792 | 0.4 | 1 | 1.1 | 0.9
73 | 1 | 0.0026217 | 0.00065707 | 0 | 0 | 1 | 0.98078 | -0.36886 | 0.4 | 1 | 1.1 | 0.9
74 | 1 | 0.0013668 | 0.00034256 | 0 | 0 | 1 | 0.98077 | -0.36902 | 0.4 | 1 | 1.1 | 0.9
32 | 1 | 0.0030987 | 0.0007766 | 0 | 0 | 1 | 0.98018 | -0.38054 | 0.4 | 1 | 1.1 | 0.9
65 | 1 | 0.0043849 | 0.001099 | 0 | 0 | 1 | 0.97689 | -0.44512 | 0.4 | 1 | 1.1 | 0.9
49 | 1 | 0.0030248 | 0.00075808 | 0 | 0 | 1 | 0.9767 | -0.44861 | 0.4 | 1 | 1.1 | 0.9
67 | 1 | 0.0037501 | 0.00093987 | 0 | 0 | 1 | 0.97121 | -0.5569 | 0.4 | 1 | 1.1 | 0.9
68 | 1 | 0 | 0 | 0 | 0 | 1 | 0.97119 | -0.55719 | 0.4 | 1 | 1.1 | 0.9
69 | 1 | 0 | 0 | 0 | 0 | 1 | 0.97095 | -0.56188 | 0.4 | 1 | 1.1 | 0.9
94 | 1 | 0.0048247 | 0.0012092 | 0 | 0 | 1 | 0.97075 | -0.56592 | 0.4 | 1 | 1.1 | 0.9
66 | 1 | 0.0077676 | 0.0019467 | 0 | 0 | 1 | 0.99675 | -0.061955 | 0.4 | 1 | 1.1 | 0.9
58 | 1 | 0.0021094 | 0.00052866 | 0 | 0 | 1 | 0.99481 | -0.099022 | 0.4 | 1 | 1.1 | 0.9
75 | 1 | 0 | 0 | 0 | 0 | 1 | 0.99987 | -0.0024941 | 0.4 | 1 | 1.1 | 0.9
95 | 1 | 0.0029428 | 0.00073753 | 0 | 0 | 1 | 0.99976 | -0.0046723 | 0.4 | 1 | 1.1 | 0.9
50 | 1 | 0.0047317 | 0.0011859 | 0 | 0 | 1 | 0.97611 | -0.46026 | 0.4 | 1 | 1.1 | 0.9
33 | 1 | 0.002403 | 0.00060226 | 0 | 0 | 1 | 0.98349 | -0.31803 | 0.4 | 1 | 1.1 | 0.9
34 | 1 | 0 | 0 | 0 | 0 | 1 | 0.98353 | -0.3172 | 0.4 | 1 | 1.1 | 0.9
35 | 1 | 0.0030791 | 0.0007717 | 0 | 0 | 1 | 0.98343 | -0.31916 | 0.4 | 1 | 1.1 | 0.9
36 | 1 | 0.0049647 | 0.0012443 | 0 | 0 | 1 | 0.98363 | -0.31542 | 0.4 | 1 | 1.1 | 0.9
41 | 1 | 0 | 0 | 0 | 0 | 1 | 0.9833 | -0.32178 | 0.4 | 1 | 1.1 | 0.9
70 | 1 | 0.0025226 | 0.00063223 | 0 | 0 | 1 | 0.98389 | -0.31025 | 0.4 | 1 | 1.1 | 0.9
43 | 1 | 0 | 0 | 0 | 0 | 1 | 0.98322 | -0.32327 | 0.4 | 1 | 1.1 | 0.9
71 | 1 | 0 | 0 | 0 | 0 | 1 | 0.98403 | -0.30744 | 0.4 | 1 | 1.1 | 0.9
37 | 1 | 0.0015994 | 0.00040086 | 0 | 0 | 1 | 0.98842 | -0.22118 | 0.4 | 1 | 1.1 | 0.9
38 | 1 | 0.0035364 | 0.0008863 | 0 | 0 | 1 | 0.98838 | -0.22195 | 0.4 | 1 | 1.1 | 0.9
39 | 1 | 0.0019847 | 0.0004974 | 0 | 0 | 1 | 0.98843 | -0.22098 | 0.4 | 1 | 1.1 | 0.9
42 | 1 | 0 | 0 | 0 | 0 | 1 | 0.99184 | -0.156 | 0.4 | 1 | 1.1 | 0.9
47 | 1 | 0 | 0 | 0 | 0 | 1 | 0.99037 | -0.1843 | 0.4 | 1 | 1.1 | 0.9
59 | 1 | 0.0024111 | 0.00060429 | 0 | 0 | 1 | 0.99291 | -0.1355 | 0.4 | 1 | 1.1 | 0.9
55 | 1 | 0.0040895 | 0.0010249 | 0 | 0 | 1 | 0.98319 | -0.32392 | 0.4 | 1 | 1.1 | 0.9
48 | 1 | 0.0042362 | 0.0010617 | 0 | 0 | 1 | 0.99031 | -0.1855 | 0.4 | 1 | 1.1 | 0.9
46 | 1 | 0.011451 | 0.00287 | 0 | 0 | 1 | 0.98876 | -0.21554 | 0.4 | 1 | 1.1 | 0.9
57 | 1 | 0 | 0 | 0 | 0 | 1 | 0.99362 | -0.12183 | 0.4 | 1 | 1.1 | 0.9
52 | 1 | 0.0029193 | 0.00073166 | 0 | 0 | 1 | 0.98708 | -0.2481 | 0.4 | 1 | 1.1 | 0.9
53 | 1 | 0.0024015 | 0.00060187 | 0 | 0 | 1 | 0.98671 | -0.25524 | 0.4 | 1 | 1.1 | 0.9
54 | 1 | 0.0014467 | 0.00036258 | 0 | 0 | 1 | 0.98637 | -0.26193 | 0.4 | 1 | 1.1 | 0.9
60 | 1 | 0.0026004 | 0.00065173 | 0 | 0 | 1 | 0.985 | -0.28859 | 0.4 | 1 | 1.1 | 0.9
61 | 1 | 0 | 0 | 0 | 0 | 1 | 0.98429 | -0.3024 | 0.4 | 1 | 1.1 | 0.9
56 | 1 | 0.0032395 | 0.00081189 | 0 | 0 | 1 | 0.99356 | -0.12306 | 0.4 | 1 | 1.1 | 0.9
62 | 1 | 0.0055968 | 0.0014027 | 0 | 0 | 1 | 0.9841 | -0.30609 | 0.4 | 1 | 1.1 | 0.9
63 | 1 | 0 | 0 | 0 | 0 | 1 | 0.98429 | -0.30247 | 0.4 | 1 | 1.1 | 0.9
76 | 1 | 0.0019192 | 0.00048099 | 0 | 0 | 1 | 0.98423 | -0.30355 | 0.4 | 1 | 1.1 | 0.9
72 | 1 | 0.0017945 | 0.00044974 | 0 | 0 | 1 | 0.98398 | -0.30842 | 0.4 | 1 | 1.1 | 0.9
77 | 1 | 0.00086902 | 0.0002178 | 0 | 0 | 1 | 0.9863 | -0.26289 | 0.4 | 1 | 1.1 | 0.9
79 | 1 | 0 | 0 | 0 | 0 | 1 | 0.98625 | -0.26394 | 0.4 | 1 | 1.1 | 0.9
81 | 1 | 0 | 0 | 0 | 0 | 1 | 0.98623 | -0.2644 | 0.4 | 1 | 1.1 | 0.9
82 | 1 | 0 | 0 | 0 | 0 | 1 | 0.98575 | -0.27367 | 0.4 | 1 | 1.1 | 0.9
96 | 1 | 0.00066842 | 0.00016752 | 0 | 0 | 1 | 0.98622 | -0.2645 | 0.4 | 1 | 1.1 | 0.9
97 | 1 | 0.0012401 | 0.00031079 | 0 | 0 | 1 | 0.98621 | -0.26462 | 0.4 | 1 | 1.1 | 0.9
86 | 1 | 0 | 0 | 0 | 0 | 1 | 0.98568 | -0.2751 | 0.4 | 1 | 1.1 | 0.9
92 | 1 | 0.00071025 | 0.000178 | 0 | 0 | 1 | 0.98573 | -0.27408 | 0.4 | 1 | 1.1 | 0.9
93 | 1 | 0.0007976 | 0.0001999 | 0 | 0 | 1 | 0.98566 | -0.27544 | 0.4 | 1 | 1.1 | 0.9
84 | 1 | 0.001156 | 0.00028971 | 0 | 0 | 1 | 0.98566 | -0.27548 | 0.4 | 1 | 1.1 | 0.9
83 | 1 | 0.0010701 | 0.00026819 | 0 | 0 | 1 | 0.98537 | -0.28103 | 0.4 | 1 | 1.1 | 0.9
85 | 1 | 0 | 0 | 0 | 0 | 1 | 0.98511 | -0.28614 | 0.4 | 1 | 1.1 | 0.9
87 | 1 | 0.0073315 | 0.0018374 | 0 | 0 | 1 | 0.9849 | -0.29025 | 0.4 | 1 | 1.1 | 0.9
88 | 1 | 0.0013635 | 0.00034171 | 0 | 0 | 1 | 0.9851 | -0.28644 | 0.4 | 1 | 1.1 | 0.9
89 | 1 | 0.0016355 | 0.00040989 | 0 | 0 | 1 | 0.98489 | -0.29046 | 0.4 | 1 | 1.1 | 0.9
90 | 1 | 0 | 0 | 0 | 0 | 1 | 0.98488 | -0.29071 | 0.4 | 1 | 1.1 | 0.9
91 | 1 | 0.00084088 | 0.00021075 | 0 | 0 | 1 | 0.98485 | -0.29115 | 0.4 | 1 | 1.1 | 0.9

## generator_data
GEN_BUS | PG | QG | QMAX | QMIN | VG | MBASE | GEN_STATUS | PMAX | PMIN
27 | 0.28428 | 0.072723 | 10 | -10 | 1 | 100 | 1 | 10 | 0

## branch_data
F_BUS | T_BUS | BR_R | BR_X | BR_B | RATE_A | RATE_B | RATE_C | TAP | SHIFT | BR_STATUS | ANGMIN | ANGMAX | P_in | Q_in | P_out | Q_out
1 | 2 | 2.4363 | 1.5593 | 4.0913e-09 | 0 | 0 | 0 | 0 | 0 | 1 | -90 | 90 | -0.034074 | -0.0085679 | 0.034105 | 0.0085871
1 | 3 | 1.1985 | 0.76704 | 2.0126e-09 | 0 | 0 | 0 | 0 | 0 | 1 | -90 | 90 | 0.023073 | 0.0058106 | -0.023066 | -0.0058063
2 | 4 | 2.7917 | 1.7867 | 4.688e-09 | 0 | 0 | 0 | 0 | 0 | 1 | -90 | 90 | -0.05936 | -0.014917 | 0.059467 | 0.014984
3 | 80 | 8.8083 | 5.6373 | 1.4791e-08 | 0 | 0 | 0 | 0 | 0 | 1 | -90 | 90 | 0.023066 | 0.0058063 | -0.023015 | -0.0057752
4 | 44 | 2.5853 | 1.6546 | 8.6829e-09 | 0 | 0 | 0 | 0 | 0 | 1 | -90 | 90 | 0.11928 | 0.030452 | -0.11888 | -0.030198
4 | 26 | 2.0025 | 1.2816 | 6.7256e-09 | 0 | 0 | 0 | 0 | 0 | 1 | -90 | 90 | -0.20632 | -0.052346 | 0.20724 | 0.052935
80 | 78 | 1.6388 | 1.0488 | 2.752e-09 | 0 | 0 | 0 | 0 | 0 | 1 | -90 | 90 | 0.02105 | 0.0052828 | -0.021042 | -0.005278
26 | 27 | 1.0572 | 0.67662 | 3.5507e-09 | 0 | 0 | 0 | 0 | 0 | 1 | -90 | 90 | -0.21312 | -0.05441 | 0.21364 | 0.054738
26 | 25 | 2.3685 | 1.5159 | 3.9774e-09 | 0 | 0 | 0 | 0 | 0 | 1 | -90 | 90 | 0.0058837 | 0.0014745 | -0.0058828 | -0.0014744
27 | 75 | 3.7956 | 2.4292 | 6.3739e-09 | 0 | 0 | 0 | 0 | 0 | 1 | -90 | 90 | 0.0029434 | 0.00073675 | -0.0029431 | -0.00073717
27 | 66 | 4.1331 | 2.6452 | 6.9406e-09 | 0 | 0 | 0 | 0 | 0 | 1 | -90 | 90 | 0.067696 | 0.017248 | -0.067495 | -0.017119
78 | 77 | 0.95076 | 0.60849 | 1.5966e-09 | 0 | 0 | 0 | 0 | 0 | 1 | -90 | 90 | 0.017703 | 0.0044411 | -0.0177 | -0.0044392
44 | 40 | 2.2106 | 1.4148 | 3.7122e-09 | 0 | 0 | 0 | 0 | 0 | 1 | -90 | 90 | 0.012522 | 0.0031394 | -0.012518 | -0.0031374
44 | 45 | 0.79564 | 0.50921 | 1.3361e-09 | 0 | 0 | 0 | 0 | 0 | 1 | -90 | 90 | 0.099944 | 0.025451 | -0.099857 | -0.025396
45 | 18 | 1.8935 | 1.2118 | 3.1796e-09 | 0 | 0 | 0 | 0 | 0 | 1 | -90 | 90 | 0.092912 | 0.023655 | -0.092734 | -0.023541
18 | 16 | 1.3403 | 0.8578 | 2.2507e-09 | 0 | 0 | 0 | 0 | 0 | 1 | -90 | 90 | 0.092734 | 0.023541 | -0.092607 | -0.023461
40 | 39 | 1.9941 | 1.2763 | 3.3487e-09 | 0 | 0 | 0 | 0 | 0 | 1 | -90 | 90 | 0.0071217 | 0.0017849 | -0.0071206 | -0.0017845
5 | 6 | 0.69821 | 0.44685 | 1.1725e-09 | 0 | 0 | 0 | 0 | 0 | 1 | -90 | 90 | 0.0048307 | 0.0012107 | -0.0048305 | -0.0012107
5 | 7 | 1.9482 | 1.2469 | 3.2716e-09 | 0 | 0 | 0 | 0 | 0 | 1 | -90 | 90 | 0.026599 | 0.0066748 | -0.026584 | -0.0066653
5 | 28 | 4.5212 | 2.8936 | 7.5923e-09 | 0 | 0 | 0 | 0 | 0 | 1 | -90 | 90 | -0.035572 | -0.0089236 | 0.035635 | 0.0089635
6 | 8 | 0.049501 | 0.031681 | 8.3126e-11 | 0 | 0 | 0 | 0 | 0 | 1 | -90 | 90 | 0.0028098 | 0.00070424 | -0.0028098 | -0.00070424
7 | 9 | 0.98898 | 0.63295 | 1.6608e-09 | 0 | 0 | 0 | 0 | 0 | 1 | -90 | 90 | 0.022648 | 0.0056789 | -0.022642 | -0.0056754
28 | 29 | 2.9544 | 1.8908 | 4.9612e-09 | 0 | 0 | 0 | 0 | 0 | 1 | -90 | 90 | 0.040402 | 0.010205 | -0.040348 | -0.010171
28 | 30 | 0.15925 | 0.10192 | 2.6742e-10 | 0 | 0 | 0 | 0 | 0 | 1 | -90 | 90 | -0.07926 | -0.019976 | 0.079271 | 0.019983
9 | 22 | 1.6514 | 1.0569 | 2.7731e-09 | 0 | 0 | 0 | 0 | 0 | 1 | -90 | 90 | 0.011629 | 0.0029151 | -0.011627 | -0.0029137
9 | 19 | 0.32061 | 0.20519 | 5.3838e-10 | 0 | 0 | 0 | 0 | 0 | 1 | -90 | 90 | 0.011013 | 0.0027604 | -0.011013 | -0.0027601
29 | 31 | 2.0918 | 1.3388 | 3.5127e-09 | 0 | 0 | 0 | 0 | 0 | 1 | -90 | 90 | 0.03811 | 0.0096103 | -0.038077 | -0.0095891
30 | 32 | 1.8105 | 1.1587 | 3.0403e-09 | 0 | 0 | 0 | 0 | 0 | 1 | -90 | 90 | 0.0030988 | 0.00077644 | -0.0030986 | -0.00077661
30 | 17 | 0.59383 | 0.38005 | 9.972e-10 | 0 | 0 | 0 | 0 | 0 | 1 | -90 | 90 | -0.08237 | -0.02076 | 0.082415 | 0.020788
22 | 21 | 1.127 | 0.72129 | 1.8926e-09 | 0 | 0 | 0 | 0 | 0 | 1 | -90 | 90 | 0.0043856 | 0.0010989 | -0.0043854 | -0.0010989
31 | 49 | 2.6511 | 1.6967 | 4.4518e-09 | 0 | 0 | 0 | 0 | 0 | 1 | -90 | 90 | 0.032935 | 0.0083004 | -0.032903 | -0.0082804
21 | 65 | 2.5477 | 1.6306 | 4.2784e-09 | 0 | 0 | 0 | 0 | 0 | 1 | -90 | 90 | 0.0043854 | 0.0010989 | -0.0043848 | -0.001099
10 | 11 | 1.4469 | 0.926 | 2.4297e-09 | 0 | 0 | 0 | 0 | 0 | 1 | -90 | 90 | -0.0025877 | -0.00064858 | 0.0025878 | 0.00064842
11 | 12 | 0.8066 | 0.51622 | 1.3545e-09 | 0 | 0 | 0 | 0 | 0 | 1 | -90 | 90 | 0.016904 | 0.0042412 | -0.016902 | -0.0042397
11 | 13 | 2.8566 | 1.8282 | 4.797e-09 | 0 | 0 | 0 | 0 | 0 | 1 | -90 | 90 | -0.019492 | -0.0048896 | 0.019504 | 0.004897
12 | 23 | 1.0837 | 0.69357 | 1.8198e-09 | 0 | 0 | 0 | 0 | 0 | 1 | -90 | 90 | 0.012363 | 0.003102 | -0.012361 | -0.003101
13 | 64 | 6.1276 | 3.9216 | 1.029e-08 | 0 | 0 | 0 | 0 | 0 | 1 | -90 | 90 | -0.021125 | -0.005303 | 0.021155 | 0.0053217
64 | 51 | 3.3724 | 2.1583 | 5.6632e-09 | 0 | 0 | 0 | 0 | 0 | 1 | -90 | 90 | -0.021155 | -0.0053216 | 0.021172 | 0.0053319
51 | 50 | 0.85051 | 0.54433 | 1.4282e-09 | 0 | 0 | 0 | 0 | 0 | 1 | -90 | 90 | -0.025124 | -0.0063223 | 0.02513 | 0.006326
23 | 24 | 4.7541 | 3.0426 | 7.9834e-09 | 0 | 0 | 0 | 0 | 0 | 1 | -90 | 90 | 0.012361 | 0.003101 | -0.012353 | -0.0030965
24 | 67 | 5.5312 | 3.54 | 9.2884e-09 | 0 | 0 | 0 | 0 | 0 | 1 | -90 | 90 | 0.0085812 | 0.0021513 | -0.0085767 | -0.0021492
14 | 15 | 0.50664 | 0.32425 | 8.5078e-10 | 0 | 0 | 0 | 0 | 0 | 1 | -90 | 90 | 0.090901 | 0.022958 | -0.090854 | -0.022928
14 | 16 | 2.0673 | 1.3231 | 3.4715e-09 | 0 | 0 | 0 | 0 | 0 | 1 | -90 | 90 | -0.092413 | -0.023337 | 0.092607 | 0.023461
15 | 17 | 0.79497 | 0.50878 | 1.335e-09 | 0 | 0 | 0 | 0 | 0 | 1 | -90 | 90 | 0.086469 | 0.021829 | -0.086404 | -0.021788
17 | 73 | 1.0134 | 0.6486 | 1.7018e-09 | 0 | 0 | 0 | 0 | 0 | 1 | -90 | 90 | 0.0039887 | 0.00099952 | -0.0039885 | -0.00099957
73 | 74 | 0.51322 | 0.32846 | 8.6184e-10 | 0 | 0 | 0 | 0 | 0 | 1 | -90 | 90 | 0.0013668 | 0.00034249 | -0.0013668 | -0.00034257
49 | 50 | 1.6713 | 1.0696 | 2.8066e-09 | 0 | 0 | 0 | 0 | 0 | 1 | -90 | 90 | 0.029878 | 0.0075223 | -0.029861 | -0.0075119
67 | 68 | 0.25849 | 0.16543 | 4.3407e-10 | 0 | 0 | 0 | 0 | 0 | 1 | -90 | 90 | 0.0048267 | 0.0012093 | -0.0048266 | -0.0012093
68 | 69 | 4.1078 | 2.629 | 6.8981e-09 | 0 | 0 | 0 | 0 | 0 | 1 | -90 | 90 | 0.0048266 | 0.0012093 | -0.0048255 | -0.0012093
69 | 94 | 3.5382 | 2.2645 | 5.9416e-09 | 0 | 0 | 0 | 0 | 0 | 1 | -90 | 90 | 0.0048255 | 0.0012093 | -0.0048246 | -0.0012092
66 | 58 | 2.7828 | 1.781 | 4.673e-09 | 0 | 0 | 0 | 0 | 0 | 1 | -90 | 90 | 0.059727 | 0.015173 | -0.059621 | -0.015105
58 | 57 | 1.7697 | 1.1326 | 2.9718e-09 | 0 | 0 | 0 | 0 | 0 | 1 | -90 | 90 | 0.057511 | 0.014576 | -0.057448 | -0.014536
75 | 95 | 3.3157 | 2.1221 | 5.568e-09 | 0 | 0 | 0 | 0 | 0 | 1 | -90 | 90 | 0.0029431 | 0.00073717 | -0.0029428 | -0.00073753
33 | 34 | 1.4992 | 0.9595 | 2.5176e-09 | 0 | 0 | 0 | 0 | 0 | 1 | -90 | 90 | -0.002403 | -0.00060226 | 0.0024031 | 0.00060208
34 | 35 | 1.1877 | 0.76015 | 1.9945e-09 | 0 | 0 | 0 | 0 | 0 | 1 | -90 | 90 | 0.0071702 | 0.0017967 | -0.0071695 | -0.0017964
34 | 36 | 0.80698 | 0.51647 | 1.3551e-09 | 0 | 0 | 0 | 0 | 0 | 1 | -90 | 90 | -0.0095733 | -0.0023987 | 0.0095741 | 0.0023991
35 | 41 | 2.7753 | 1.7762 | 4.6604e-09 | 0 | 0 | 0 | 0 | 0 | 1 | -90 | 90 | 0.0040904 | 0.0010247 | -0.0040899 | -0.0010248
36 | 70 | 1.5425 | 0.9872 | 2.5903e-09 | 0 | 0 | 0 | 0 | 0 | 1 | -90 | 90 | -0.014539 | -0.0036434 | 0.014542 | 0.0036454
41 | 43 | 1.5727 | 1.0066 | 2.641e-09 | 0 | 0 | 0 | 0 | 0 | 1 | -90 | 90 | 0.0040899 | 0.0010248 | -0.0040896 | -0.0010249
70 | 71 | 0.71257 | 0.45604 | 1.1966e-09 | 0 | 0 | 0 | 0 | 0 | 1 | -90 | 90 | -0.017065 | -0.0042777 | 0.017067 | 0.004279
43 | 55 | 0.68875 | 0.4408 | 1.1566e-09 | 0 | 0 | 0 | 0 | 0 | 1 | -90 | 90 | 0.0040896 | 0.0010249 | -0.0040895 | -0.0010249
71 | 72 | 2.3548 | 1.5071 | 3.9543e-09 | 0 | 0 | 0 | 0 | 0 | 1 | -90 | 90 | 0.0017945 | 0.00044941 | -0.0017945 | -0.00044974
71 | 62 | 0.31035 | 0.19862 | 5.2116e-10 | 0 | 0 | 0 | 0 | 0 | 1 | -90 | 90 | -0.018862 | -0.0047284 | 0.018863 | 0.0047292
37 | 38 | 0.95559 | 0.61158 | 1.6047e-09 | 0 | 0 | 0 | 0 | 0 | 1 | -90 | 90 | 0.0035365 | 0.00088623 | -0.0035364 | -0.0008863
37 | 39 | 0.16896 | 0.10813 | 2.8373e-10 | 0 | 0 | 0 | 0 | 0 | 1 | -90 | 90 | -0.0051359 | -0.0012871 | 0.005136 | 0.0012871
42 | 47 | 2.4226 | 1.5505 | 4.0682e-09 | 0 | 0 | 0 | 0 | 0 | 1 | -90 | 90 | 0.051711 | 0.013066 | -0.051641 | -0.013021
42 | 59 | 1.759 | 1.1258 | 2.9539e-09 | 0 | 0 | 0 | 0 | 0 | 1 | -90 | 90 | -0.051711 | -0.013066 | 0.051762 | 0.013098
47 | 48 | 1.2404 | 0.79385 | 2.0829e-09 | 0 | 0 | 0 | 0 | 0 | 1 | -90 | 90 | 0.0042364 | 0.0010616 | -0.0042362 | -0.0010617
47 | 46 | 2.9047 | 1.859 | 4.8777e-09 | 0 | 0 | 0 | 0 | 0 | 1 | -90 | 90 | 0.047405 | 0.01196 | -0.047334 | -0.011915
59 | 57 | 1.1231 | 0.71878 | 1.886e-09 | 0 | 0 | 0 | 0 | 0 | 1 | -90 | 90 | -0.054173 | -0.013702 | 0.054209 | 0.013725
46 | 52 | 3.9843 | 2.5499 | 6.6907e-09 | 0 | 0 | 0 | 0 | 0 | 1 | -90 | 90 | 0.035882 | 0.0090448 | -0.035827 | -0.0090098
57 | 56 | 1.6823 | 1.0767 | 2.8251e-09 | 0 | 0 | 0 | 0 | 0 | 1 | -90 | 90 | 0.0032397 | 0.00081174 | -0.0032395 | -0.00081189
52 | 53 | 0.94939 | 0.60761 | 1.5943e-09 | 0 | 0 | 0 | 0 | 0 | 1 | -90 | 90 | 0.032907 | 0.0082781 | -0.032896 | -0.0082711
53 | 54 | 0.9601 | 0.61447 | 1.6123e-09 | 0 | 0 | 0 | 0 | 0 | 1 | -90 | 90 | 0.030494 | 0.0076692 | -0.030485 | -0.0076631
54 | 60 | 4.0061 | 2.5639 | 6.7273e-09 | 0 | 0 | 0 | 0 | 0 | 1 | -90 | 90 | 0.029038 | 0.0073006 | -0.029001 | -0.0072776
60 | 61 | 2.2751 | 1.4561 | 3.8205e-09 | 0 | 0 | 0 | 0 | 0 | 1 | -90 | 90 | 0.026401 | 0.0066259 | -0.026383 | -0.0066151
61 | 62 | 0.65644 | 0.42012 | 1.1023e-09 | 0 | 0 | 0 | 0 | 0 | 1 | -90 | 90 | 0.024464 | 0.0061345 | -0.02446 | -0.0061318
61 | 63 | 0.15563 | 0.0996 | 2.6134e-10 | 0 | 0 | 0 | 0 | 0 | 1 | -90 | 90 | 0.0019193 | 0.00048063 | -0.0019193 | -0.00048065
63 | 76 | 2.4621 | 1.5757 | 4.1345e-09 | 0 | 0 | 0 | 0 | 0 | 1 | -90 | 90 | 0.0019193 | 0.00048065 | -0.0019192 | -0.00048099
77 | 79 | 0.27274 | 0.17455 | 4.58e-10 | 0 | 0 | 0 | 0 | 0 | 1 | -90 | 90 | 0.016831 | 0.0042214 | -0.01683 | -0.0042209
79 | 81 | 1.0506 | 0.6724 | 1.7643e-09 | 0 | 0 | 0 | 0 | 0 | 1 | -90 | 90 | 0.0019085 | 0.00047795 | -0.0019085 | -0.00047809
79 | 82 | 2.8436 | 1.8199 | 4.7752e-09 | 0 | 0 | 0 | 0 | 0 | 1 | -90 | 90 | 0.014921 | 0.0037429 | -0.014914 | -0.003739
81 | 96 | 0.63992 | 0.40955 | 1.0746e-09 | 0 | 0 | 0 | 0 | 0 | 1 | -90 | 90 | 0.00066842 | 0.00016742 | -0.00066842 | -0.00016752
81 | 97 | 0.78617 | 0.50315 | 1.3202e-09 | 0 | 0 | 0 | 0 | 0 | 1 | -90 | 90 | 0.0012401 | 0.00031067 | -0.0012401 | -0.00031079
82 | 86 | 0.43703 | 0.2797 | 7.3389e-10 | 0 | 0 | 0 | 0 | 0 | 1 | -90 | 90 | 0.014204 | 0.0035614 | -0.014203 | -0.0035608
82 | 92 | 2.4995 | 1.5997 | 4.1973e-09 | 0 | 0 | 0 | 0 | 0 | 1 | -90 | 90 | 0.00071026 | 0.00017761 | -0.00071024 | -0.00017801
86 | 93 | 1.8553 | 1.1874 | 3.1156e-09 | 0 | 0 | 0 | 0 | 0 | 1 | -90 | 90 | 0.00079761 | 0.0001996 | -0.00079759 | -0.0001999
86 | 84 | 0.12345 | 0.079006 | 2.073e-10 | 0 | 0 | 0 | 0 | 0 | 1 | -90 | 90 | 0.013406 | 0.0033612 | -0.013405 | -0.0033611
84 | 83 | 1.9765 | 1.265 | 3.3191e-09 | 0 | 0 | 0 | 0 | 0 | 1 | -90 | 90 | 0.012249 | 0.0030714 | -0.012246 | -0.0030696
83 | 85 | 1.9869 | 1.2716 | 3.3365e-09 | 0 | 0 | 0 | 0 | 0 | 1 | -90 | 90 | 0.011176 | 0.0028014 | -0.011173 | -0.0028
85 | 87 | 1.8247 | 1.1678 | 3.0641e-09 | 0 | 0 | 0 | 0 | 0 | 1 | -90 | 90 | 0.0098098 | 0.0024584 | -0.0098079 | -0.0024575
85 | 88 | 0.96461 | 0.61735 | 1.6198e-09 | 0 | 0 | 0 | 0 | 0 | 1 | -90 | 90 | 0.0013635 | 0.00034157 | -0.0013634 | -0.00034172
87 | 89 | 0.36544 | 0.23388 | 6.1368e-10 | 0 | 0 | 0 | 0 | 0 | 1 | -90 | 90 | 0.0024764 | 0.00062003 | -0.0024764 | -0.00062008
89 | 90 | 1.2916 | 0.82665 | 2.169e-09 | 0 | 0 | 0 | 0 | 0 | 1 | -90 | 90 | 0.00084091 | 0.00021018 | -0.0008409 | -0.00021039
90 | 91 | 2.2766 | 1.457 | 3.8231e-09 | 0 | 0 | 0 | 0 | 0 | 1 | -90 | 90 | 0.0008409 | 0.00021039 | -0.00084088 | -0.00021075