## bus_data
BUS_I | BUS_TYPE | Pd | Qd | Gs | Bs | area | Vm | Va | baseKV | zone | Vmax | Vmin
1 | 1 | 0.0018564 | 0.00046526 | 0 | 0 | 1 | 0.97202 | -0.53975 | 0.4 | 1 | 1.1 | 0.9
2 | 1 | 0.011943 | 0.0029931 | 0 | 0 | 1 | 0.97199 | -0.5403 | 0.4 | 1 | 1.1 | 0.9
3 | 1 | 0.0016972 | 0.00042537 | 0 | 0 | 1 | 0.97248 | -0.53061 | 0.4 | 1 | 1.1 | 0.9
4 | 1 | 0.011564 | 0.0028981 | 0 | 0 | 1 | 0.97253 | -0.52978 | 0.4 | 1 | 1.1 | 0.9
32 | 1 | 0.0076754 | 0.0019236 | 0 | 0 | 1 | 0.99068 | -0.1787 | 0.4 | 1 | 1.1 | 0.9
33 | 1 | 0.0069386 | 0.001739 | 0 | 0 | 1 | 0.99026 | -0.18684 | 0.4 | 1 | 1.1 | 0.9
34 | 1 | 0 | 0 | 0 | 0 | 1 | 0.99099 | -0.17256 | 0.4 | 1 | 1.1 | 0.9
5 | 1 | 0.015192 | 0.0038076 | 0 | 0 | 1 | 0.97299 | -0.52053 | 0.4 | 1 | 1.1 | 0.9
42 | 1 | 0 | 0 | 0 | 0 | 1 | 0.97188 | -0.5426 | 0.4 | 1 | 1.1 | 0.9
16 | 1 | 0.015175 | 0.0038031 | 0 | 0 | 1 | 0.97475 | -0.48598 | 0.4 | 1 | 1.1 | 0.9
43 | 1 | 0.011438 | 0.0028667 | 0 | 0 | 1 | 0.97163 | -0.54751 | 0.4 | 1 | 1.1 | 0.9
44 | 1 | 0 | 0 | 0 | 0 | 1 | 0.97182 | -0.54376 | 0.4 | 1 | 1.1 | 0.9
11 | 1 | 0 | 0 | 0 | 0 | 1 | 0.97815 | -0.41935 | 0.4 | 1 | 1.1 | 0.9
6 | 1 | 0.0018658 | 0.00046762 | 0 | 0 | 1 | 0.97905 | -0.40181 | 0.4 | 1 | 1.1 | 0.9
7 | 1 | 0.0025224 | 0.00063218 | 0 | 0 | 1 | 0.97876 | -0.40759 | 0.4 | 1 | 1.1 | 0.9
8 | 1 | 0 | 0 | 0 | 0 | 1 | 0.97955 | -0.39199 | 0.4 | 1 | 1.1 | 0.9
9 | 1 | 0 | 0 | 0 | 0 | 1 | 0.97867 | -0.40928 | 0.4 | 1 | 1.1 | 0.9
10 | 1 | 0 | 0 | 0 | 0 | 1 | 0.98188 | -0.3468 | 0.4 | 1 | 1.1 | 0.9
35 | 1 | 0.0085435 | 0.0021412 | 0 | 0 | 1 | 0.99013 | -0.18929 | 0.4 | 1 | 1.1 | 0.9
12 | 1 | 0 | 0 | 0 | 0 | 1 | 0.97863 | -0.41013 | 0.4 | 1 | 1.1 | 0.9
13 | 1 | 0.0016073 | 0.00040284 | 0 | 0 | 1 | 0.97842 | -0.41414 | 0.4 | 1 | 1.1 | 0.9
15 | 1 | 0.0016583 | 0.00041561 | 0 | 0 | 1 | 0.98199 | -0.34454 | 0.4 | 1 | 1.1 | 0.9
17 | 1 | 0.0020619 | 0.00051677 | 0 | 0 | 1 | 0.97804 | -0.42143 | 0.4 | 1 | 1.1 | 0.9
38 | 1 | 0.0016588 | 0.00041573 | 0 | 0 | 1 | 0.9786 | -0.41066 | 0.4 | 1 | 1.1 | 0.9
28 | 1 | 0 | 0 | 0 | 0 | 1 | 0.97828 | -0.41699 | 0.4 | 1 | 1.1 | 0.9
55 | 1 | 0 | 0 | 0 | 0 | 1 | 0.98321 | -0.3209 | 0.4 | 1 | 1.1 | 0.9
24 | 1 | 0.002198 | 0.00055087 | 0 | 0 | 1 | 0.97803 | -0.42176 | 0.4 | 1 | 1.1 | 0.9
30 | 1 | 0 | 0 | 0 | 0 | 1 | 0.97816 | -0.41941 | 0.4 | 1 | 1.1 | 0.9
26 | 1 | 0.0017151 | 0.00042986 | 0 | 0 | 1 | 0.97821 | -0.41837 | 0.4 | 1 | 1.1 | 0.9
96 | 1 | 0.0027463 | 0.00068828 | 0 | 0 | 1 | 0.98894 | -0.2108 | 0.4 | 1 | 1.1 | 0.9
132 | 1 | 0.0015059 | 0.00037743 | 0 | 0 | 1 | 0.98886 | -0.21246 | 0.4 | 1 | 1.1 | 0.9
92 | 1 | 0.0040165 | 0.0010066 | 0 | 0 | 1 | 0.98906 | -0.2086 | 0.4 | 1 | 1.1 | 0.9
54 | 1 | 0.0016582 | 0.00041558 | 0 | 0 | 1 | 0.98378 | -0.30987 | 0.4 | 1 | 1.1 | 0.9
18 | 1 | 0.0062211 | 0.0015592 | 0 | 0 | 1 | 0.9886 | -0.21942 | 0.4 | 1 | 1.1 | 0.9
19 | 1 | 0 | 0 | 0 | 0 | 1 | 0.98876 | -0.2162 | 0.4 | 1 | 1.1 | 0.9
20 | 1 | 0 | 0 | 0 | 0 | 1 | 0.98899 | -0.21184 | 0.4 | 1 | 1.1 | 0.9
106 | 1 | 0.0015959 | 0.00039997 | 0 | 0 | 1 | 0.98867 | -0.21789 | 0.4 | 1 | 1.1 | 0.9
107 | 1 | 0.0081683 | 0.0020472 | 0 | 0 | 1 | 0.98872 | -0.21686 | 0.4 | 1 | 1.1 | 0.9
21 | 1 | 0 | 0 | 0 | 0 | 1 | 0.98909 | -0.20992 | 0.4 | 1 | 1.1 | 0.9
22 | 1 | 0.0045805 | 0.001148 | 0 | 0 | 1 | 0.98885 | -0.21449 | 0.4 | 1 | 1.1 | 0.9
23 | 1 | 0 | 0 | 0 | 0 | 1 | 0.98895 | -0.21264 | 0.4 | 1 | 1.1 | 0.9
115 | 1 | 0 | 0 | 0 | 0 | 1 | 0.99067 | -0.17921 | 0.4 | 1 | 1.1 | 0.9
116 | 1 | 0.0015747 | 0.00039465 | 0 | 0 | 1 | 0.99057 | -0.1811 | 0.4 | 1 | 1.1 | 0.9
114 | 1 | 0.0015026 | 0.00037658 | 0 | 0 | 1 | 0.99082 | -0.17616 | 0.4 | 1 | 1.1 | 0.9
40 | 1 | 0 | 0 | 0 | 0 | 1 | 0.9892 | -0.20768 | 0.4 | 1 | 1.1 | 0.9
41 | 1 | 0.0026114 | 0.00065447 | 0 | 0 | 1 | 0.98901 | -0.21145 | 0.4 | 1 | 1.1 | 0.9
39 | 1 | 0.0039001 | 0.00097746 | 0 | 0 | 1 | 0.98875 | -0.21641 | 0.4 | 1 | 1.1 | 0.9
142 | 1 | 0.0011085 | 0.00027782 | 0 | 0 | 1 | 0.98892 | -0.21321 | 0.4 | 1 | 1.1 | 0.9
105 | 1 | 0.0067326 | 0.0016873 | 0 | 0 | 1 | 0.98995 | -0.19312 | 0.4 | 1 | 1.1 | 0.9
104 | 1 | 0.0050607 | 0.0012683 | 0 | 0 | 1 | 0.98888 | -0.21394 | 0.4 | 1 | 1.1 | 0.9
25 | 1 | 0.0026622 | 0.00066721 | 0 | 0 | 1 | 0.97817 | -0.41904 | 0.4 | 1 | 1.1 | 0.9
27 | 1 | 0.0017836 | 0.000447 | 0 | 0 | 1 | 0.97816 | -0.41928 | 0.4 | 1 | 1.1 | 0.9
36 | 1 | 0.0014292 | 0.00035819 | 0 | 0 | 1 | 0.97806 | -0.42121 | 0.4 | 1 | 1.1 | 0.9
31 | 1 | 0.0012376 | 0.00031017 | 0 | 0 | 1 | 0.9849 | -0.28831 | 0.4 | 1 | 1.1 | 0.9
53 | 1 | 0 | 0 | 0 | 0 | 1 | 0.98493 | -0.28776 | 0.4 | 1 | 1.1 | 0.9
90 | 1 | 0 | 0 | 0 | 0 | 1 | 0.98953 | -0.19941 | 0.4 | 1 | 1.1 | 0.9
59 | 1 | 0.0020769 | 0.00052052 | 0 | 0 | 1 | 0.97799 | -0.4227 | 0.4 | 1 | 1.1 | 0.9
52 | 1 | 0.0064163 | 0.0016081 | 0 | 0 | 1 | 0.98614 | -0.26445 | 0.4 | 1 | 1.1 | 0.9
73 | 1 | 0 | 0 | 0 | 0 | 1 | 0.99181 | -0.15683 | 0.4 | 1 | 1.1 | 0.9
77 | 1 | 0.013558 | 0.0033981 | 0 | 0 | 1 | 0.99277 | -0.13817 | 0.4 | 1 | 1.1 | 0.9
76 | 1 | 0.03054 | 0.007654 | 0 | 0 | 1 | 0.99071 | -0.17814 | 0.4 | 1 | 1.1 | 0.9
71 | 1 | 0 | 0 | 0 | 0 | 1 | 0.99142 | -0.16427 | 0.4 | 1 | 1.1 | 0.9
58 | 1 | 0.014835 | 0.003718 | 0 | 0 | 1 | 0.97111 | -0.55781 | 0.4 | 1 | 1.1 | 0.9
57 | 1 | 0.0075223 | 0.0018853 | 0 | 0 | 1 | 0.97107 | -0.55848 | 0.4 | 1 | 1.1 | 0.9
56 | 1 | 0.0074346 | 0.0018633 | 0 | 0 | 1 | 0.97075 | -0.56484 | 0.4 | 1 | 1.1 | 0.9
78 | 1 | 0 | 0 | 0 | 0 | 1 | 0.99495 | -0.096123 | 0.4 | 1 | 1.1 | 0.9
100 | 1 | 0 | 0 | 0 | 0 | 1 | 0.99648 | -0.066698 | 0.4 | 1 | 1.1 | 0.9
75 | 1 | 0 | 0 | 0 | 0 | 1 | 0.99394 | -0.11553 | 0.4 | 1 | 1.1 | 0.9
48 | 1 | 0 | 0 | 0 | 0 | 1 | 0.9858 | -0.27115 | 0.4 | 1 | 1.1 | 0.9
50 | 1 | 0.0083241 | 0.0020862 | 0 | 0 | 1 | 0.98572 | -0.27273 | 0.4 | 1 | 1.1 | 0.9
47 | 1 | 0 | 0 | 0 | 0 | 1 | 0.98608 | -0.26564 | 0.4 | 1 | 1.1 | 0.9
118 | 1 | 0.0059527 | 0.0014919 | 0 | 0 | 1 | 0.98988 | -0.19459 | 0.4 | 1 | 1.1 | 0.9
85 | 1 | 0.0040586 | 0.0010172 | 0 | 0 | 1 | 0.99142 | -0.16471 | 0.4 | 1 | 1.1 | 0.9
45 | 1 | 0.0012493 | 0.00031309 | 0 | 0 | 1 | 0.98606 | -0.26605 | 0.4 | 1 | 1.1 | 0.9
46 | 1 | 0.0014298 | 0.00035834 | 0 | 0 | 1 | 0.98605 | -0.26619 | 0.4 | 1 | 1.1 | 0.9
49 | 1 | 0 | 0 | 0 | 0 | 1 | 0.98645 | -0.25839 | 0.4 | 1 | 1.1 | 0.9
51 | 1 | 0.0031574 | 0.00079133 | 0 | 0 | 1 | 0.98725 | -0.24315 | 0.4 | 1 | 1.1 | 0.9
89 | 1 | 0.0061156 | 0.0015327 | 0 | 0 | 1 | 0.98959 | -0.19828 | 0.4 | 1 | 1.1 | 0.9
133 | 1 | 0.0015231 | 0.00038173 | 0 | 0 | 1 | 0.98885 | -0.21269 | 0.4 | 1 | 1.1 | 0.9
91 | 1 | 0 | 0 | 0 | 0 | 1 | 0.99057 | -0.17947 | 0.4 | 1 | 1.1 | 0.9
60 | 1 | 0.0030173 | 0.0007562 | 0 | 0 | 1 | 0.99226 | -0.14851 | 0.4 | 1 | 1.1 | 0.9
62 | 1 | 0 | 0 | 0 | 0 | 1 | 0.99236 | -0.14655 | 0.4 | 1 | 1.1 | 0.9
61 | 1 | 0.011906 | 0.0029839 | 0 | 0 | 1 | 0.98984 | -0.1949 | 0.4 | 1 | 1.1 | 0.9
63 | 1 | 0 | 0 | 0 | 0 | 1 | 0.99017 | -0.18859 | 0.4 | 1 | 1.1 | 0.9
64 | 1 | 0.0051833 | 0.0012991 | 0 | 0 | 1 | 0.99244 | -0.14492 | 0.4 | 1 | 1.1 | 0.9
66 | 1 | 0.0014837 | 0.00037185 | 0 | 0 | 1 | 0.99035 | -0.18501 | 0.4 | 1 | 1.1 | 0.9
67 | 1 | 0 | 0 | 0 | 0 | 1 | 0.99255 | -0.14286 | 0.4 | 1 | 1.1 | 0.9
86 | 1 | 0.02202 | 0.0055188 | 0 | 0 | 1 | 0.99212 | -0.15116 | 0.4 | 1 | 1.1 | 0.9
81 | 1 | 0 | 0 | 0 | 0 | 1 | 0.99443 | -0.10656 | 0.4 | 1 | 1.1 | 0.9
83 | 1 | 0.0058617 | 0.0014691 | 0 | 0 | 1 | 0.99248 | -0.14407 | 0.4 | 1 | 1.1 | 0.9
79 | 1 | 0.0033759 | 0.00084607 | 0 | 0 | 1 | 0.99474 | -0.10057 | 0.4 | 1 | 1.1 | 0.9
68 | 1 | 0.002112 | 0.00052932 | 0 | 0 | 1 | 0.99127 | -0.16732 | 0.4 | 1 | 1.1 | 0.9
69 | 1 | 0.0057727 | 0.0014468 | 0 | 0 | 1 | 0.99137 | -0.16533 | 0.4 | 1 | 1.1 | 0.9
70 | 1 | 0.0012661 | 0.00031731 | 0 | 0 | 1 | 0.99122 | -0.16818 | 0.4 | 1 | 1.1 | 0.9
72 | 1 | 0.0051554 | 0.0012921 | 0 | 0 | 1 | 0.99121 | -0.16832 | 0.4 | 1 | 1.1 | 0.9
74 | 3 | 0 | 0 | 0 | 0 | 1 | 1 | 0 | 0.4 | 1 | 1.1 | 0.9
88 | 1 | 0.008316 | 0.0020842 | 0 | 0 | 1 | 0.99896 | -0.019762 | 0.4 | 1 | 1.1 | 0.9
102 | 1 | 0.0078014 | 0.0019552 | 0 | 0 | 1 | 0.99715 | -0.054111 | 0.4 | 1 | 1.1 | 0.9
84 | 1 | 0.0013299 | 0.0003333 | 0 | 0 | 1 | 0.99858 | -0.026996 | 0.4 | 1 | 1.1 | 0.9
101 | 1 | 0 | 0 | 0 | 0 | 1 | 0.99428 | -0.10866 | 0.4 | 1 | 1.1 | 0.9
94 | 1 | 0.0046313 | 0.0011607 | 0 | 0 | 1 | 0.99051 | -0.18062 | 0.4 | 1 | 1.1 | 0.9
80 | 1 | 0.0050841 | 0.0012742 | 0 | 0 | 1 | 0.99566 | -0.082885 | 0.4 | 1 | 1.1 | 0.9
82 | 1 | 0.0079216 | 0.0019853 | 0 | 0 | 1 | 0.99692 | -0.058856 | 0.4 | 1 | 1.1 | 0.9
87 | 1 | 0 | 0 | 0 | 0 | 1 | 0.99116 | -0.16963 | 0.4 | 1 | 1.1 | 0.9
111 | 1 | 0.0081285 | 0.0020372 | 0 | 0 | 1 | 0.99089 | -0.17492 | 0.4 | 1 | 1.1 | 0.9
109 | 1 | 0 | 0 | 0 | 0 | 1 | 0.98906 | -0.21034 | 0.4 | 1 | 1.1 | 0.9
110 | 1 | 0 | 0 | 0 | 0 | 1 | 0.98882 | -0.21501 | 0.4 | 1 | 1.1 | 0.9
95 | 1 | 0.0034757 | 0.00087108 | 0 | 0 | 1 | 0.99163 | -0.1592 | 0.4 | 1 | 1.1 | 0.9
93 | 1 | 0 | 0 | 0 | 0 | 1 | 0.99096 | -0.17242 | 0.4 | 1 | 1.1 | 0.9
97 | 1 | 0 | 0 | 0 | 0 | 1 | 0.99106 | -0.1705 | 0.4 | 1 | 1.1 | 0.9
98 | 1 | 0.0037157 | 0.00093125 | 0 | 0 | 1 | 0.99059 | -0.17956 | 0.4 | 1 | 1.1 | 0.9
99 | 1 | 0 | 0 | 0 | 0 | 1 | 0.99214 | -0.14952 | 0.4 | 1 | 1.1 | 0.9
121 | 1 | 0.010877 | 0.002726 | 0 | 0 | 1 | 0.99152 | -0.16149 | 0.4 | 1 | 1.1 | 0.9
119 | 1 | 0.0025865 | 0.00064824 | 0 | 0 | 1 | 0.99054 | -0.18053 | 0.4 | 1 | 1.1 | 0.9
136 | 1 | 0 | 0 | 0 | 0 | 1 | 0.99043 | -0.18255 | 0.4 | 1 | 1.1 | 0.9
124 | 1 | 0.0086297 | 0.0021628 | 0 | 0 | 1 | 0.99162 | -0.15947 | 0.4 | 1 | 1.1 | 0.9
120 | 1 | 0 | 0 | 0 | 0 | 1 | 0.98995 | -0.19199 | 0.4 | 1 | 1.1 | 0.9
135 | 1 | 0.0058397 | 0.0014636 | 0 | 0 | 1 | 0.99036 | -0.18396 | 0.4 | 1 | 1.1 | 0.9
103 | 1 | 0.013313 | 0.0033365 | 0 | 0 | 1 | 0.99383 | -0.11735 | 0.4 | 1 | 1.1 | 0.9
126 | 1 | 0.0031398 | 0.00078691 | 0 | 0 | 1 | 0.9938 | -0.1179 | 0.4 | 1 | 1.1 | 0.9
127 | 1 | 0.012098 | 0.0030321 | 0 | 0 | 1 | 0.99375 | -0.11892 | 0.4 | 1 | 1.1 | 0.9
112 | 1 | 0.011848 | 0.0029694 | 0 | 0 | 1 | 0.98864 | -0.21837 | 0.4 | 1 | 1.1 | 0.9
113 | 1 | 0 | 0 | 0 | 0 | 1 | 0.98844 | -0.22232 | 0.4 | 1 | 1.1 | 0.9
139 | 1 | 0.017199 | 0.0043106 | 0 | 0 | 1 | 0.98753 | -0.24002 | 0.4 | 1 | 1.1 | 0.9
140 | 1 | 0.017356 | 0.0043499 | 0 | 0 | 1 | 0.98675 | -0.25523 | 0.4 | 1 | 1.1 | 0.9
117 | 1 | 0.015542 | 0.0038952 | 0 | 0 | 1 | 0.99051 | -0.1822 | 0.4 | 1 | 1.1 | 0.9
122 | 1 | 0.0030412 | 0.0007622 | 0 | 0 | 1 | 0.98991 | -0.19269 | 0.4 | 1 | 1.1 | 0.9
123 | 1 | 0.0031513 | 0.0007898 | 0 | 0 | 1 | 0.98965 | -0.19765 | 0.4 | 1 | 1.1 | 0.9
125 | 1 | 0.0012226 | 0.0003064 | 0 | 0 | 1 | 0.9892 | -0.20641 | 0.4 | 1 | 1.1 | 0.9
128 | 1 | 0 | 0 | 0 | 0 | 1 | 0.98908 | -0.20887 | 0.4 | 1 | 1.1 | 0.9
129 | 1 | 0 | 0 | 0 | 0 | 1 | 0.98899 | -0.2105 | 0.4 | 1 | 1.1 | 0.9
130 | 1 | 0.0040439 | 0.0010135 | 0 | 0 | 1 | 0.98894 | -0.21156 | 0.4 | 1 | 1.1 | 0.9
131 | 1 | 0.0018757 | 0.00047008 | 0 | 0 | 1 | 0.98888 | -0.21267 | 0.4 | 1 | 1.1 | 0.9
137 | 1 | 0 | 0 | 0 | 0 | 1 | 0.98823 | -0.22527 | 0.4 | 1 | 1.1 | 0.9
138 | 1 | 0 | 0 | 0 | 0 | 1 | 0.98767 | -0.23629 | 0.4 | 1 | 1.1 | 0.9
141 | 1 | 0.0107 | 0.0026817 | 0 | 0 | 1 | 0.98716 | -0.24608 | 0.4 | 1 | 1.1 | 0.9

## generator_data
GEN_BUS | PG | QG | QMAX | QMIN | VG | MBASE | GEN_STATUS | PMAX | PMIN
74 | 0.54828 | 0.13997 | 10 | -10 | 1 | 100 | 1 | 10 | 0

## branch_data
F_BUS | T_BUS | BR_R | BR_X | BR_B | RATE_A | RATE_B | RATE_C | TAP | SHIFT | BR_STATUS | ANGMIN | ANGMAX | P_in | Q_in | P_out | Q_out
1 | 2 | 0.19561 | 0.12519 | 3.2848e-10 | 0 | 0 | 0 | 0 | 0 | 1 | -90 | 90 | 0.011943 | 0.0029934 | -0.011942 | -0.0029932
1 | 3 | 2.8058 | 1.7957 | 4.7117e-09 | 0 | 0 | 0 | 0 | 0 | 1 | -90 | 90 | -0.013799 | -0.0034587 | 0.013805 | 0.0034621
3 | 4 | 0.22852 | 0.14625 | 3.8375e-10 | 0 | 0 | 0 | 0 | 0 | 1 | -90 | 90 | -0.015502 | -0.0038875 | 0.015503 | 0.0038878
4 | 5 | 1.4489 | 0.92727 | 2.433e-09 | 0 | 0 | 0 | 0 | 0 | 1 | -90 | 90 | -0.027066 | -0.0067861 | 0.027078 | 0.0067935
32 | 33 | 2.3141 | 1.481 | 3.886e-09 | 0 | 0 | 0 | 0 | 0 | 1 | -90 | 90 | 0.015489 | 0.0038841 | -0.015483 | -0.0038806
32 | 34 | 1.1654 | 0.74588 | 1.9571e-09 | 0 | 0 | 0 | 0 | 0 | 1 | -90 | 90 | -0.023164 | -0.0058077 | 0.023171 | 0.0058119
33 | 35 | 1.2594 | 0.80603 | 2.1149e-09 | 0 | 0 | 0 | 0 | 0 | 1 | -90 | 90 | 0.0085445 | 0.0021416 | -0.0085435 | -0.0021412
34 | 73 | 2.9924 | 1.9151 | 5.025e-09 | 0 | 0 | 0 | 0 | 0 | 1 | -90 | 90 | -0.023171 | -0.0058119 | 0.023189 | 0.0058225
5 | 42 | 2.2685 | 1.4519 | 3.8094e-09 | 0 | 0 | 0 | 0 | 0 | 1 | -90 | 90 | 0.0413 | 0.010377 | -0.041256 | -0.01035
5 | 16 | 1.7596 | 1.1261 | 2.9548e-09 | 0 | 0 | 0 | 0 | 0 | 1 | -90 | 90 | -0.08357 | -0.020978 | 0.083708 | 0.021066
42 | 43 | 1.8166 | 1.1626 | 3.0505e-09 | 0 | 0 | 0 | 0 | 0 | 1 | -90 | 90 | 0.011441 | 0.0028683 | -0.011438 | -0.0028669
42 | 44 | 0.1643 | 0.10515 | 2.759e-10 | 0 | 0 | 0 | 0 | 0 | 1 | -90 | 90 | 0.029815 | 0.0074815 | -0.029814 | -0.0074805
16 | 11 | 2.8863 | 1.8472 | 4.8469e-09 | 0 | 0 | 0 | 0 | 0 | 1 | -90 | 90 | -0.098882 | -0.024869 | 0.099198 | 0.025071
44 | 58 | 1.9958 | 1.2773 | 3.3515e-09 | 0 | 0 | 0 | 0 | 0 | 1 | -90 | 90 | 0.029814 | 0.0074805 | -0.029794 | -0.007468
11 | 17 | 2.0948 | 1.3407 | 3.5178e-09 | 0 | 0 | 0 | 0 | 0 | 1 | -90 | 90 | 0.0042603 | 0.0010675 | -0.0042599 | -0.0010676
11 | 8 | 1.1415 | 0.73055 | 1.9169e-09 | 0 | 0 | 0 | 0 | 0 | 1 | -90 | 90 | -0.10346 | -0.026138 | 0.10359 | 0.026225
6 | 7 | 1.6063 | 1.028 | 2.6974e-09 | 0 | 0 | 0 | 0 | 0 | 1 | -90 | 90 | 0.015466 | 0.0038774 | -0.015462 | -0.0038749
6 | 8 | 2.435 | 1.5584 | 4.0889e-09 | 0 | 0 | 0 | 0 | 0 | 1 | -90 | 90 | -0.017332 | -0.004345 | 0.01734 | 0.0043498
7 | 9 | 0.56108 | 0.35909 | 9.4221e-10 | 0 | 0 | 0 | 0 | 0 | 1 | -90 | 90 | 0.012939 | 0.0032427 | -0.012938 | -0.0032422
8 | 10 | 1.6202 | 1.037 | 2.7208e-09 | 0 | 0 | 0 | 0 | 0 | 1 | -90 | 90 | -0.12093 | -0.030574 | 0.1212 | 0.030742
9 | 12 | 2.1914 | 1.4025 | 3.68e-09 | 0 | 0 | 0 | 0 | 0 | 1 | -90 | 90 | 0.0016589 | 0.00041524 | -0.0016588 | -0.00041555
9 | 13 | 1.8486 | 1.1831 | 3.1043e-09 | 0 | 0 | 0 | 0 | 0 | 1 | -90 | 90 | 0.011279 | 0.0028269 | -0.011277 | -0.0028256
10 | 15 | 0.080983 | 0.051829 | 1.3599e-10 | 0 | 0 | 0 | 0 | 0 | 1 | -90 | 90 | -0.1212 | -0.030742 | 0.12121 | 0.03075
12 | 38 | 1.3698 | 0.87666 | 2.3002e-09 | 0 | 0 | 0 | 0 | 0 | 1 | -90 | 90 | 0.0016588 | 0.00041555 | -0.0016588 | -0.00041574
13 | 28 | 1.2655 | 0.80993 | 2.1251e-09 | 0 | 0 | 0 | 0 | 0 | 1 | -90 | 90 | 0.0096696 | 0.0024227 | -0.0096683 | -0.0024221
15 | 55 | 0.8393 | 0.53715 | 2.8188e-09 | 0 | 0 | 0 | 0 | 0 | 1 | -90 | 90 | -0.12287 | -0.031166 | 0.12301 | 0.031255
17 | 24 | 0.65425 | 0.41872 | 1.0987e-09 | 0 | 0 | 0 | 0 | 0 | 1 | -90 | 90 | 0.002198 | 0.0005508 | -0.002198 | -0.00055089
28 | 30 | 2.9567 | 1.8923 | 4.9651e-09 | 0 | 0 | 0 | 0 | 0 | 1 | -90 | 90 | 0.0035069 | 0.00087796 | -0.0035065 | -0.00087817
28 | 26 | 0.95751 | 0.61281 | 1.6079e-09 | 0 | 0 | 0 | 0 | 0 | 1 | -90 | 90 | 0.0061614 | 0.0015441 | -0.006161 | -0.001544
55 | 54 | 0.39223 | 0.25103 | 1.3173e-09 | 0 | 0 | 0 | 0 | 0 | 1 | -90 | 90 | -0.12301 | -0.031255 | 0.12307 | 0.031297
30 | 36 | 2.2053 | 1.4114 | 3.7033e-09 | 0 | 0 | 0 | 0 | 0 | 1 | -90 | 90 | 0.0035065 | 0.00087817 | -0.0035062 | -0.00087834
26 | 25 | 0.65369 | 0.41836 | 1.0977e-09 | 0 | 0 | 0 | 0 | 0 | 1 | -90 | 90 | 0.0044458 | 0.0011142 | -0.0044457 | -0.0011142
96 | 132 | 2.4049 | 1.5391 | 4.0385e-09 | 0 | 0 | 0 | 0 | 0 | 1 | -90 | 90 | 0.0030293 | 0.00075882 | -0.0030291 | -0.00075906
96 | 92 | 1.6658 | 1.0661 | 2.7974e-09 | 0 | 0 | 0 | 0 | 0 | 1 | -90 | 90 | -0.0057756 | -0.0014471 | 0.0057762 | 0.0014472
132 | 133 | 0.67037 | 0.42904 | 1.1257e-09 | 0 | 0 | 0 | 0 | 0 | 1 | -90 | 90 | 0.0015231 | 0.00038163 | -0.0015231 | -0.00038173
92 | 90 | 4.1182 | 2.6357 | 6.9156e-09 | 0 | 0 | 0 | 0 | 0 | 1 | -90 | 90 | -0.0097927 | -0.0024538 | 0.0097969 | 0.0024559
54 | 53 | 0.77725 | 0.49744 | 3.9156e-09 | 0 | 0 | 0 | 0 | 0 | 1 | -90 | 90 | -0.12473 | -0.031712 | 0.12487 | 0.031797
18 | 19 | 2.2654 | 1.4498 | 3.8042e-09 | 0 | 0 | 0 | 0 | 0 | 1 | -90 | 90 | -0.0062211 | -0.0015592 | 0.0062221 | 0.0015594
19 | 20 | 3.0735 | 1.967 | 5.1613e-09 | 0 | 0 | 0 | 0 | 0 | 1 | -90 | 90 | -0.0062221 | -0.0015594 | 0.0062234 | 0.0015597
20 | 21 | 0.53156 | 0.3402 | 8.9264e-10 | 0 | 0 | 0 | 0 | 0 | 1 | -90 | 90 | -0.015814 | -0.0039625 | 0.015815 | 0.0039633
20 | 22 | 1.37 | 0.87679 | 2.3006e-09 | 0 | 0 | 0 | 0 | 0 | 1 | -90 | 90 | 0.008482 | 0.0021258 | -0.0084809 | -0.0021253
20 | 23 | 3.1611 | 2.0231 | 5.3083e-09 | 0 | 0 | 0 | 0 | 0 | 1 | -90 | 90 | 0.0011086 | 0.00027698 | -0.0011086 | -0.00027747
106 | 107 | 2.8162 | 1.8024 | 4.7292e-09 | 0 | 0 | 0 | 0 | 0 | 1 | -90 | 90 | -0.0015959 | -0.00039998 | 0.001596 | 0.00039956
107 | 109 | 2.9299 | 1.8752 | 4.9202e-09 | 0 | 0 | 0 | 0 | 0 | 1 | -90 | 90 | -0.0097642 | -0.0024467 | 0.0097673 | 0.0024482
21 | 40 | 0.41828 | 0.2677 | 7.0241e-10 | 0 | 0 | 0 | 0 | 0 | 1 | -90 | 90 | -0.023489 | -0.0058863 | 0.023491 | 0.0058879
21 | 41 | 0.87649 | 0.56095 | 1.4719e-09 | 0 | 0 | 0 | 0 | 0 | 1 | -90 | 90 | 0.0076732 | 0.001923 | -0.0076726 | -0.0019228
22 | 39 | 2.1627 | 1.3841 | 3.6317e-09 | 0 | 0 | 0 | 0 | 0 | 1 | -90 | 90 | 0.0039005 | 0.00097734 | -0.0039001 | -0.00097746
23 | 142 | 2.2844 | 1.462 | 3.8361e-09 | 0 | 0 | 0 | 0 | 0 | 1 | -90 | 90 | 0.0011086 | 0.00027747 | -0.0011085 | -0.00027783
115 | 116 | 0.48449 | 0.31007 | 8.1359e-10 | 0 | 0 | 0 | 0 | 0 | 1 | -90 | 90 | 0.017119 | 0.0042913 | -0.017118 | -0.0042904
115 | 114 | 0.78426 | 0.50193 | 1.317e-09 | 0 | 0 | 0 | 0 | 0 | 1 | -90 | 90 | -0.017119 | -0.0042913 | 0.017122 | 0.0042927
116 | 117 | 0.31278 | 0.20018 | 5.2524e-10 | 0 | 0 | 0 | 0 | 0 | 1 | -90 | 90 | 0.015543 | 0.0038957 | -0.015542 | -0.0038952
114 | 111 | 0.29304 | 0.18755 | 4.9209e-10 | 0 | 0 | 0 | 0 | 0 | 1 | -90 | 90 | -0.018624 | -0.0046693 | 0.018625 | 0.00467
40 | 105 | 2.721 | 1.7414 | 4.5692e-09 | 0 | 0 | 0 | 0 | 0 | 1 | -90 | 90 | -0.023491 | -0.0058879 | 0.023507 | 0.0058979
41 | 104 | 2.1566 | 1.3802 | 3.6216e-09 | 0 | 0 | 0 | 0 | 0 | 1 | -90 | 90 | 0.0050612 | 0.0012684 | -0.0050606 | -0.0012683
105 | 118 | 1.086 | 0.69501 | 1.8236e-09 | 0 | 0 | 0 | 0 | 0 | 1 | -90 | 90 | 0.0059532 | 0.001492 | -0.0059527 | -0.0014919
105 | 85 | 3.4549 | 2.2111 | 5.8017e-09 | 0 | 0 | 0 | 0 | 0 | 1 | -90 | 90 | -0.036193 | -0.0090772 | 0.036242 | 0.009108
25 | 27 | 0.55777 | 0.35697 | 9.3665e-10 | 0 | 0 | 0 | 0 | 0 | 1 | -90 | 90 | 0.0017835 | 0.00044694 | -0.0017835 | -0.00044701
36 | 59 | 3.0608 | 1.9589 | 5.14e-09 | 0 | 0 | 0 | 0 | 0 | 1 | -90 | 90 | 0.002077 | 0.00052014 | -0.0020769 | -0.00052054
31 | 53 | 1.9281 | 1.234 | 3.2378e-09 | 0 | 0 | 0 | 0 | 0 | 1 | -90 | 90 | -0.0012376 | -0.00031018 | 0.0012376 | 0.00030988
53 | 52 | 0.81308 | 0.52037 | 4.0961e-09 | 0 | 0 | 0 | 0 | 0 | 1 | -90 | 90 | -0.1261 | -0.032107 | 0.12624 | 0.032197
90 | 89 | 0.50617 | 0.32395 | 8.4999e-10 | 0 | 0 | 0 | 0 | 0 | 1 | -90 | 90 | -0.0097969 | -0.0024559 | 0.0097975 | 0.0024562
52 | 49 | 0.20131 | 0.12884 | 1.0141e-09 | 0 | 0 | 0 | 0 | 0 | 1 | -90 | 90 | -0.13266 | -0.033805 | 0.1327 | 0.03383
73 | 77 | 1.0117 | 0.64751 | 1.699e-09 | 0 | 0 | 0 | 0 | 0 | 1 | -90 | 90 | -0.081486 | -0.020455 | 0.081558 | 0.020501
73 | 76 | 2.1359 | 1.367 | 3.5868e-09 | 0 | 0 | 0 | 0 | 0 | 1 | -90 | 90 | 0.043984 | 0.011043 | -0.043939 | -0.011015
73 | 71 | 2.2909 | 1.4662 | 3.8471e-09 | 0 | 0 | 0 | 0 | 0 | 1 | -90 | 90 | 0.014313 | 0.0035892 | -0.014308 | -0.0035863
77 | 75 | 1.0545 | 0.67489 | 1.7708e-09 | 0 | 0 | 0 | 0 | 0 | 1 | -90 | 90 | -0.095117 | -0.023899 | 0.09522 | 0.023965
76 | 66 | 2.2573 | 1.4447 | 3.7906e-09 | 0 | 0 | 0 | 0 | 0 | 1 | -90 | 90 | 0.013399 | 0.0033612 | -0.013395 | -0.0033587
71 | 69 | 0.32798 | 0.20991 | 5.5076e-10 | 0 | 0 | 0 | 0 | 0 | 1 | -90 | 90 | 0.014308 | 0.0035863 | -0.014307 | -0.0035859
58 | 57 | 0.1899 | 0.12153 | 3.1889e-10 | 0 | 0 | 0 | 0 | 0 | 1 | -90 | 90 | 0.014959 | 0.0037499 | -0.014959 | -0.0037496
57 | 56 | 3.6101 | 2.3105 | 6.0624e-09 | 0 | 0 | 0 | 0 | 0 | 1 | -90 | 90 | 0.0074366 | 0.0018642 | -0.0074344 | -0.0018634
78 | 100 | 1.377 | 0.8813 | 2.3124e-09 | 0 | 0 | 0 | 0 | 0 | 1 | -90 | 90 | -0.095308 | -0.024021 | 0.095442 | 0.024107
78 | 75 | 0.90603 | 0.57986 | 1.5215e-09 | 0 | 0 | 0 | 0 | 0 | 1 | -90 | 90 | 0.095308 | 0.024021 | -0.09522 | -0.023965
100 | 101 | 0.73456 | 0.47012 | 3.7006e-09 | 0 | 0 | 0 | 0 | 0 | 1 | -90 | 90 | 0.25704 | 0.065729 | -0.25652 | -0.065397
100 | 102 | 0.16081 | 0.10292 | 8.1012e-10 | 0 | 0 | 0 | 0 | 0 | 1 | -90 | 90 | -0.35248 | -0.089837 | 0.35269 | 0.089974
48 | 50 | 0.82507 | 0.52804 | 1.3855e-09 | 0 | 0 | 0 | 0 | 0 | 1 | -90 | 90 | 0.0083247 | 0.0020865 | -0.008324 | -0.0020862
48 | 47 | 2.8809 | 1.8438 | 4.8379e-09 | 0 | 0 | 0 | 0 | 0 | 1 | -90 | 90 | -0.0083247 | -0.0020865 | 0.0083268 | 0.0020874
47 | 49 | 2.8742 | 1.8395 | 4.8266e-09 | 0 | 0 | 0 | 0 | 0 | 1 | -90 | 90 | -0.011006 | -0.0027587 | 0.01101 | 0.0027607
47 | 45 | 0.65281 | 0.4178 | 1.0963e-09 | 0 | 0 | 0 | 0 | 0 | 1 | -90 | 90 | 0.0026791 | 0.0006713 | -0.002679 | -0.00067137
85 | 67 | 2.3946 | 1.5325 | 4.0211e-09 | 0 | 0 | 0 | 0 | 0 | 1 | -90 | 90 | -0.040301 | -0.010125 | 0.040343 | 0.010152
45 | 46 | 0.43825 | 0.28048 | 7.3594e-10 | 0 | 0 | 0 | 0 | 0 | 1 | -90 | 90 | 0.0014298 | 0.00035828 | -0.0014298 | -0.00035834
49 | 51 | 0.4676 | 0.29927 | 2.3557e-09 | 0 | 0 | 0 | 0 | 0 | 1 | -90 | 90 | -0.14371 | -0.036591 | 0.14382 | 0.036658
51 | 89 | 1.3516 | 0.86505 | 6.8093e-09 | 0 | 0 | 0 | 0 | 0 | 1 | -90 | 90 | -0.14697 | -0.037449 | 0.14729 | 0.037653
89 | 91 | 0.51214 | 0.32777 | 2.5801e-09 | 0 | 0 | 0 | 0 | 0 | 1 | -90 | 90 | -0.1632 | -0.041641 | 0.16335 | 0.041736
91 | 95 | 0.53787 | 0.34424 | 2.7097e-09 | 0 | 0 | 0 | 0 | 0 | 1 | -90 | 90 | -0.16798 | -0.042897 | 0.16815 | 0.043002
91 | 94 | 1.0874 | 0.69593 | 1.826e-09 | 0 | 0 | 0 | 0 | 0 | 1 | -90 | 90 | 0.0046315 | 0.0011607 | -0.0046312 | -0.0011607
60 | 62 | 2.8662 | 1.8344 | 4.8131e-09 | 0 | 0 | 0 | 0 | 0 | 1 | -90 | 90 | -0.0030173 | -0.0007562 | 0.0030175 | 0.00075591
62 | 64 | 2.3792 | 1.5227 | 3.9953e-09 | 0 | 0 | 0 | 0 | 0 | 1 | -90 | 90 | -0.0030175 | -0.00075591 | 0.0030178 | 0.00075566
61 | 63 | 2.3263 | 1.4888 | 3.9065e-09 | 0 | 0 | 0 | 0 | 0 | 1 | -90 | 90 | -0.011906 | -0.0029839 | 0.011909 | 0.0029858
63 | 66 | 1.3212 | 0.84559 | 2.2187e-09 | 0 | 0 | 0 | 0 | 0 | 1 | -90 | 90 | -0.011909 | -0.0029858 | 0.011911 | 0.0029869
64 | 67 | 1.1095 | 0.7101 | 1.8632e-09 | 0 | 0 | 0 | 0 | 0 | 1 | -90 | 90 | -0.008201 | -0.0020547 | 0.0082019 | 0.002055
67 | 86 | 1.6625 | 1.064 | 2.7918e-09 | 0 | 0 | 0 | 0 | 0 | 1 | -90 | 90 | 0.022029 | 0.0055241 | -0.02202 | -0.0055188
67 | 81 | 2.2793 | 1.4587 | 3.8276e-09 | 0 | 0 | 0 | 0 | 0 | 1 | -90 | 90 | -0.070574 | -0.017731 | 0.070696 | 0.017809
81 | 83 | 1.869 | 1.1962 | 3.1386e-09 | 0 | 0 | 0 | 0 | 0 | 1 | -90 | 90 | 0.08923 | 0.022536 | -0.08907 | -0.022434
81 | 79 | 0.16666 | 0.10666 | 5.5974e-10 | 0 | 0 | 0 | 0 | 0 | 1 | -90 | 90 | -0.15993 | -0.040345 | 0.15997 | 0.040374
83 | 87 | 1.359 | 0.86975 | 2.2821e-09 | 0 | 0 | 0 | 0 | 0 | 1 | -90 | 90 | 0.083209 | 0.020965 | -0.083107 | -0.0209
79 | 80 | 0.48287 | 0.30904 | 2.4326e-09 | 0 | 0 | 0 | 0 | 0 | 1 | -90 | 90 | -0.16335 | -0.04122 | 0.16349 | 0.041308
68 | 69 | 1.0246 | 0.65571 | 1.7205e-09 | 0 | 0 | 0 | 0 | 0 | 1 | -90 | 90 | -0.0085338 | -0.0021388 | 0.0085346 | 0.0021391
68 | 70 | 0.58947 | 0.37726 | 9.8988e-10 | 0 | 0 | 0 | 0 | 0 | 1 | -90 | 90 | 0.0064218 | 0.0016095 | -0.0064216 | -0.0016094
70 | 72 | 0.12436 | 0.079588 | 2.0883e-10 | 0 | 0 | 0 | 0 | 0 | 1 | -90 | 90 | 0.0051555 | 0.0012921 | -0.0051554 | -0.0012921
74 | 88 | 0.47759 | 0.30566 | 2.406e-09 | 0 | 0 | 0 | 0 | 0 | 1 | -90 | 90 | 0.18684 | 0.047435 | -0.18667 | -0.047322
74 | 102 | 0.67853 | 0.43426 | 3.4183e-09 | 0 | 0 | 0 | 0 | 0 | 1 | -90 | 90 | 0.36144 | 0.092533 | -0.36049 | -0.091929
88 | 84 | 0.18278 | 0.11698 | 9.2083e-10 | 0 | 0 | 0 | 0 | 0 | 1 | -90 | 90 | 0.17835 | 0.045238 | -0.17829 | -0.045198
84 | 82 | 0.80945 | 0.51805 | 4.0778e-09 | 0 | 0 | 0 | 0 | 0 | 1 | -90 | 90 | 0.17696 | 0.044865 | -0.17669 | -0.044692
101 | 103 | 1.3485 | 0.86304 | 2.2645e-09 | 0 | 0 | 0 | 0 | 0 | 1 | -90 | 90 | 0.028564 | 0.0071634 | -0.028552 | -0.0071561
101 | 99 | 0.80258 | 0.51365 | 4.0432e-09 | 0 | 0 | 0 | 0 | 0 | 1 | -90 | 90 | 0.22795 | 0.058233 | -0.2275 | -0.057946
80 | 82 | 0.63746 | 0.40798 | 3.2114e-09 | 0 | 0 | 0 | 0 | 0 | 1 | -90 | 90 | -0.16857 | -0.042583 | 0.16877 | 0.042707
87 | 111 | 0.87093 | 0.5574 | 1.4625e-09 | 0 | 0 | 0 | 0 | 0 | 1 | -90 | 90 | 0.026761 | 0.0067113 | -0.026754 | -0.0067072
87 | 109 | 3.1843 | 2.0379 | 5.3473e-09 | 0 | 0 | 0 | 0 | 0 | 1 | -90 | 90 | 0.056346 | 0.014188 | -0.056237 | -0.014119
109 | 110 | 0.44156 | 0.2826 | 7.415e-10 | 0 | 0 | 0 | 0 | 0 | 1 | -90 | 90 | 0.04647 | 0.011671 | -0.046459 | -0.011664
110 | 112 | 1.2409 | 0.79415 | 2.0837e-09 | 0 | 0 | 0 | 0 | 0 | 1 | -90 | 90 | 0.01185 | 0.0029705 | -0.011848 | -0.0029694
110 | 113 | 0.92672 | 0.5931 | 1.5562e-09 | 0 | 0 | 0 | 0 | 0 | 1 | -90 | 90 | 0.034609 | 0.0086938 | -0.034597 | -0.0086862
95 | 99 | 0.25212 | 0.16135 | 1.2701e-09 | 0 | 0 | 0 | 0 | 0 | 1 | -90 | 90 | -0.17163 | -0.043873 | 0.17171 | 0.043924
93 | 97 | 0.88586 | 0.56695 | 1.4876e-09 | 0 | 0 | 0 | 0 | 0 | 1 | -90 | 90 | -0.0095599 | -0.0023966 | 0.0095608 | 0.002397
93 | 98 | 3.2884 | 2.1046 | 5.5221e-09 | 0 | 0 | 0 | 0 | 0 | 1 | -90 | 90 | 0.0095599 | 0.0023966 | -0.0095566 | -0.0023951
97 | 121 | 1.0964 | 0.70173 | 1.8412e-09 | 0 | 0 | 0 | 0 | 0 | 1 | -90 | 90 | -0.036243 | -0.0091036 | 0.036259 | 0.0091134
97 | 119 | 1.6575 | 1.0608 | 2.7834e-09 | 0 | 0 | 0 | 0 | 0 | 1 | -90 | 90 | 0.026682 | 0.0067066 | -0.026669 | -0.0066987
98 | 136 | 2.2491 | 1.4394 | 3.7768e-09 | 0 | 0 | 0 | 0 | 0 | 1 | -90 | 90 | 0.0058409 | 0.0014638 | -0.0058401 | -0.0014636
99 | 124 | 0.78814 | 0.50441 | 1.3235e-09 | 0 | 0 | 0 | 0 | 0 | 1 | -90 | 90 | 0.055796 | 0.014022 | -0.05577 | -0.014005
121 | 124 | 0.18873 | 0.12079 | 3.1693e-10 | 0 | 0 | 0 | 0 | 0 | 1 | -90 | 90 | -0.047135 | -0.011839 | 0.04714 | 0.011842
119 | 120 | 2.0949 | 1.3407 | 3.5178e-09 | 0 | 0 | 0 | 0 | 0 | 1 | -90 | 90 | 0.024083 | 0.0060505 | -0.02407 | -0.0060424
136 | 135 | 1.0637 | 0.68079 | 1.7863e-09 | 0 | 0 | 0 | 0 | 0 | 1 | -90 | 90 | 0.0058401 | 0.0014637 | -0.0058397 | -0.0014636
120 | 122 | 1.0116 | 0.64742 | 1.6987e-09 | 0 | 0 | 0 | 0 | 0 | 1 | -90 | 90 | 0.0030413 | 0.0007621 | -0.0030412 | -0.0007622
120 | 123 | 1.1837 | 0.75758 | 1.9878e-09 | 0 | 0 | 0 | 0 | 0 | 1 | -90 | 90 | 0.021028 | 0.0052803 | -0.021023 | -0.0052768
103 | 126 | 0.15914 | 0.10185 | 2.6724e-10 | 0 | 0 | 0 | 0 | 0 | 1 | -90 | 90 | 0.015239 | 0.0038195 | -0.015238 | -0.0038193
126 | 127 | 0.37403 | 0.23938 | 6.281e-10 | 0 | 0 | 0 | 0 | 0 | 1 | -90 | 90 | 0.012099 | 0.0030324 | -0.012098 | -0.0030321
113 | 139 | 2.241 | 1.4342 | 3.7632e-09 | 0 | 0 | 0 | 0 | 0 | 1 | -90 | 90 | 0.034597 | 0.0086862 | -0.034568 | -0.0086679
139 | 140 | 3.8276 | 2.4497 | 6.4276e-09 | 0 | 0 | 0 | 0 | 0 | 1 | -90 | 90 | 0.017369 | 0.0043573 | -0.017356 | -0.0043499
123 | 125 | 2.1527 | 1.3777 | 3.6149e-09 | 0 | 0 | 0 | 0 | 0 | 1 | -90 | 90 | 0.017871 | 0.004487 | -0.017864 | -0.0044826
125 | 128 | 0.65096 | 0.41661 | 1.0931e-09 | 0 | 0 | 0 | 0 | 0 | 1 | -90 | 90 | 0.016641 | 0.0041762 | -0.016639 | -0.0041751
128 | 129 | 0.56828 | 0.3637 | 9.543e-10 | 0 | 0 | 0 | 0 | 0 | 1 | -90 | 90 | 0.012595 | 0.0031617 | -0.012594 | -0.0031612
128 | 130 | 2.9141 | 1.865 | 4.8935e-09 | 0 | 0 | 0 | 0 | 0 | 1 | -90 | 90 | 0.0040444 | 0.0010133 | -0.0040439 | -0.0010135
129 | 131 | 0.75552 | 0.48353 | 1.2687e-09 | 0 | 0 | 0 | 0 | 0 | 1 | -90 | 90 | 0.012594 | 0.0031612 | -0.012593 | -0.0031605
131 | 137 | 5.1531 | 3.298 | 8.6534e-09 | 0 | 0 | 0 | 0 | 0 | 1 | -90 | 90 | 0.010717 | 0.0026904 | -0.010711 | -0.0026871
137 | 138 | 4.5071 | 2.8845 | 7.5686e-09 | 0 | 0 | 0 | 0 | 0 | 1 | -90 | 90 | 0.010711 | 0.0026871 | -0.010705 | -0.0026843
138 | 141 | 3.9958 | 2.5573 | 6.71e-09 | 0 | 0 | 0 | 0 | 0 | 1 | -90 | 90 | 0.010705 | 0.0026843 | -0.0107 | -0.0026817