## bus_data
BUS_I | BUS_TYPE | Pd | Qd | Gs | Bs | area | Vm | Va | baseKV | zone | Vmax | Vmin
1 | 1 | 0.0068274 | 0.0017111 | 0 | 0 | 1 | 0.97197 | -0.54037 | 0.4 | 1 | 1.1 | 0.9
2 | 1 | 0 | 0 | 0 | 0 | 1 | 0.97205 | -0.53874 | 0.4 | 1 | 1.1 | 0.9
3 | 1 | 0 | 0 | 0 | 0 | 1 | 0.9716 | -0.54773 | 0.4 | 1 | 1.1 | 0.9
4 | 1 | 0 | 0 | 0 | 0 | 1 | 0.97228 | -0.53422 | 0.4 | 1 | 1.1 | 0.9
8 | 1 | 0 | 0 | 0 | 0 | 1 | 0.97093 | -0.56098 | 0.4 | 1 | 1.1 | 0.9
7 | 1 | 0 | 0 | 0 | 0 | 1 | 0.97106 | -0.5584 | 0.4 | 1 | 1.1 | 0.9
47 | 1 | 0.0040772 | 0.0010218 | 0 | 0 | 1 | 0.97146 | -0.55051 | 0.4 | 1 | 1.1 | 0.9
170 | 1 | 0 | 0 | 0 | 0 | 1 | 0.97278 | -0.5244 | 0.4 | 1 | 1.1 | 0.9
171 | 1 | 0.0015382 | 0.0003855 | 0 | 0 | 1 | 0.97224 | -0.53498 | 0.4 | 1 | 1.1 | 0.9
66 | 1 | 0.0024557 | 0.00061546 | 0 | 0 | 1 | 0.97081 | -0.56329 | 0.4 | 1 | 1.1 | 0.9
6 | 1 | 0.0042568 | 0.0010668 | 0 | 0 | 1 | 0.97095 | -0.56059 | 0.4 | 1 | 1.1 | 0.9
172 | 1 | 0.0055455 | 0.0013898 | 0 | 0 | 1 | 0.97271 | -0.52578 | 0.4 | 1 | 1.1 | 0.9
50 | 1 | 0 | 0 | 0 | 0 | 1 | 0.97345 | -0.51117 | 0.4 | 1 | 1.1 | 0.9
5 | 1 | 0.0064265 | 0.0016106 | 0 | 0 | 1 | 0.97078 | -0.564 | 0.4 | 1 | 1.1 | 0.9
65 | 1 | 0.0023105 | 0.00057906 | 0 | 0 | 1 | 0.97075 | -0.56444 | 0.4 | 1 | 1.1 | 0.9
9 | 1 | 0.013158 | 0.0032978 | 0 | 0 | 1 | 0.9977 | -0.043314 | 0.4 | 1 | 1.1 | 0.9
10 | 1 | 0.010656 | 0.0026706 | 0 | 0 | 1 | 0.99592 | -0.07695 | 0.4 | 1 | 1.1 | 0.9
11 | 3 | 0.0060492 | 0.0015161 | 0 | 0 | 1 | 1 | 0 | 0.4 | 1 | 1.1 | 0.9
12 | 1 | 0.002905 | 0.00072805 | 0 | 0 | 1 | 0.99385 | -0.11613 | 0.4 | 1 | 1.1 | 0.9
67 | 1 | 0.0033941 | 0.00085063 | 0 | 0 | 1 | 0.99214 | -0.14868 | 0.4 | 1 | 1.1 | 0.9
13 | 1 | 0.0021736 | 0.00054476 | 0 | 0 | 1 | 0.97359 | -0.50844 | 0.4 | 1 | 1.1 | 0.9
29 | 1 | 0.003667 | 0.00091904 | 0 | 0 | 1 | 0.97256 | -0.52877 | 0.4 | 1 | 1.1 | 0.9
54 | 1 | 0.0033457 | 0.00083852 | 0 | 0 | 1 | 0.97534 | -0.47409 | 0.4 | 1 | 1.1 | 0.9
64 | 1 | 0 | 0 | 0 | 0 | 1 | 0.99127 | -0.16522 | 0.4 | 1 | 1.1 | 0.9
14 | 1 | 0.0031101 | 0.00077945 | 0 | 0 | 1 | 0.97536 | -0.4735 | 0.4 | 1 | 1.1 | 0.9
15 | 1 | 0 | 0 | 0 | 0 | 1 | 0.97542 | -0.47245 | 0.4 | 1 | 1.1 | 0.9
16 | 1 | 0 | 0 | 0 | 0 | 1 | 0.97576 | -0.46575 | 0.4 | 1 | 1.1 | 0.9
17 | 1 | 0.0012614 | 0.00031615 | 0 | 0 | 1 | 0.97369 | -0.50656 | 0.4 | 1 | 1.1 | 0.9
76 | 1 | 0 | 0 | 0 | 0 | 1 | 0.97723 | -0.43697 | 0.4 | 1 | 1.1 | 0.9
57 | 1 | 0.0035658 | 0.00089366 | 0 | 0 | 1 | 0.97507 | -0.47933 | 0.4 | 1 | 1.1 | 0.9
87 | 1 | 0 | 0 | 0 | 0 | 1 | 0.97298 | -0.52041 | 0.4 | 1 | 1.1 | 0.9
77 | 1 | 0 | 0 | 0 | 0 | 1 | 0.97889 | -0.40447 | 0.4 | 1 | 1.1 | 0.9
55 | 1 | 0.012447 | 0.0031195 | 0 | 0 | 1 | 0.977 | -0.44138 | 0.4 | 1 | 1.1 | 0.9
162 | 1 | 0.002977 | 0.00074612 | 0 | 0 | 1 | 0.98 | -0.38268 | 0.4 | 1 | 1.1 | 0.9
33 | 1 | 0 | 0 | 0 | 0 | 1 | 0.97427 | -0.4951 | 0.4 | 1 | 1.1 | 0.9
103 | 1 | 0.0023111 | 0.0005792 | 0 | 0 | 1 | 0.97271 | -0.52577 | 0.4 | 1 | 1.1 | 0.9
88 | 1 | 0 | 0 | 0 | 0 | 1 | 0.97284 | -0.52329 | 0.4 | 1 | 1.1 | 0.9
18 | 1 | 0.0074808 | 0.0018749 | 0 | 0 | 1 | 0.97901 | -0.40198 | 0.4 | 1 | 1.1 | 0.9
19 | 1 | 0 | 0 | 0 | 0 | 1 | 0.97913 | -0.39972 | 0.4 | 1 | 1.1 | 0.9
20 | 1 | 0 | 0 | 0 | 0 | 1 | 0.9759 | -0.46294 | 0.4 | 1 | 1.1 | 0.9
21 | 1 | 0 | 0 | 0 | 0 | 1 | 0.97901 | -0.40212 | 0.4 | 1 | 1.1 | 0.9
22 | 1 | 0 | 0 | 0 | 0 | 1 | 0.9793 | -0.39633 | 0.4 | 1 | 1.1 | 0.9
23 | 1 | 0 | 0 | 0 | 0 | 1 | 0.97454 | -0.48977 | 0.4 | 1 | 1.1 | 0.9
24 | 1 | 0.0052946 | 0.001327 | 0 | 0 | 1 | 0.97581 | -0.46472 | 0.4 | 1 | 1.1 | 0.9
46 | 1 | 0.0027808 | 0.00069693 | 0 | 0 | 1 | 0.97884 | -0.4054 | 0.4 | 1 | 1.1 | 0.9
40 | 1 | 0.0045767 | 0.001147 | 0 | 0 | 1 | 0.97857 | -0.41079 | 0.4 | 1 | 1.1 | 0.9
36 | 1 | 0.0042336 | 0.001061 | 0 | 0 | 1 | 0.9798 | -0.3866 | 0.4 | 1 | 1.1 | 0.9
80 | 1 | 0.011537 | 0.0028913 | 0 | 0 | 1 | 0.97436 | -0.49322 | 0.4 | 1 | 1.1 | 0.9
74 | 1 | 0.0077843 | 0.0019509 | 0 | 0 | 1 | 0.97394 | -0.50162 | 0.4 | 1 | 1.1 | 0.9
48 | 1 | 0 | 0 | 0 | 0 | 1 | 0.97428 | -0.49486 | 0.4 | 1 | 1.1 | 0.9
45 | 1 | 0.0066676 | 0.0016711 | 0 | 0 | 1 | 0.9787 | -0.4081 | 0.4 | 1 | 1.1 | 0.9
44 | 1 | 0.0026087 | 0.00065381 | 0 | 0 | 1 | 0.97849 | -0.41234 | 0.4 | 1 | 1.1 | 0.9
37 | 1 | 0 | 0 | 0 | 0 | 1 | 0.98015 | -0.37988 | 0.4 | 1 | 1.1 | 0.9
73 | 1 | 0.0058788 | 0.0014734 | 0 | 0 | 1 | 0.97366 | -0.50704 | 0.4 | 1 | 1.1 | 0.9
49 | 1 | 0.0052901 | 0.0013258 | 0 | 0 | 1 | 0.97417 | -0.49697 | 0.4 | 1 | 1.1 | 0.9
25 | 1 | 0.0020555 | 0.00051516 | 0 | 0 | 1 | 0.97419 | -0.49668 | 0.4 | 1 | 1.1 | 0.9
26 | 1 | 0.0044619 | 0.0011183 | 0 | 0 | 1 | 0.97424 | -0.49572 | 0.4 | 1 | 1.1 | 0.9
28 | 1 | 0 | 0 | 0 | 0 | 1 | 0.97424 | -0.49564 | 0.4 | 1 | 1.1 | 0.9
79 | 1 | 0.0022241 | 0.00055742 | 0 | 0 | 1 | 0.97422 | -0.49603 | 0.4 | 1 | 1.1 | 0.9
58 | 1 | 0.0014629 | 0.00036664 | 0 | 0 | 1 | 0.97234 | -0.53327 | 0.4 | 1 | 1.1 | 0.9
31 | 1 | 0.0017003 | 0.00042613 | 0 | 0 | 1 | 0.97411 | -0.49815 | 0.4 | 1 | 1.1 | 0.9
59 | 1 | 0.0037033 | 0.00092813 | 0 | 0 | 1 | 0.97233 | -0.53331 | 0.4 | 1 | 1.1 | 0.9
30 | 1 | 0.0030487 | 0.00076408 | 0 | 0 | 1 | 0.97372 | -0.5059 | 0.4 | 1 | 1.1 | 0.9
32 | 1 | 0.0040527 | 0.0010157 | 0 | 0 | 1 | 0.97318 | -0.51664 | 0.4 | 1 | 1.1 | 0.9
34 | 1 | 0.0041422 | 0.0010381 | 0 | 0 | 1 | 0.97285 | -0.52309 | 0.4 | 1 | 1.1 | 0.9
78 | 1 | 0.0040475 | 0.0010144 | 0 | 0 | 1 | 0.97277 | -0.52469 | 0.4 | 1 | 1.1 | 0.9
35 | 1 | 0.0046895 | 0.0011753 | 0 | 0 | 1 | 0.97246 | -0.53074 | 0.4 | 1 | 1.1 | 0.9
38 | 1 | 0.0072327 | 0.0018127 | 0 | 0 | 1 | 0.97955 | -0.39149 | 0.4 | 1 | 1.1 | 0.9
39 | 1 | 0 | 0 | 0 | 0 | 1 | 0.98124 | -0.35857 | 0.4 | 1 | 1.1 | 0.9
51 | 1 | 0.0060938 | 0.0015273 | 0 | 0 | 1 | 0.9794 | -0.39457 | 0.4 | 1 | 1.1 | 0.9
68 | 1 | 0.0029418 | 0.00073729 | 0 | 0 | 1 | 0.98191 | -0.34551 | 0.4 | 1 | 1.1 | 0.9
70 | 1 | 0 | 0 | 0 | 0 | 1 | 0.98361 | -0.31263 | 0.4 | 1 | 1.1 | 0.9
71 | 1 | 0.011422 | 0.0028627 | 0 | 0 | 1 | 0.98423 | -0.30059 | 0.4 | 1 | 1.1 | 0.9
69 | 1 | 0.003401 | 0.00085238 | 0 | 0 | 1 | 0.98276 | -0.32897 | 0.4 | 1 | 1.1 | 0.9
43 | 1 | 0.0057378 | 0.001438 | 0 | 0 | 1 | 0.97817 | -0.41861 | 0.4 | 1 | 1.1 | 0.9
41 | 1 | 0.0026872 | 0.00067347 | 0 | 0 | 1 | 0.97816 | -0.41872 | 0.4 | 1 | 1.1 | 0.9
42 | 1 | 0.0014969 | 0.00037517 | 0 | 0 | 1 | 0.97813 | -0.41933 | 0.4 | 1 | 1.1 | 0.9
56 | 1 | 0.002877 | 0.00072103 | 0 | 0 | 1 | 0.97416 | -0.49707 | 0.4 | 1 | 1.1 | 0.9
173 | 1 | 0.011394 | 0.0028557 | 0 | 0 | 1 | 0.9732 | -0.51614 | 0.4 | 1 | 1.1 | 0.9
52 | 1 | 0.0035553 | 0.00089104 | 0 | 0 | 1 | 0.97572 | -0.46649 | 0.4 | 1 | 1.1 | 0.9
53 | 1 | 0.0097443 | 0.0024422 | 0 | 0 | 1 | 0.976 | -0.46113 | 0.4 | 1 | 1.1 | 0.9
60 | 1 | 0.0029172 | 0.00073112 | 0 | 0 | 1 | 0.97227 | -0.5345 | 0.4 | 1 | 1.1 | 0.9
61 | 1 | 0.0080527 | 0.0020182 | 0 | 0 | 1 | 0.98826 | -0.22284 | 0.4 | 1 | 1.1 | 0.9
62 | 1 | 0 | 0 | 0 | 0 | 1 | 0.9884 | -0.22021 | 0.4 | 1 | 1.1 | 0.9
63 | 1 | 0 | 0 | 0 | 0 | 1 | 0.98539 | -0.27811 | 0.4 | 1 | 1.1 | 0.9
121 | 1 | 0.005899 | 0.0014784 | 0 | 0 | 1 | 0.98319 | -0.32061 | 0.4 | 1 | 1.1 | 0.9
81 | 1 | 0.0025076 | 0.00062846 | 0 | 0 | 1 | 0.98515 | -0.28282 | 0.4 | 1 | 1.1 | 0.9
72 | 1 | 0.0025761 | 0.00064563 | 0 | 0 | 1 | 0.98437 | -0.29783 | 0.4 | 1 | 1.1 | 0.9
75 | 1 | 0.0058688 | 0.0014709 | 0 | 0 | 1 | 0.97361 | -0.50798 | 0.4 | 1 | 1.1 | 0.9
116 | 1 | 0.0028496 | 0.00071417 | 0 | 0 | 1 | 0.98039 | -0.3752 | 0.4 | 1 | 1.1 | 0.9
82 | 1 | 0.0038107 | 0.00095505 | 0 | 0 | 1 | 0.97225 | -0.53499 | 0.4 | 1 | 1.1 | 0.9
83 | 1 | 0.00093965 | 0.0002355 | 0 | 0 | 1 | 0.97213 | -0.53737 | 0.4 | 1 | 1.1 | 0.9
84 | 1 | 0 | 0 | 0 | 0 | 1 | 0.97252 | -0.52965 | 0.4 | 1 | 1.1 | 0.9
85 | 1 | 0 | 0 | 0 | 0 | 1 | 0.97206 | -0.53873 | 0.4 | 1 | 1.1 | 0.9
86 | 1 | 0.0064805 | 0.0016242 | 0 | 0 | 1 | 0.97254 | -0.52916 | 0.4 | 1 | 1.1 | 0.9
161 | 1 | 0.001556 | 0.00038997 | 0 | 0 | 1 | 0.97203 | -0.53932 | 0.4 | 1 | 1.1 | 0.9
93 | 1 | 0 | 0 | 0 | 0 | 1 | 0.97204 | -0.53903 | 0.4 | 1 | 1.1 | 0.9
175 | 1 | 0.001063 | 0.0002664 | 0 | 0 | 1 | 0.97283 | -0.52348 | 0.4 | 1 | 1.1 | 0.9
111 | 1 | 0 | 0 | 0 | 0 | 1 | 0.97277 | -0.52457 | 0.4 | 1 | 1.1 | 0.9
141 | 1 | 0.0014897 | 0.00037336 | 0 | 0 | 1 | 0.97201 | -0.53958 | 0.4 | 1 | 1.1 | 0.9
91 | 1 | 0.0012188 | 0.00030545 | 0 | 0 | 1 | 0.97198 | -0.54025 | 0.4 | 1 | 1.1 | 0.9
109 | 1 | 0.0032006 | 0.00080215 | 0 | 0 | 1 | 0.97275 | -0.52499 | 0.4 | 1 | 1.1 | 0.9
89 | 1 | 0.00077469 | 0.00019416 | 0 | 0 | 1 | 0.97189 | -0.54203 | 0.4 | 1 | 1.1 | 0.9
90 | 1 | 0.0027346 | 0.00068536 | 0 | 0 | 1 | 0.97183 | -0.54315 | 0.4 | 1 | 1.1 | 0.9
113 | 1 | 0.0099551 | 0.002495 | 0 | 0 | 1 | 0.98082 | -0.36667 | 0.4 | 1 | 1.1 | 0.9
114 | 1 | 0.0031002 | 0.00077698 | 0 | 0 | 1 | 0.98082 | -0.36669 | 0.4 | 1 | 1.1 | 0.9
115 | 1 | 0.0030632 | 0.00076771 | 0 | 0 | 1 | 0.98131 | -0.35725 | 0.4 | 1 | 1.1 | 0.9
117 | 1 | 0.0029115 | 0.00072969 | 0 | 0 | 1 | 0.9818 | -0.34768 | 0.4 | 1 | 1.1 | 0.9
124 | 1 | 0.0064717 | 0.001622 | 0 | 0 | 1 | 0.98184 | -0.34691 | 0.4 | 1 | 1.1 | 0.9
122 | 1 | 0.0029791 | 0.00074664 | 0 | 0 | 1 | 0.98233 | -0.33744 | 0.4 | 1 | 1.1 | 0.9
123 | 1 | 0.004574 | 0.0011463 | 0 | 0 | 1 | 0.98304 | -0.32368 | 0.4 | 1 | 1.1 | 0.9

## generator_data
GEN_BUS | PG | QG | QMAX | QMIN | VG | MBASE | GEN_STATUS | PMAX | PMIN
11 | 0.36696 | 0.094732 | 10 | -10 | 1 | 100 | 1 | 10 | 0

## branch_data
F_BUS | T_BUS | BR_R | BR_X | BR_B | RATE_A | RATE_B | RATE_C | TAP | SHIFT | BR_STATUS | ANGMIN | ANGMAX | P_in | Q_in | P_out | Q_out
1 | 2 | 1.0079 | 0.64506 | 1.6925e-09 | 0 | 0 | 0 | 0 | 0 | 1 | -90 | 90 | -0.0068272 | -0.0017112 | 0.0068277 | 0.0017114
2 | 3 | 1.9481 | 1.2468 | 3.2714e-09 | 0 | 0 | 0 | 0 | 0 | 1 | -90 | 90 | 0.019546 | 0.0049025 | -0.019538 | -0.0048975
2 | 4 | 0.7268 | 0.46515 | 1.2205e-09 | 0 | 0 | 0 | 0 | 0 | 1 | -90 | 90 | -0.026374 | -0.0066139 | 0.02638 | 0.0066174
3 | 8 | 11.7447 | 7.5166 | 1.9722e-08 | 0 | 0 | 0 | 0 | 0 | 1 | -90 | 90 | 0.0047697 | 0.0011944 | -0.0047667 | -0.0011943
3 | 7 | 4.2218 | 2.7019 | 7.0895e-09 | 0 | 0 | 0 | 0 | 0 | 1 | -90 | 90 | 0.010691 | 0.0026813 | -0.010685 | -0.0026785
3 | 47 | 2.8805 | 1.8435 | 4.8372e-09 | 0 | 0 | 0 | 0 | 0 | 1 | -90 | 90 | 0.0040776 | 0.0010218 | -0.004077 | -0.0010219
4 | 170 | 1.4922 | 0.955 | 2.5058e-09 | 0 | 0 | 0 | 0 | 0 | 1 | -90 | 90 | -0.027918 | -0.0070026 | 0.027931 | 0.0070107
4 | 171 | 2.0959 | 1.3414 | 3.5196e-09 | 0 | 0 | 0 | 0 | 0 | 1 | -90 | 90 | 0.0015382 | 0.00038522 | -0.0015381 | -0.00038552
8 | 66 | 2.0433 | 1.3077 | 3.4313e-09 | 0 | 0 | 0 | 0 | 0 | 1 | -90 | 90 | 0.0047667 | 0.0011943 | -0.0047662 | -0.0011943
7 | 6 | 0.86545 | 0.55388 | 1.4533e-09 | 0 | 0 | 0 | 0 | 0 | 1 | -90 | 90 | 0.010685 | 0.0026785 | -0.010684 | -0.0026779
170 | 172 | 1.0595 | 0.67805 | 1.7791e-09 | 0 | 0 | 0 | 0 | 0 | 1 | -90 | 90 | 0.0055457 | 0.00139 | -0.0055454 | -0.0013899
170 | 50 | 1.6788 | 1.0744 | 2.8192e-09 | 0 | 0 | 0 | 0 | 0 | 1 | -90 | 90 | -0.033477 | -0.0084007 | 0.033498 | 0.0084139
66 | 65 | 2.1046 | 1.347 | 3.5342e-09 | 0 | 0 | 0 | 0 | 0 | 1 | -90 | 90 | 0.0023105 | 0.00057884 | -0.0023104 | -0.00057909
6 | 5 | 2.2429 | 1.4354 | 3.7664e-09 | 0 | 0 | 0 | 0 | 0 | 1 | -90 | 90 | 0.0064273 | 0.001611 | -0.0064263 | -0.0016107
50 | 173 | 1.8511 | 1.1847 | 3.1085e-09 | 0 | 0 | 0 | 0 | 0 | 1 | -90 | 90 | 0.011397 | 0.0028572 | -0.011394 | -0.0028558
50 | 48 | 1.5457 | 0.98925 | 2.5957e-09 | 0 | 0 | 0 | 0 | 0 | 1 | -90 | 90 | -0.044894 | -0.011271 | 0.044929 | 0.011293
9 | 10 | 0.43977 | 0.28145 | 2.954e-09 | 0 | 0 | 0 | 0 | 0 | 1 | -90 | 90 | 0.34699 | 0.089431 | -0.34642 | -0.089069
9 | 11 | 0.54748 | 0.35039 | 3.6775e-09 | 0 | 0 | 0 | 0 | 0 | 1 | -90 | 90 | -0.36015 | -0.092729 | 0.36091 | 0.093216
10 | 12 | 0.52672 | 0.3371 | 3.538e-09 | 0 | 0 | 0 | 0 | 0 | 1 | -90 | 90 | 0.33576 | 0.086398 | -0.33513 | -0.08599
12 | 67 | 0.43984 | 0.2815 | 2.9544e-09 | 0 | 0 | 0 | 0 | 0 | 1 | -90 | 90 | 0.33222 | 0.085262 | -0.3317 | -0.084927
67 | 64 | 0.22534 | 0.14422 | 1.5136e-09 | 0 | 0 | 0 | 0 | 0 | 1 | -90 | 90 | 0.3283 | 0.084077 | -0.32804 | -0.083909
13 | 29 | 7.3418 | 4.6988 | 1.2329e-08 | 0 | 0 | 0 | 0 | 0 | 1 | -90 | 90 | 0.011763 | 0.0029517 | -0.011752 | -0.0029456
13 | 54 | 10.4959 | 6.7174 | 1.7625e-08 | 0 | 0 | 0 | 0 | 0 | 1 | -90 | 90 | -0.013937 | -0.0034965 | 0.01396 | 0.0035094
29 | 58 | 2.3562 | 1.5079 | 3.9566e-09 | 0 | 0 | 0 | 0 | 0 | 1 | -90 | 90 | 0.0080851 | 0.0020265 | -0.0080833 | -0.0020258
54 | 52 | 1.8761 | 1.2007 | 3.1504e-09 | 0 | 0 | 0 | 0 | 0 | 1 | -90 | 90 | -0.017305 | -0.004348 | 0.017312 | 0.0043517
64 | 62 | 0.7461 | 0.4775 | 5.0116e-09 | 0 | 0 | 0 | 0 | 0 | 1 | -90 | 90 | 0.32804 | 0.083909 | -0.32717 | -0.083352
14 | 15 | 1.451 | 0.92861 | 2.4365e-09 | 0 | 0 | 0 | 0 | 0 | 1 | -90 | 90 | -0.00311 | -0.00077948 | 0.0031101 | 0.00077935
15 | 16 | 0.95336 | 0.61015 | 1.6009e-09 | 0 | 0 | 0 | 0 | 0 | 1 | -90 | 90 | -0.030026 | -0.0075506 | 0.030036 | 0.0075566
15 | 17 | 5.4084 | 3.4613 | 9.0821e-09 | 0 | 0 | 0 | 0 | 0 | 1 | -90 | 90 | 0.026916 | 0.0067713 | -0.026872 | -0.0067441
16 | 76 | 1.9236 | 1.2311 | 6.4604e-09 | 0 | 0 | 0 | 0 | 0 | 1 | -90 | 90 | -0.064093 | -0.016117 | 0.064182 | 0.016173
16 | 57 | 1.703 | 1.0899 | 2.8598e-09 | 0 | 0 | 0 | 0 | 0 | 1 | -90 | 90 | 0.034058 | 0.0085604 | -0.034036 | -0.0085466
17 | 87 | 2.2989 | 1.4713 | 3.8604e-09 | 0 | 0 | 0 | 0 | 0 | 1 | -90 | 90 | 0.025611 | 0.006428 | -0.025594 | -0.0064176
76 | 77 | 1.3026 | 0.83364 | 8.7494e-09 | 0 | 0 | 0 | 0 | 0 | 1 | -90 | 90 | -0.10728 | -0.027003 | 0.10745 | 0.027109
76 | 55 | 0.43874 | 0.2808 | 2.9471e-09 | 0 | 0 | 0 | 0 | 0 | 1 | -90 | 90 | 0.043101 | 0.010831 | -0.043092 | -0.010825
57 | 33 | 2.2079 | 1.4131 | 3.7077e-09 | 0 | 0 | 0 | 0 | 0 | 1 | -90 | 90 | 0.03047 | 0.0076529 | -0.030447 | -0.0076386
87 | 103 | 1.0674 | 0.68315 | 1.7925e-09 | 0 | 0 | 0 | 0 | 0 | 1 | -90 | 90 | 0.021329 | 0.0053494 | -0.021324 | -0.0053461
87 | 88 | 2.8672 | 1.835 | 4.8148e-09 | 0 | 0 | 0 | 0 | 0 | 1 | -90 | 90 | 0.0042643 | 0.0010682 | -0.0042637 | -0.0010683
77 | 162 | 0.87546 | 0.5603 | 5.8805e-09 | 0 | 0 | 0 | 0 | 0 | 1 | -90 | 90 | -0.10745 | -0.027109 | 0.10756 | 0.02718
55 | 53 | 2.7602 | 1.7665 | 9.2701e-09 | 0 | 0 | 0 | 0 | 0 | 1 | -90 | 90 | 0.030645 | 0.0077058 | -0.030616 | -0.0076882
162 | 116 | 0.29305 | 0.18755 | 1.9684e-09 | 0 | 0 | 0 | 0 | 0 | 1 | -90 | 90 | -0.11054 | -0.027927 | 0.11058 | 0.027952
33 | 31 | 0.59784 | 0.38262 | 1.0039e-09 | 0 | 0 | 0 | 0 | 0 | 1 | -90 | 90 | 0.021705 | 0.0054479 | -0.021702 | -0.005446
33 | 28 | 0.26352 | 0.16865 | 4.4251e-10 | 0 | 0 | 0 | 0 | 0 | 1 | -90 | 90 | 0.0087417 | 0.0021907 | -0.0087415 | -0.0021906
103 | 86 | 0.75581 | 0.48372 | 1.2692e-09 | 0 | 0 | 0 | 0 | 0 | 1 | -90 | 90 | 0.019013 | 0.0047669 | -0.01901 | -0.004765
88 | 175 | 0.76602 | 0.49025 | 1.2863e-09 | 0 | 0 | 0 | 0 | 0 | 1 | -90 | 90 | 0.0010629 | 0.0002663 | -0.0010629 | -0.00026641
88 | 111 | 1.6994 | 1.0876 | 2.8537e-09 | 0 | 0 | 0 | 0 | 0 | 1 | -90 | 90 | 0.0032008 | 0.00080199 | -0.0032006 | -0.00080213
18 | 19 | 0.10027 | 0.064172 | 6.7352e-10 | 0 | 0 | 0 | 0 | 0 | 1 | -90 | 90 | -0.097339 | -0.024581 | 0.09735 | 0.024588
18 | 20 | 2.9209 | 1.8694 | 9.81e-09 | 0 | 0 | 0 | 0 | 0 | 1 | -90 | 90 | 0.089859 | 0.022706 | -0.089597 | -0.02254
19 | 21 | 1.0923 | 0.6991 | 1.8343e-09 | 0 | 0 | 0 | 0 | 0 | 1 | -90 | 90 | 0.0094517 | 0.0023695 | -0.0094506 | -0.002369
19 | 22 | 0.13691 | 0.087625 | 9.1966e-10 | 0 | 0 | 0 | 0 | 0 | 1 | -90 | 90 | -0.1068 | -0.026957 | 0.10682 | 0.026968
20 | 23 | 3.6804 | 2.3554 | 6.1804e-09 | 0 | 0 | 0 | 0 | 0 | 1 | -90 | 90 | 0.031124 | 0.007821 | -0.031084 | -0.0077961
20 | 24 | 0.1299 | 0.083133 | 2.1813e-10 | 0 | 0 | 0 | 0 | 0 | 1 | -90 | 90 | 0.058473 | 0.014719 | -0.058468 | -0.014716
21 | 46 | 1.4883 | 0.95248 | 2.4992e-09 | 0 | 0 | 0 | 0 | 0 | 1 | -90 | 90 | 0.0094506 | 0.002369 | -0.0094491 | -0.0023683
22 | 40 | 3.6289 | 2.3225 | 6.094e-09 | 0 | 0 | 0 | 0 | 0 | 1 | -90 | 90 | 0.017123 | 0.0042963 | -0.017111 | -0.0042893
22 | 36 | 0.33908 | 0.21701 | 2.2777e-09 | 0 | 0 | 0 | 0 | 0 | 1 | -90 | 90 | -0.12394 | -0.031265 | 0.124 | 0.031301
23 | 80 | 1.273 | 0.81473 | 2.1377e-09 | 0 | 0 | 0 | 0 | 0 | 1 | -90 | 90 | 0.011538 | 0.0028925 | -0.011536 | -0.0028914
23 | 74 | 2.5818 | 1.6523 | 4.3355e-09 | 0 | 0 | 0 | 0 | 0 | 1 | -90 | 90 | 0.019546 | 0.0049037 | -0.019535 | -0.004897
24 | 48 | 2.4233 | 1.5509 | 4.0694e-09 | 0 | 0 | 0 | 0 | 0 | 1 | -90 | 90 | 0.053174 | 0.013389 | -0.053097 | -0.01334
46 | 45 | 1.74 | 1.1136 | 2.9219e-09 | 0 | 0 | 0 | 0 | 0 | 1 | -90 | 90 | 0.0066684 | 0.0016714 | -0.0066675 | -0.0016711
40 | 44 | 0.52984 | 0.3391 | 8.8974e-10 | 0 | 0 | 0 | 0 | 0 | 1 | -90 | 90 | 0.012534 | 0.0031423 | -0.012534 | -0.0031418
36 | 37 | 0.22665 | 0.14505 | 1.5224e-09 | 0 | 0 | 0 | 0 | 0 | 1 | -90 | 90 | -0.12823 | -0.032362 | 0.12827 | 0.032389
74 | 73 | 1.9594 | 1.254 | 3.2903e-09 | 0 | 0 | 0 | 0 | 0 | 1 | -90 | 90 | 0.011751 | 0.002946 | -0.011748 | -0.0029444
48 | 49 | 1.0973 | 0.7023 | 1.8427e-09 | 0 | 0 | 0 | 0 | 0 | 1 | -90 | 90 | 0.0081677 | 0.0020473 | -0.0081669 | -0.0020469
44 | 43 | 2.7131 | 1.7364 | 4.556e-09 | 0 | 0 | 0 | 0 | 0 | 1 | -90 | 90 | 0.0099248 | 0.0024879 | -0.0099219 | -0.0024865
37 | 38 | 3.7485 | 2.399 | 6.2947e-09 | 0 | 0 | 0 | 0 | 0 | 1 | -90 | 90 | 0.013335 | 0.0033444 | -0.013327 | -0.0033402
37 | 39 | 0.65176 | 0.41712 | 4.3779e-09 | 0 | 0 | 0 | 0 | 0 | 1 | -90 | 90 | -0.14161 | -0.035733 | 0.14175 | 0.035825
73 | 75 | 0.68153 | 0.43618 | 1.1445e-09 | 0 | 0 | 0 | 0 | 0 | 1 | -90 | 90 | 0.0058689 | 0.001471 | -0.0058687 | -0.0014709
49 | 56 | 0.1503 | 0.096195 | 2.524e-10 | 0 | 0 | 0 | 0 | 0 | 1 | -90 | 90 | 0.0028769 | 0.00072105 | -0.0028769 | -0.00072106
25 | 26 | 1.9801 | 1.2672 | 3.3251e-09 | 0 | 0 | 0 | 0 | 0 | 1 | -90 | 90 | -0.0020555 | -0.00051518 | 0.0020556 | 0.00051493
26 | 28 | 0.049483 | 0.031669 | 8.3095e-11 | 0 | 0 | 0 | 0 | 0 | 1 | -90 | 90 | -0.0065173 | -0.0016332 | 0.0065174 | 0.0016332
28 | 79 | 0.73 | 0.4672 | 1.2259e-09 | 0 | 0 | 0 | 0 | 0 | 1 | -90 | 90 | 0.0022241 | 0.00055735 | -0.0022241 | -0.00055744
58 | 59 | 0.026434 | 0.016918 | 4.4389e-11 | 0 | 0 | 0 | 0 | 0 | 1 | -90 | 90 | 0.0066205 | 0.0016592 | -0.0066204 | -0.0016592
31 | 30 | 1.6482 | 1.0548 | 2.7678e-09 | 0 | 0 | 0 | 0 | 0 | 1 | -90 | 90 | 0.020002 | 0.0050199 | -0.019995 | -0.0050154
59 | 60 | 1.7375 | 1.112 | 2.9176e-09 | 0 | 0 | 0 | 0 | 0 | 1 | -90 | 90 | 0.0029173 | 0.00073099 | -0.0029171 | -0.00073115
30 | 32 | 2.6953 | 1.725 | 4.5261e-09 | 0 | 0 | 0 | 0 | 0 | 1 | -90 | 90 | 0.016946 | 0.0042513 | -0.016937 | -0.0042462
32 | 34 | 2.124 | 1.3594 | 3.5667e-09 | 0 | 0 | 0 | 0 | 0 | 1 | -90 | 90 | 0.012885 | 0.0032304 | -0.012881 | -0.0032282
34 | 78 | 0.77506 | 0.49604 | 1.3015e-09 | 0 | 0 | 0 | 0 | 0 | 1 | -90 | 90 | 0.0087387 | 0.0021901 | -0.008738 | -0.0021898
78 | 35 | 5.4741 | 3.5034 | 9.1924e-09 | 0 | 0 | 0 | 0 | 0 | 1 | -90 | 90 | 0.0046907 | 0.0011753 | -0.0046894 | -0.0011753
38 | 51 | 2.172 | 1.3901 | 3.6474e-09 | 0 | 0 | 0 | 0 | 0 | 1 | -90 | 90 | 0.0060946 | 0.0015275 | -0.0060937 | -0.0015273
39 | 68 | 0.39979 | 0.25586 | 2.6854e-09 | 0 | 0 | 0 | 0 | 0 | 1 | -90 | 90 | -0.14175 | -0.035825 | 0.14184 | 0.035881
68 | 69 | 0.49712 | 0.31816 | 3.3392e-09 | 0 | 0 | 0 | 0 | 0 | 1 | -90 | 90 | -0.14478 | -0.036619 | 0.1449 | 0.036692
70 | 71 | 0.3545 | 0.22688 | 2.3812e-09 | 0 | 0 | 0 | 0 | 0 | 1 | -90 | 90 | -0.14842 | -0.037618 | 0.1485 | 0.037673
70 | 69 | 0.4807 | 0.30765 | 3.2289e-09 | 0 | 0 | 0 | 0 | 0 | 1 | -90 | 90 | 0.14842 | 0.037618 | -0.1483 | -0.037544
71 | 72 | 0.075607 | 0.048388 | 5.0786e-10 | 0 | 0 | 0 | 0 | 0 | 1 | -90 | 90 | -0.15993 | -0.040536 | 0.15995 | 0.040549
43 | 41 | 0.11369 | 0.072761 | 1.9091e-10 | 0 | 0 | 0 | 0 | 0 | 1 | -90 | 90 | 0.0041841 | 0.0010484 | -0.0041841 | -0.0010484
41 | 42 | 1.7535 | 1.1222 | 2.9445e-09 | 0 | 0 | 0 | 0 | 0 | 1 | -90 | 90 | 0.001497 | 0.00037493 | -0.0014969 | -0.00037518
52 | 53 | 1.0995 | 0.70369 | 1.8464e-09 | 0 | 0 | 0 | 0 | 0 | 1 | -90 | 90 | -0.020867 | -0.0052428 | 0.020872 | 0.005246
61 | 62 | 1.43 | 0.91521 | 2.4014e-09 | 0 | 0 | 0 | 0 | 0 | 1 | -90 | 90 | -0.0080527 | -0.0020182 | 0.0080537 | 0.0020186
62 | 63 | 1.5425 | 0.98721 | 1.0361e-08 | 0 | 0 | 0 | 0 | 0 | 1 | -90 | 90 | 0.16565 | 0.042215 | -0.16519 | -0.04192
62 | 121 | 2.8814 | 1.8441 | 1.9354e-08 | 0 | 0 | 0 | 0 | 0 | 1 | -90 | 90 | 0.15347 | 0.03912 | -0.15273 | -0.038648
63 | 81 | 8.1809 | 5.2358 | 1.3738e-08 | 0 | 0 | 0 | 0 | 0 | 1 | -90 | 90 | 0.0025081 | 0.0006275 | -0.0025076 | -0.00062847
63 | 72 | 0.53143 | 0.34012 | 3.5697e-09 | 0 | 0 | 0 | 0 | 0 | 1 | -90 | 90 | 0.16268 | 0.041293 | -0.16252 | -0.041195
121 | 122 | 0.51549 | 0.32992 | 3.4626e-09 | 0 | 0 | 0 | 0 | 0 | 1 | -90 | 90 | 0.14225 | 0.036024 | -0.14214 | -0.035951
121 | 123 | 2.9046 | 1.859 | 4.8776e-09 | 0 | 0 | 0 | 0 | 0 | 1 | -90 | 90 | 0.0045746 | 0.0011463 | -0.0045739 | -0.0011464
116 | 114 | 0.32503 | 0.20802 | 2.1833e-09 | 0 | 0 | 0 | 0 | 0 | 1 | -90 | 90 | -0.11343 | -0.028666 | 0.11347 | 0.028695
82 | 83 | 1.1559 | 0.73979 | 1.9411e-09 | 0 | 0 | 0 | 0 | 0 | 1 | -90 | 90 | 0.0087155 | 0.0021838 | -0.0087145 | -0.0021833
82 | 84 | 1.8067 | 1.1563 | 3.0339e-09 | 0 | 0 | 0 | 0 | 0 | 1 | -90 | 90 | -0.012526 | -0.0031389 | 0.012529 | 0.0031406
83 | 85 | 0.74277 | 0.47537 | 1.2473e-09 | 0 | 0 | 0 | 0 | 0 | 1 | -90 | 90 | 0.0077749 | 0.0019478 | -0.0077744 | -0.0019476
84 | 86 | 0.16483 | 0.10549 | 2.768e-10 | 0 | 0 | 0 | 0 | 0 | 1 | -90 | 90 | -0.012529 | -0.0031406 | 0.01253 | 0.0031408
85 | 161 | 1.6147 | 1.0334 | 2.7115e-09 | 0 | 0 | 0 | 0 | 0 | 1 | -90 | 90 | 0.001556 | 0.00038976 | -0.001556 | -0.00038999
85 | 93 | 0.20664 | 0.13225 | 3.4701e-10 | 0 | 0 | 0 | 0 | 0 | 1 | -90 | 90 | 0.0062184 | 0.0015579 | -0.0062183 | -0.0015578
93 | 141 | 1.5509 | 0.99254 | 2.6043e-09 | 0 | 0 | 0 | 0 | 0 | 1 | -90 | 90 | 0.0014897 | 0.00037315 | -0.0014897 | -0.00037337
93 | 91 | 1.0863 | 0.69525 | 1.8242e-09 | 0 | 0 | 0 | 0 | 0 | 1 | -90 | 90 | 0.0047286 | 0.0011847 | -0.0047284 | -0.0011847
111 | 109 | 0.55162 | 0.35304 | 9.2632e-10 | 0 | 0 | 0 | 0 | 0 | 1 | -90 | 90 | 0.0032006 | 0.00080213 | -0.0032005 | -0.00080218
91 | 89 | 2.1566 | 1.3802 | 3.6214e-09 | 0 | 0 | 0 | 0 | 0 | 1 | -90 | 90 | 0.0035096 | 0.00087922 | -0.0035093 | -0.00087937
89 | 90 | 1.726 | 1.1046 | 2.8984e-09 | 0 | 0 | 0 | 0 | 0 | 1 | -90 | 90 | 0.0027347 | 0.00068521 | -0.0027345 | -0.00068539
113 | 114 | 0.00085827 | 0.00054929 | 5.765e-12 | 0 | 0 | 0 | 0 | 0 | 1 | -90 | 90 | 0.11657 | 0.029472 | -0.11657 | -0.029472
113 | 115 | 0.32288 | 0.20664 | 2.1688e-09 | 0 | 0 | 0 | 0 | 0 | 1 | -90 | 90 | -0.12653 | -0.031967 | 0.12659 | 0.032004
115 | 117 | 0.32051 | 0.20513 | 2.1529e-09 | 0 | 0 | 0 | 0 | 0 | 1 | -90 | 90 | -0.12965 | -0.032771 | 0.12971 | 0.032809
117 | 124 | 0.025166 | 0.016106 | 1.6904e-10 | 0 | 0 | 0 | 0 | 0 | 1 | -90 | 90 | -0.13262 | -0.033539 | 0.13263 | 0.033542
124 | 122 | 0.29611 | 0.18951 | 1.989e-09 | 0 | 0 | 0 | 0 | 0 | 1 | -90 | 90 | -0.1391 | -0.035164 | 0.13916 | 0.035204