## bus_data
BUS_I | BUS_TYPE | Pd | Qd | Gs | Bs | area | Vm | Va | baseKV | zone | Vmax | Vmin
1 | 1 | 0.00099032 | 0.0002482 | 0 | 0 | 1 | 0.9766 | -0.44953 | 0.4 | 1 | 1.1 | 0.9
2 | 1 | 0 | 0 | 0 | 0 | 1 | 0.97746 | -0.43268 | 0.4 | 1 | 1.1 | 0.9
3 | 1 | 0 | 0 | 0 | 0 | 1 | 0.97614 | -0.45868 | 0.4 | 1 | 1.1 | 0.9
4 | 1 | 0.0067725 | 0.0016973 | 0 | 0 | 1 | 0.97663 | -0.44896 | 0.4 | 1 | 1.1 | 0.9
5 | 1 | 0 | 0 | 0 | 0 | 1 | 0.98006 | -0.38181 | 0.4 | 1 | 1.1 | 0.9
12 | 1 | 0.0019131 | 0.00047946 | 0 | 0 | 1 | 0.97545 | -0.4721 | 0.4 | 1 | 1.1 | 0.9
139 | 1 | 0 | 0 | 0 | 0 | 1 | 0.97662 | -0.44913 | 0.4 | 1 | 1.1 | 0.9
10 | 1 | 0 | 0 | 0 | 0 | 1 | 0.98129 | -0.35784 | 0.4 | 1 | 1.1 | 0.9
6 | 1 | 0 | 0 | 0 | 0 | 1 | 0.97915 | -0.39968 | 0.4 | 1 | 1.1 | 0.9
11 | 1 | 0 | 0 | 0 | 0 | 1 | 0.97592 | -0.46297 | 0.4 | 1 | 1.1 | 0.9
23 | 1 | 0.0032252 | 0.00080832 | 0 | 0 | 1 | 0.97999 | -0.38318 | 0.4 | 1 | 1.1 | 0.9
7 | 1 | 0 | 0 | 0 | 0 | 1 | 0.99027 | -0.18471 | 0.4 | 1 | 1.1 | 0.9
121 | 1 | 0.0017276 | 0.00043297 | 0 | 0 | 1 | 0.99025 | -0.18514 | 0.4 | 1 | 1.1 | 0.9
8 | 1 | 0 | 0 | 0 | 0 | 1 | 0.99039 | -0.18231 | 0.4 | 1 | 1.1 | 0.9
117 | 1 | 0.001003 | 0.00025136 | 0 | 0 | 1 | 0.99005 | -0.18901 | 0.4 | 1 | 1.1 | 0.9
145 | 1 | 0.0016097 | 0.00040343 | 0 | 0 | 1 | 0.99444 | -0.10514 | 0.4 | 1 | 1.1 | 0.9
9 | 1 | 0 | 0 | 0 | 0 | 1 | 0.98383 | -0.30862 | 0.4 | 1 | 1.1 | 0.9
136 | 1 | 0.002056 | 0.00051528 | 0 | 0 | 1 | 0.98945 | -0.2006 | 0.4 | 1 | 1.1 | 0.9
138 | 1 | 0.0046373 | 0.0011622 | 0 | 0 | 1 | 0.98365 | -0.31196 | 0.4 | 1 | 1.1 | 0.9
24 | 1 | 0.00042398 | 0.00010626 | 0 | 0 | 1 | 0.98127 | -0.35817 | 0.4 | 1 | 1.1 | 0.9
14 | 1 | 0 | 0 | 0 | 0 | 1 | 0.97511 | -0.47894 | 0.4 | 1 | 1.1 | 0.9
13 | 1 | 0 | 0 | 0 | 0 | 1 | 0.97524 | -0.4763 | 0.4 | 1 | 1.1 | 0.9
64 | 1 | 0.038741 | 0.0097095 | 0 | 0 | 1 | 0.97543 | -0.47252 | 0.4 | 1 | 1.1 | 0.9
21 | 1 | 0.0027146 | 0.00068035 | 0 | 0 | 1 | 0.97536 | -0.47403 | 0.4 | 1 | 1.1 | 0.9
154 | 1 | 0.0074687 | 0.0018718 | 0 | 0 | 1 | 0.97514 | -0.47838 | 0.4 | 1 | 1.1 | 0.9
142 | 1 | 0.0029216 | 0.00073223 | 0 | 0 | 1 | 0.97467 | -0.48748 | 0.4 | 1 | 1.1 | 0.9
140 | 1 | 0.0063987 | 0.0016037 | 0 | 0 | 1 | 0.9765 | -0.45154 | 0.4 | 1 | 1.1 | 0.9
141 | 1 | 0.0061144 | 0.0015324 | 0 | 0 | 1 | 0.97651 | -0.45131 | 0.4 | 1 | 1.1 | 0.9
26 | 1 | 0 | 0 | 0 | 0 | 1 | 0.99796 | -0.038495 | 0.4 | 1 | 1.1 | 0.9
149 | 1 | 0.0011787 | 0.00029541 | 0 | 0 | 1 | 0.99579 | -0.079496 | 0.4 | 1 | 1.1 | 0.9
168 | 3 | 0.0017684 | 0.0004432 | 0 | 0 | 1 | 1 | 0 | 0.4 | 1 | 1.1 | 0.9
25 | 1 | 0 | 0 | 0 | 0 | 1 | 0.99733 | -0.050424 | 0.4 | 1 | 1.1 | 0.9
69 | 1 | 0.0039706 | 0.00099512 | 0 | 0 | 1 | 0.9914 | -0.1633 | 0.4 | 1 | 1.1 | 0.9
118 | 1 | 0 | 0 | 0 | 0 | 1 | 0.99 | -0.18988 | 0.4 | 1 | 1.1 | 0.9
135 | 1 | 0.0015093 | 0.00037826 | 0 | 0 | 1 | 0.9887 | -0.21505 | 0.4 | 1 | 1.1 | 0.9
65 | 1 | 0.0012587 | 0.00031547 | 0 | 0 | 1 | 0.97538 | -0.47361 | 0.4 | 1 | 1.1 | 0.9
22 | 1 | 0.0029509 | 0.00073957 | 0 | 0 | 1 | 0.97501 | -0.48084 | 0.4 | 1 | 1.1 | 0.9
143 | 1 | 0.0047262 | 0.0011845 | 0 | 0 | 1 | 0.97443 | -0.49226 | 0.4 | 1 | 1.1 | 0.9
15 | 1 | 0.0015986 | 0.00040064 | 0 | 0 | 1 | 0.98117 | -0.36238 | 0.4 | 1 | 1.1 | 0.9
17 | 1 | 0 | 0 | 0 | 0 | 1 | 0.98119 | -0.36196 | 0.4 | 1 | 1.1 | 0.9
16 | 1 | 0.0018365 | 0.00046028 | 0 | 0 | 1 | 0.98043 | -0.37691 | 0.4 | 1 | 1.1 | 0.9
18 | 1 | 0.0048189 | 0.0012077 | 0 | 0 | 1 | 0.98049 | -0.37562 | 0.4 | 1 | 1.1 | 0.9
19 | 1 | 0 | 0 | 0 | 0 | 1 | 0.98113 | -0.36317 | 0.4 | 1 | 1.1 | 0.9
20 | 1 | 0 | 0 | 0 | 0 | 1 | 0.98132 | -0.35948 | 0.4 | 1 | 1.1 | 0.9
114 | 1 | 0.0018339 | 0.00045961 | 0 | 0 | 1 | 0.98059 | -0.37373 | 0.4 | 1 | 1.1 | 0.9
173 | 1 | 0.0016393 | 0.00041085 | 0 | 0 | 1 | 0.98108 | -0.36405 | 0.4 | 1 | 1.1 | 0.9
82 | 1 | 0 | 0 | 0 | 0 | 1 | 0.98172 | -0.35155 | 0.4 | 1 | 1.1 | 0.9
116 | 1 | 0.0025535 | 0.00063997 | 0 | 0 | 1 | 0.98104 | -0.36491 | 0.4 | 1 | 1.1 | 0.9
115 | 1 | 0.0021689 | 0.00054358 | 0 | 0 | 1 | 0.98078 | -0.37003 | 0.4 | 1 | 1.1 | 0.9
95 | 1 | 0.0016551 | 0.0004148 | 0 | 0 | 1 | 0.98164 | -0.35309 | 0.4 | 1 | 1.1 | 0.9
81 | 1 | 0 | 0 | 0 | 0 | 1 | 0.98192 | -0.3477 | 0.4 | 1 | 1.1 | 0.9
74 | 1 | 0 | 0 | 0 | 0 | 1 | 0.9746 | -0.4889 | 0.4 | 1 | 1.1 | 0.9
76 | 1 | 0.0014704 | 0.00036853 | 0 | 0 | 1 | 0.97441 | -0.49261 | 0.4 | 1 | 1.1 | 0.9
72 | 1 | 0.0044568 | 0.001117 | 0 | 0 | 1 | 0.97449 | -0.49102 | 0.4 | 1 | 1.1 | 0.9
98 | 1 | 0 | 0 | 0 | 0 | 1 | 0.99674 | -0.061767 | 0.4 | 1 | 1.1 | 0.9
101 | 1 | 0 | 0 | 0 | 0 | 1 | 0.99675 | -0.061581 | 0.4 | 1 | 1.1 | 0.9
113 | 1 | 0.002688 | 0.00067368 | 0 | 0 | 1 | 0.99667 | -0.063074 | 0.4 | 1 | 1.1 | 0.9
68 | 1 | 0.004163 | 0.0010433 | 0 | 0 | 1 | 0.99048 | -0.18085 | 0.4 | 1 | 1.1 | 0.9
103 | 1 | 0.0020719 | 0.00051927 | 0 | 0 | 1 | 0.99856 | -0.027262 | 0.4 | 1 | 1.1 | 0.9
27 | 1 | 0.0014157 | 0.00035482 | 0 | 0 | 1 | 0.98363 | -0.31425 | 0.4 | 1 | 1.1 | 0.9
28 | 1 | 0.00092889 | 0.0002328 | 0 | 0 | 1 | 0.98348 | -0.31711 | 0.4 | 1 | 1.1 | 0.9
29 | 1 | 0.0022074 | 0.00055322 | 0 | 0 | 1 | 0.98448 | -0.29766 | 0.4 | 1 | 1.1 | 0.9
30 | 1 | 0.00056396 | 0.00014134 | 0 | 0 | 1 | 0.98322 | -0.32215 | 0.4 | 1 | 1.1 | 0.9
31 | 1 | 0.0025758 | 0.00064556 | 0 | 0 | 1 | 0.98526 | -0.28251 | 0.4 | 1 | 1.1 | 0.9
137 | 1 | 0.0025744 | 0.00064521 | 0 | 0 | 1 | 0.98283 | -0.32981 | 0.4 | 1 | 1.1 | 0.9
112 | 1 | 0 | 0 | 0 | 0 | 1 | 0.98596 | -0.26893 | 0.4 | 1 | 1.1 | 0.9
83 | 1 | 0.0020862 | 0.00052285 | 0 | 0 | 1 | 0.98277 | -0.33096 | 0.4 | 1 | 1.1 | 0.9
110 | 1 | 0.0020892 | 0.00052361 | 0 | 0 | 1 | 0.98656 | -0.25719 | 0.4 | 1 | 1.1 | 0.9
32 | 1 | 0.013116 | 0.0032873 | 0 | 0 | 1 | 0.98285 | -0.32834 | 0.4 | 1 | 1.1 | 0.9
33 | 1 | 0 | 0 | 0 | 0 | 1 | 0.98457 | -0.29496 | 0.4 | 1 | 1.1 | 0.9
34 | 1 | 0 | 0 | 0 | 0 | 1 | 0.98001 | -0.38367 | 0.4 | 1 | 1.1 | 0.9
35 | 1 | 0 | 0 | 0 | 0 | 1 | 0.98697 | -0.2485 | 0.4 | 1 | 1.1 | 0.9
37 | 1 | 0 | 0 | 0 | 0 | 1 | 0.97979 | -0.38801 | 0.4 | 1 | 1.1 | 0.9
106 | 1 | 0.015407 | 0.0038613 | 0 | 0 | 1 | 0.98662 | -0.25534 | 0.4 | 1 | 1.1 | 0.9
70 | 1 | 0.0045767 | 0.001147 | 0 | 0 | 1 | 0.98819 | -0.2249 | 0.4 | 1 | 1.1 | 0.9
160 | 1 | 0.0053861 | 0.0013499 | 0 | 0 | 1 | 0.97912 | -0.40107 | 0.4 | 1 | 1.1 | 0.9
163 | 1 | 0.0049928 | 0.0012513 | 0 | 0 | 1 | 0.97814 | -0.42038 | 0.4 | 1 | 1.1 | 0.9
80 | 1 | 0.0016176 | 0.00040541 | 0 | 0 | 1 | 0.9818 | -0.35004 | 0.4 | 1 | 1.1 | 0.9
159 | 1 | 0.0059326 | 0.0014869 | 0 | 0 | 1 | 0.97887 | -0.406 | 0.4 | 1 | 1.1 | 0.9
161 | 1 | 0.0075449 | 0.0018909 | 0 | 0 | 1 | 0.97703 | -0.44208 | 0.4 | 1 | 1.1 | 0.9
38 | 1 | 0.001601 | 0.00040125 | 0 | 0 | 1 | 0.97149 | -0.55041 | 0.4 | 1 | 1.1 | 0.9
40 | 1 | 0.0017851 | 0.00044739 | 0 | 0 | 1 | 0.97149 | -0.55035 | 0.4 | 1 | 1.1 | 0.9
39 | 1 | 0.002546 | 0.0006381 | 0 | 0 | 1 | 0.97824 | -0.41777 | 0.4 | 1 | 1.1 | 0.9
41 | 1 | 0.0016236 | 0.0004069 | 0 | 0 | 1 | 0.97824 | -0.41774 | 0.4 | 1 | 1.1 | 0.9
42 | 1 | 0.0062193 | 0.0015587 | 0 | 0 | 1 | 0.97154 | -0.54942 | 0.4 | 1 | 1.1 | 0.9
79 | 1 | 0 | 0 | 0 | 0 | 1 | 0.97833 | -0.41589 | 0.4 | 1 | 1.1 | 0.9
71 | 1 | 0 | 0 | 0 | 0 | 1 | 0.97176 | -0.54513 | 0.4 | 1 | 1.1 | 0.9
88 | 1 | 0.0026642 | 0.0006677 | 0 | 0 | 1 | 0.97872 | -0.40827 | 0.4 | 1 | 1.1 | 0.9
78 | 1 | 0.0018722 | 0.00046923 | 0 | 0 | 1 | 0.97742 | -0.43384 | 0.4 | 1 | 1.1 | 0.9
99 | 1 | 0.0022283 | 0.00055846 | 0 | 0 | 1 | 0.97252 | -0.53009 | 0.4 | 1 | 1.1 | 0.9
87 | 1 | 0.0043479 | 0.0010897 | 0 | 0 | 1 | 0.97133 | -0.55359 | 0.4 | 1 | 1.1 | 0.9
43 | 1 | 0.0024389 | 0.00061124 | 0 | 0 | 1 | 0.98479 | -0.29044 | 0.4 | 1 | 1.1 | 0.9
44 | 1 | 0.0025646 | 0.00064275 | 0 | 0 | 1 | 0.98316 | -0.32204 | 0.4 | 1 | 1.1 | 0.9
45 | 1 | 0.0035292 | 0.0008845 | 0 | 0 | 1 | 0.98567 | -0.27357 | 0.4 | 1 | 1.1 | 0.9
46 | 1 | 0.0049949 | 0.0012518 | 0 | 0 | 1 | 0.98234 | -0.33802 | 0.4 | 1 | 1.1 | 0.9
47 | 1 | 0 | 0 | 0 | 0 | 1 | 0.989 | -0.20965 | 0.4 | 1 | 1.1 | 0.9
90 | 1 | 0.0024185 | 0.00060613 | 0 | 0 | 1 | 0.98097 | -0.36447 | 0.4 | 1 | 1.1 | 0.9
130 | 1 | 0 | 0 | 0 | 0 | 1 | 0.99264 | -0.13992 | 0.4 | 1 | 1.1 | 0.9
58 | 1 | 0 | 0 | 0 | 0 | 1 | 0.98882 | -0.21316 | 0.4 | 1 | 1.1 | 0.9
89 | 1 | 0.0048539 | 0.0012165 | 0 | 0 | 1 | 0.98045 | -0.37473 | 0.4 | 1 | 1.1 | 0.9
147 | 1 | 0.0030154 | 0.00075573 | 0 | 0 | 1 | 0.99002 | -0.19035 | 0.4 | 1 | 1.1 | 0.9
128 | 1 | 0 | 0 | 0 | 0 | 1 | 0.9931 | -0.1311 | 0.4 | 1 | 1.1 | 0.9
56 | 1 | 0 | 0 | 0 | 0 | 1 | 0.98853 | -0.21864 | 0.4 | 1 | 1.1 | 0.9
57 | 1 | 0.002585 | 0.00064787 | 0 | 0 | 1 | 0.98841 | -0.22097 | 0.4 | 1 | 1.1 | 0.9
48 | 1 | 0.0049256 | 0.0012345 | 0 | 0 | 1 | 0.98498 | -0.28741 | 0.4 | 1 | 1.1 | 0.9
49 | 1 | 0.0019139 | 0.00047967 | 0 | 0 | 1 | 0.98488 | -0.28939 | 0.4 | 1 | 1.1 | 0.9
50 | 1 | 0 | 0 | 0 | 0 | 1 | 0.98502 | -0.28669 | 0.4 | 1 | 1.1 | 0.9
51 | 1 | 0.0019777 | 0.00049565 | 0 | 0 | 1 | 0.98487 | -0.28945 | 0.4 | 1 | 1.1 | 0.9
52 | 1 | 0.0049324 | 0.0012362 | 0 | 0 | 1 | 0.98539 | -0.27932 | 0.4 | 1 | 1.1 | 0.9
53 | 1 | 0.0051143 | 0.0012818 | 0 | 0 | 1 | 0.98449 | -0.29687 | 0.4 | 1 | 1.1 | 0.9
66 | 1 | 0.0053013 | 0.0013286 | 0 | 0 | 1 | 0.98585 | -0.27052 | 0.4 | 1 | 1.1 | 0.9
93 | 1 | 0.004957 | 0.0012423 | 0 | 0 | 1 | 0.98444 | -0.29797 | 0.4 | 1 | 1.1 | 0.9
67 | 1 | 0 | 0 | 0 | 0 | 1 | 0.98773 | -0.23392 | 0.4 | 1 | 1.1 | 0.9
92 | 1 | 0.0053369 | 0.0013376 | 0 | 0 | 1 | 0.98426 | -0.30153 | 0.4 | 1 | 1.1 | 0.9
54 | 1 | 0.015868 | 0.0039769 | 0 | 0 | 1 | 0.98829 | -0.22343 | 0.4 | 1 | 1.1 | 0.9
55 | 1 | 0.01537 | 0.003852 | 0 | 0 | 1 | 0.98806 | -0.22776 | 0.4 | 1 | 1.1 | 0.9
59 | 1 | 0.0021859 | 0.00054783 | 0 | 0 | 1 | 0.97445 | -0.49203 | 0.4 | 1 | 1.1 | 0.9
60 | 1 | 0.0023856 | 0.00059788 | 0 | 0 | 1 | 0.97361 | -0.50856 | 0.4 | 1 | 1.1 | 0.9
61 | 1 | 0.0019702 | 0.00049377 | 0 | 0 | 1 | 0.97502 | -0.4807 | 0.4 | 1 | 1.1 | 0.9
62 | 1 | 0.0015446 | 0.00038712 | 0 | 0 | 1 | 0.97346 | -0.51146 | 0.4 | 1 | 1.1 | 0.9
63 | 1 | 0.0020343 | 0.00050985 | 0 | 0 | 1 | 0.9751 | -0.47921 | 0.4 | 1 | 1.1 | 0.9
107 | 1 | 0.0043192 | 0.0010825 | 0 | 0 | 1 | 0.97297 | -0.52121 | 0.4 | 1 | 1.1 | 0.9
77 | 1 | 0.0020104 | 0.00050385 | 0 | 0 | 1 | 0.9759 | -0.46349 | 0.4 | 1 | 1.1 | 0.9
125 | 1 | 0 | 0 | 0 | 0 | 1 | 0.98799 | -0.22882 | 0.4 | 1 | 1.1 | 0.9
124 | 1 | 0.0020851 | 0.00052258 | 0 | 0 | 1 | 0.98774 | -0.23379 | 0.4 | 1 | 1.1 | 0.9
85 | 1 | 0.0050906 | 0.0012758 | 0 | 0 | 1 | 0.97111 | -0.55781 | 0.4 | 1 | 1.1 | 0.9
73 | 1 | 0.002225 | 0.00055763 | 0 | 0 | 1 | 0.97415 | -0.49788 | 0.4 | 1 | 1.1 | 0.9
75 | 1 | 0 | 0 | 0 | 0 | 1 | 0.97399 | -0.50093 | 0.4 | 1 | 1.1 | 0.9
156 | 1 | 0.0054916 | 0.0013763 | 0 | 0 | 1 | 0.9739 | -0.50283 | 0.4 | 1 | 1.1 | 0.9
131 | 1 | 0.0057855 | 0.00145 | 0 | 0 | 1 | 0.9744 | -0.49291 | 0.4 | 1 | 1.1 | 0.9
132 | 1 | 0.0025185 | 0.00063119 | 0 | 0 | 1 | 0.9743 | -0.49485 | 0.4 | 1 | 1.1 | 0.9
94 | 1 | 0.0015814 | 0.00039633 | 0 | 0 | 1 | 0.98159 | -0.35408 | 0.4 | 1 | 1.1 | 0.9
84 | 1 | 0.0061175 | 0.0015332 | 0 | 0 | 1 | 0.97061 | -0.56786 | 0.4 | 1 | 1.1 | 0.9
86 | 1 | 0.0085938 | 0.0021538 | 0 | 0 | 1 | 0.97059 | -0.56814 | 0.4 | 1 | 1.1 | 0.9
91 | 1 | 0.0047206 | 0.0011831 | 0 | 0 | 1 | 0.98423 | -0.30205 | 0.4 | 1 | 1.1 | 0.9
100 | 1 | 0.003377 | 0.00084636 | 0 | 0 | 1 | 0.99591 | -0.077405 | 0.4 | 1 | 1.1 | 0.9
102 | 1 | 0 | 0 | 0 | 0 | 1 | 0.99429 | -0.10826 | 0.4 | 1 | 1.1 | 0.9
104 | 1 | 0.0023032 | 0.00057724 | 0 | 0 | 1 | 0.99419 | -0.11029 | 0.4 | 1 | 1.1 | 0.9
105 | 1 | 0.0045622 | 0.0011434 | 0 | 0 | 1 | 0.99418 | -0.11049 | 0.4 | 1 | 1.1 | 0.9
126 | 1 | 0.0026279 | 0.00065862 | 0 | 0 | 1 | 0.99286 | -0.13568 | 0.4 | 1 | 1.1 | 0.9
108 | 1 | 0.0024387 | 0.00061119 | 0 | 0 | 1 | 0.98725 | -0.24377 | 0.4 | 1 | 1.1 | 0.9
109 | 1 | 0.0019482 | 0.00048827 | 0 | 0 | 1 | 0.98742 | -0.24062 | 0.4 | 1 | 1.1 | 0.9
111 | 1 | 0.0021056 | 0.0005277 | 0 | 0 | 1 | 0.98821 | -0.22526 | 0.4 | 1 | 1.1 | 0.9
134 | 1 | 0 | 0 | 0 | 0 | 1 | 0.98875 | -0.21487 | 0.4 | 1 | 1.1 | 0.9
146 | 1 | 0.0035719 | 0.00089521 | 0 | 0 | 1 | 0.9887 | -0.21572 | 0.4 | 1 | 1.1 | 0.9
119 | 1 | 0.0012137 | 0.00030417 | 0 | 0 | 1 | 0.98998 | -0.19039 | 0.4 | 1 | 1.1 | 0.9
120 | 1 | 0 | 0 | 0 | 0 | 1 | 0.98994 | -0.19115 | 0.4 | 1 | 1.1 | 0.9
172 | 1 | 0.005744 | 0.0014396 | 0 | 0 | 1 | 0.9898 | -0.19388 | 0.4 | 1 | 1.1 | 0.9
122 | 1 | 0.0027439 | 0.0006877 | 0 | 0 | 1 | 0.98767 | -0.23511 | 0.4 | 1 | 1.1 | 0.9
123 | 1 | 0.0019663 | 0.00049281 | 0 | 0 | 1 | 0.98762 | -0.23599 | 0.4 | 1 | 1.1 | 0.9
127 | 1 | 0.0017122 | 0.00042912 | 0 | 0 | 1 | 0.99236 | -0.14538 | 0.4 | 1 | 1.1 | 0.9
129 | 1 | 0.0041739 | 0.0010461 | 0 | 0 | 1 | 0.99235 | -0.14564 | 0.4 | 1 | 1.1 | 0.9
150 | 1 | 0.0022268 | 0.00055809 | 0 | 0 | 1 | 0.99216 | -0.14918 | 0.4 | 1 | 1.1 | 0.9
169 | 1 | 0.0013426 | 0.00033649 | 0 | 0 | 1 | 0.99207 | -0.1511 | 0.4 | 1 | 1.1 | 0.9
133 | 1 | 0.0017726 | 0.00044426 | 0 | 0 | 1 | 0.97418 | -0.49728 | 0.4 | 1 | 1.1 | 0.9
148 | 1 | 0.0052456 | 0.0013147 | 0 | 0 | 1 | 0.97415 | -0.49778 | 0.4 | 1 | 1.1 | 0.9
151 | 1 | 0.0021021 | 0.00052683 | 0 | 0 | 1 | 0.98868 | -0.21622 | 0.4 | 1 | 1.1 | 0.9
144 | 1 | 0 | 0 | 0 | 0 | 1 | 0.97432 | -0.49446 | 0.4 | 1 | 1.1 | 0.9
153 | 1 | 0.0070281 | 0.0017614 | 0 | 0 | 1 | 0.97417 | -0.49739 | 0.4 | 1 | 1.1 | 0.9
152 | 1 | 0.0038207 | 0.00095756 | 0 | 0 | 1 | 0.97411 | -0.4986 | 0.4 | 1 | 1.1 | 0.9
170 | 1 | 0.0024703 | 0.00061912 | 0 | 0 | 1 | 0.99202 | -0.15205 | 0.4 | 1 | 1.1 | 0.9
157 | 1 | 0.0061771 | 0.0015481 | 0 | 0 | 1 | 0.97882 | -0.407 | 0.4 | 1 | 1.1 | 0.9
158 | 1 | 0.004795 | 0.0012017 | 0 | 0 | 1 | 0.9787 | -0.4094 | 0.4 | 1 | 1.1 | 0.9
162 | 1 | 0.0046598 | 0.0011679 | 0 | 0 | 1 | 0.97682 | -0.44626 | 0.4 | 1 | 1.1 | 0.9
164 | 1 | 0.0072954 | 0.0018284 | 0 | 0 | 1 | 0.97642 | -0.45408 | 0.4 | 1 | 1.1 | 0.9
165 | 1 | 0.0070705 | 0.001772 | 0 | 0 | 1 | 0.97599 | -0.46248 | 0.4 | 1 | 1.1 | 0.9
166 | 1 | 0.0049677 | 0.001245 | 0 | 0 | 1 | 0.97599 | -0.46259 | 0.4 | 1 | 1.1 | 0.9
167 | 1 | 0.010296 | 0.0025805 | 0 | 0 | 1 | 0.9759 | -0.46442 | 0.4 | 1 | 1.1 | 0.9
171 | 1 | 0.0032965 | 0.00082617 | 0 | 0 | 1 | 0.992 | -0.15231 | 0.4 | 1 | 1.1 | 0.9

## generator_data
GEN_BUS | PG | QG | QMAX | QMIN | VG | MBASE | GEN_STATUS | PMAX | PMIN
168 | 0.51371 | 0.13219 | 10 | -10 | 1 | 100 | 1 | 10 | 0

## branch_data
F_BUS | T_BUS | BR_R | BR_X | BR_B | RATE_A | RATE_B | RATE_C | TAP | SHIFT | BR_STATUS | ANGMIN | ANGMAX | P_in | Q_in | P_out | Q_out
1 | 2 | 1.9196 | 1.2285 | 3.2235e-09 | 0 | 0 | 0 | 0 | 0 | 1 | -90 | 90 | -0.037608 | -0.0094521 | 0.037639 | 0.0094711
1 | 3 | 1.0703 | 0.68497 | 1.7973e-09 | 0 | 0 | 0 | 0 | 0 | 1 | -90 | 90 | 0.036618 | 0.0092039 | -0.036602 | -0.0091938
2 | 4 | 3.6102 | 2.3106 | 6.0626e-09 | 0 | 0 | 0 | 0 | 0 | 1 | -90 | 90 | 0.019302 | 0.004843 | -0.019287 | -0.004834
2 | 5 | 3.8438 | 2.46 | 6.4548e-09 | 0 | 0 | 0 | 0 | 0 | 1 | -90 | 90 | -0.05694 | -0.014314 | 0.057079 | 0.014402
3 | 12 | 1.5671 | 1.003 | 2.6316e-09 | 0 | 0 | 0 | 0 | 0 | 1 | -90 | 90 | 0.036602 | 0.0091939 | -0.036579 | -0.0091791
4 | 139 | 0.060298 | 0.038591 | 1.0126e-10 | 0 | 0 | 0 | 0 | 0 | 1 | -90 | 90 | 0.012514 | 0.0031366 | -0.012514 | -0.0031366
5 | 10 | 1.8182 | 1.1636 | 3.0532e-09 | 0 | 0 | 0 | 0 | 0 | 1 | -90 | 90 | -0.057079 | -0.014402 | 0.057145 | 0.014444
12 | 21 | 0.23732 | 0.15188 | 3.9852e-10 | 0 | 0 | 0 | 0 | 0 | 1 | -90 | 90 | 0.034665 | 0.0086997 | -0.034662 | -0.0086977
139 | 140 | 1.606 | 1.0278 | 2.6969e-09 | 0 | 0 | 0 | 0 | 0 | 1 | -90 | 90 | 0.0063993 | 0.0016039 | -0.0063986 | -0.0016037
139 | 141 | 1.5241 | 0.97545 | 2.5594e-09 | 0 | 0 | 0 | 0 | 0 | 1 | -90 | 90 | 0.0061149 | 0.0015326 | -0.0061142 | -0.0015325
10 | 24 | 3.2963 | 2.1097 | 5.5354e-09 | 0 | 0 | 0 | 0 | 0 | 1 | -90 | 90 | 0.00042398 | 0.00010573 | -0.00042397 | -0.00010626
10 | 23 | 1.5781 | 1.01 | 2.6501e-09 | 0 | 0 | 0 | 0 | 0 | 1 | -90 | 90 | 0.069577 | 0.017584 | -0.069493 | -0.01753
10 | 9 | 1.6844 | 1.078 | 2.8285e-09 | 0 | 0 | 0 | 0 | 0 | 1 | -90 | 90 | -0.12715 | -0.032133 | 0.12745 | 0.032325
6 | 11 | 4.1094 | 2.63 | 6.9007e-09 | 0 | 0 | 0 | 0 | 0 | 1 | -90 | 90 | 0.066215 | 0.016689 | -0.066016 | -0.016562
6 | 23 | 1.0754 | 0.68829 | 1.806e-09 | 0 | 0 | 0 | 0 | 0 | 1 | -90 | 90 | -0.066216 | -0.016689 | 0.066268 | 0.016722
11 | 14 | 3.6816 | 2.3563 | 6.1825e-09 | 0 | 0 | 0 | 0 | 0 | 1 | -90 | 90 | 0.018524 | 0.0046515 | -0.01851 | -0.0046431
11 | 13 | 7.6087 | 4.8696 | 1.2777e-08 | 0 | 0 | 0 | 0 | 0 | 1 | -90 | 90 | 0.007474 | 0.001874 | -0.0074692 | -0.0018722
11 | 64 | 1.0185 | 0.65184 | 1.7103e-09 | 0 | 0 | 0 | 0 | 0 | 1 | -90 | 90 | 0.040017 | 0.010036 | -0.039999 | -0.010025
7 | 121 | 1.093 | 0.69953 | 1.8355e-09 | 0 | 0 | 0 | 0 | 0 | 1 | -90 | 90 | 0.0017276 | 0.00043282 | -0.0017276 | -0.00043298
7 | 8 | 1.0891 | 0.69705 | 1.829e-09 | 0 | 0 | 0 | 0 | 0 | 1 | -90 | 90 | -0.0096913 | -0.0024286 | 0.0096924 | 0.0024292
7 | 117 | 2.3752 | 1.5201 | 3.9886e-09 | 0 | 0 | 0 | 0 | 0 | 1 | -90 | 90 | 0.0079637 | 0.0019958 | -0.007962 | -0.0019951
8 | 145 | 1.7896 | 1.1454 | 6.0105e-09 | 0 | 0 | 0 | 0 | 0 | 1 | -90 | 90 | -0.19235 | -0.048987 | 0.19307 | 0.049447
8 | 9 | 4.2079 | 2.693 | 7.0662e-09 | 0 | 0 | 0 | 0 | 0 | 1 | -90 | 90 | 0.13289 | 0.034003 | -0.13209 | -0.033487
8 | 136 | 1.6217 | 1.0379 | 2.7233e-09 | 0 | 0 | 0 | 0 | 0 | 1 | -90 | 90 | 0.049765 | 0.012556 | -0.049721 | -0.012528
117 | 118 | 0.54637 | 0.34968 | 9.175e-10 | 0 | 0 | 0 | 0 | 0 | 1 | -90 | 90 | 0.0069591 | 0.0017438 | -0.0069588 | -0.0017437
145 | 149 | 0.59307 | 0.37956 | 2.9878e-09 | 0 | 0 | 0 | 0 | 0 | 1 | -90 | 90 | -0.19468 | -0.04985 | 0.19492 | 0.050005
9 | 138 | 3.1244 | 1.9996 | 5.2466e-09 | 0 | 0 | 0 | 0 | 0 | 1 | -90 | 90 | 0.004638 | 0.0011622 | -0.0046373 | -0.0011622
136 | 135 | 1.3339 | 0.85369 | 2.24e-09 | 0 | 0 | 0 | 0 | 0 | 1 | -90 | 90 | 0.047665 | 0.012013 | -0.047632 | -0.011992
14 | 142 | 1.966 | 1.2582 | 3.3014e-09 | 0 | 0 | 0 | 0 | 0 | 1 | -90 | 90 | 0.01851 | 0.0046431 | -0.018503 | -0.0046386
13 | 154 | 1.1897 | 0.76142 | 1.9979e-09 | 0 | 0 | 0 | 0 | 0 | 1 | -90 | 90 | 0.0074692 | 0.0018722 | -0.0074685 | -0.0018719
64 | 65 | 3.6845 | 2.3581 | 6.1873e-09 | 0 | 0 | 0 | 0 | 0 | 1 | -90 | 90 | 0.0012588 | 0.00031493 | -0.0012587 | -0.00031548
21 | 22 | 0.90951 | 0.58209 | 1.5273e-09 | 0 | 0 | 0 | 0 | 0 | 1 | -90 | 90 | 0.031948 | 0.0080173 | -0.031937 | -0.0080108
142 | 143 | 1.3076 | 0.83685 | 2.1958e-09 | 0 | 0 | 0 | 0 | 0 | 1 | -90 | 90 | 0.015581 | 0.0039063 | -0.015577 | -0.0039043
26 | 149 | 0.94561 | 0.60519 | 4.7638e-09 | 0 | 0 | 0 | 0 | 0 | 1 | -90 | 90 | 0.19649 | 0.05055 | -0.1961 | -0.0503
26 | 168 | 0.56736 | 0.36311 | 2.8582e-09 | 0 | 0 | 0 | 0 | 0 | 1 | -90 | 90 | -0.30862 | -0.079338 | 0.3092 | 0.079708
26 | 25 | 0.48218 | 0.30859 | 2.4291e-09 | 0 | 0 | 0 | 0 | 0 | 1 | -90 | 90 | 0.11213 | 0.028788 | -0.11206 | -0.028747
168 | 103 | 0.61135 | 0.39127 | 3.0799e-09 | 0 | 0 | 0 | 0 | 0 | 1 | -90 | 90 | 0.20274 | 0.052036 | -0.20247 | -0.051865
25 | 69 | 4.5328 | 2.901 | 1.5224e-08 | 0 | 0 | 0 | 0 | 0 | 1 | -90 | 90 | 0.11206 | 0.028747 | -0.11145 | -0.028358
69 | 68 | 0.72602 | 0.46466 | 1.2192e-09 | 0 | 0 | 0 | 0 | 0 | 1 | -90 | 90 | 0.10748 | 0.027363 | -0.10739 | -0.027305
118 | 119 | 1.8276 | 1.1697 | 3.069e-09 | 0 | 0 | 0 | 0 | 0 | 1 | -90 | 90 | 0.0012137 | 0.00030389 | -0.0012137 | -0.00030417
118 | 120 | 0.97359 | 0.6231 | 1.6349e-09 | 0 | 0 | 0 | 0 | 0 | 1 | -90 | 90 | 0.0057451 | 0.0014398 | -0.0057448 | -0.0014397
135 | 125 | 1.311 | 0.83906 | 2.2016e-09 | 0 | 0 | 0 | 0 | 0 | 1 | -90 | 90 | 0.046123 | 0.011614 | -0.046092 | -0.011594
22 | 74 | 1.186 | 0.75901 | 1.9915e-09 | 0 | 0 | 0 | 0 | 0 | 1 | -90 | 90 | 0.028986 | 0.0072712 | -0.028975 | -0.0072643
143 | 144 | 0.86402 | 0.55298 | 1.4509e-09 | 0 | 0 | 0 | 0 | 0 | 1 | -90 | 90 | 0.010851 | 0.0027197 | -0.01085 | -0.0027192
15 | 17 | 1.1248 | 0.71989 | 1.8889e-09 | 0 | 0 | 0 | 0 | 0 | 1 | -90 | 90 | -0.0015986 | -0.00040064 | 0.0015986 | 0.00040048
17 | 19 | 3.1571 | 2.0206 | 5.3016e-09 | 0 | 0 | 0 | 0 | 0 | 1 | -90 | 90 | 0.0016395 | 0.00041007 | -0.0016394 | -0.00041052
17 | 20 | 3.3081 | 2.1172 | 5.5552e-09 | 0 | 0 | 0 | 0 | 0 | 1 | -90 | 90 | -0.003238 | -0.00081055 | 0.0032384 | 0.00081026
16 | 18 | 3.0094 | 1.926 | 5.0537e-09 | 0 | 0 | 0 | 0 | 0 | 1 | -90 | 90 | -0.0018365 | -0.00046028 | 0.0018366 | 0.00045987
18 | 114 | 1.2274 | 0.78553 | 2.0611e-09 | 0 | 0 | 0 | 0 | 0 | 1 | -90 | 90 | -0.0066554 | -0.0016676 | 0.006656 | 0.0016678
19 | 173 | 2.3341 | 1.4938 | 3.9197e-09 | 0 | 0 | 0 | 0 | 0 | 1 | -90 | 90 | 0.0016394 | 0.00041052 | -0.0016393 | -0.00041085
20 | 82 | 2.081 | 1.3318 | 3.4946e-09 | 0 | 0 | 0 | 0 | 0 | 1 | -90 | 90 | -0.016458 | -0.0041251 | 0.016464 | 0.0041288
20 | 116 | 1.7729 | 1.1346 | 2.9771e-09 | 0 | 0 | 0 | 0 | 0 | 1 | -90 | 90 | 0.01322 | 0.0033149 | -0.013216 | -0.003313
114 | 115 | 1.8768 | 1.2011 | 3.1516e-09 | 0 | 0 | 0 | 0 | 0 | 1 | -90 | 90 | -0.0084899 | -0.0021274 | 0.0084914 | 0.0021281
82 | 95 | 2.0565 | 1.3162 | 3.4535e-09 | 0 | 0 | 0 | 0 | 0 | 1 | -90 | 90 | 0.0032367 | 0.00081057 | -0.0032365 | -0.00081075
82 | 81 | 0.84523 | 0.54095 | 1.4194e-09 | 0 | 0 | 0 | 0 | 0 | 1 | -90 | 90 | -0.019701 | -0.0049393 | 0.019705 | 0.0049415
116 | 115 | 2.0714 | 1.3257 | 3.4784e-09 | 0 | 0 | 0 | 0 | 0 | 1 | -90 | 90 | 0.010663 | 0.002673 | -0.01066 | -0.0026717
95 | 94 | 2.6926 | 1.7233 | 4.5217e-09 | 0 | 0 | 0 | 0 | 0 | 1 | -90 | 90 | 0.0015814 | 0.00039594 | -0.0015813 | -0.00039633
81 | 83 | 3.3952 | 2.1729 | 5.7014e-09 | 0 | 0 | 0 | 0 | 0 | 1 | -90 | 90 | -0.021323 | -0.005346 | 0.02134 | 0.0053564
81 | 80 | 6.2554 | 4.0034 | 1.0504e-08 | 0 | 0 | 0 | 0 | 0 | 1 | -90 | 90 | 0.0016178 | 0.00040452 | -0.0016176 | -0.00040542
74 | 76 | 0.93833 | 0.60053 | 1.5757e-09 | 0 | 0 | 0 | 0 | 0 | 1 | -90 | 90 | 0.016797 | 0.0042114 | -0.016794 | -0.0042096
74 | 72 | 0.7388 | 0.47283 | 1.2406e-09 | 0 | 0 | 0 | 0 | 0 | 1 | -90 | 90 | 0.012178 | 0.0030529 | -0.012177 | -0.0030523
76 | 131 | 0.083716 | 0.053578 | 1.4058e-10 | 0 | 0 | 0 | 0 | 0 | 1 | -90 | 90 | 0.015324 | 0.0038411 | -0.015324 | -0.003841
72 | 73 | 3.7842 | 2.4219 | 6.3546e-09 | 0 | 0 | 0 | 0 | 0 | 1 | -90 | 90 | 0.0077202 | 0.0019352 | -0.0077176 | -0.0019342
98 | 101 | 0.30758 | 0.19685 | 5.1651e-10 | 0 | 0 | 0 | 0 | 0 | 1 | -90 | 90 | -0.0026882 | -0.00067342 | 0.0026882 | 0.00067339
98 | 113 | 2.1662 | 1.3864 | 3.6376e-09 | 0 | 0 | 0 | 0 | 0 | 1 | -90 | 90 | 0.0026882 | 0.00067342 | -0.002688 | -0.00067368
101 | 103 | 0.77514 | 0.49609 | 3.905e-09 | 0 | 0 | 0 | 0 | 0 | 1 | -90 | 90 | -0.20007 | -0.051133 | 0.2004 | 0.051346
101 | 100 | 0.36139 | 0.23129 | 1.8206e-09 | 0 | 0 | 0 | 0 | 0 | 1 | -90 | 90 | 0.19738 | 0.05046 | -0.19723 | -0.050363
68 | 70 | 1.8906 | 1.21 | 3.1748e-09 | 0 | 0 | 0 | 0 | 0 | 1 | -90 | 90 | 0.10323 | 0.026262 | -0.10301 | -0.026122
27 | 28 | 0.4507 | 0.28845 | 7.5685e-10 | 0 | 0 | 0 | 0 | 0 | 1 | -90 | 90 | 0.027514 | 0.0069115 | -0.02751 | -0.0069092
27 | 29 | 2.4927 | 1.5953 | 4.186e-09 | 0 | 0 | 0 | 0 | 0 | 1 | -90 | 90 | -0.02893 | -0.0072663 | 0.028953 | 0.0072806
28 | 30 | 0.82337 | 0.52696 | 1.3827e-09 | 0 | 0 | 0 | 0 | 0 | 1 | -90 | 90 | 0.026581 | 0.0066764 | -0.026575 | -0.0066724
29 | 31 | 2.1185 | 1.3558 | 3.5576e-09 | 0 | 0 | 0 | 0 | 0 | 1 | -90 | 90 | -0.03116 | -0.0078338 | 0.031182 | 0.0078479
30 | 137 | 1.2767 | 0.81706 | 2.1439e-09 | 0 | 0 | 0 | 0 | 0 | 1 | -90 | 90 | 0.026011 | 0.0065311 | -0.026001 | -0.0065252
31 | 112 | 1.7555 | 1.1235 | 2.9479e-09 | 0 | 0 | 0 | 0 | 0 | 1 | -90 | 90 | -0.033758 | -0.0084934 | 0.03378 | 0.0085072
137 | 83 | 0.21346 | 0.13662 | 3.5846e-10 | 0 | 0 | 0 | 0 | 0 | 1 | -90 | 90 | 0.023427 | 0.00588 | -0.023426 | -0.0058792
112 | 110 | 1.5208 | 0.97329 | 2.5538e-09 | 0 | 0 | 0 | 0 | 0 | 1 | -90 | 90 | -0.03378 | -0.0085072 | 0.033799 | 0.0085191
110 | 108 | 1.6383 | 1.0485 | 2.7512e-09 | 0 | 0 | 0 | 0 | 0 | 1 | -90 | 90 | -0.035888 | -0.0090427 | 0.035911 | 0.0090572
32 | 33 | 1.7601 | 1.1264 | 2.9556e-09 | 0 | 0 | 0 | 0 | 0 | 1 | -90 | 90 | -0.082594 | -0.020838 | 0.082726 | 0.020922
32 | 34 | 3.4561 | 2.2119 | 5.8037e-09 | 0 | 0 | 0 | 0 | 0 | 1 | -90 | 90 | 0.069478 | 0.017551 | -0.069294 | -0.017434
33 | 35 | 2.4606 | 1.5748 | 4.1321e-09 | 0 | 0 | 0 | 0 | 0 | 1 | -90 | 90 | -0.082726 | -0.020922 | 0.082911 | 0.02104
34 | 37 | 0.27047 | 0.1731 | 4.5419e-10 | 0 | 0 | 0 | 0 | 0 | 1 | -90 | 90 | 0.069294 | 0.017434 | -0.06928 | -0.017424
35 | 106 | 1.938 | 1.2403 | 3.2544e-09 | 0 | 0 | 0 | 0 | 0 | 1 | -90 | 90 | 0.015412 | 0.0038642 | -0.015407 | -0.0038613
35 | 70 | 1.0566 | 0.67623 | 1.7743e-09 | 0 | 0 | 0 | 0 | 0 | 1 | -90 | 90 | -0.098323 | -0.024904 | 0.098434 | 0.024975
37 | 160 | 2.5187 | 1.612 | 4.2296e-09 | 0 | 0 | 0 | 0 | 0 | 1 | -90 | 90 | 0.022309 | 0.0055978 | -0.022295 | -0.0055893
37 | 163 | 2.9691 | 1.9002 | 4.9859e-09 | 0 | 0 | 0 | 0 | 0 | 1 | -90 | 90 | 0.04697 | 0.011827 | -0.046898 | -0.011781
160 | 159 | 1.2533 | 0.80211 | 2.1046e-09 | 0 | 0 | 0 | 0 | 0 | 1 | -90 | 90 | 0.01691 | 0.0042394 | -0.016906 | -0.0042371
163 | 161 | 2.2218 | 1.422 | 3.7311e-09 | 0 | 0 | 0 | 0 | 0 | 1 | -90 | 90 | 0.041905 | 0.010529 | -0.041862 | -0.010502
159 | 157 | 0.38993 | 0.24956 | 6.548e-10 | 0 | 0 | 0 | 0 | 0 | 1 | -90 | 90 | 0.010973 | 0.0027502 | -0.010972 | -0.0027499
161 | 162 | 0.52138 | 0.33368 | 8.7553e-10 | 0 | 0 | 0 | 0 | 0 | 1 | -90 | 90 | 0.034317 | 0.0086112 | -0.03431 | -0.0086069
38 | 40 | 0.16152 | 0.10337 | 2.7123e-10 | 0 | 0 | 0 | 0 | 0 | 1 | -90 | 90 | -0.001601 | -0.00040127 | 0.001601 | 0.00040125
40 | 42 | 1.1624 | 0.74393 | 1.952e-09 | 0 | 0 | 0 | 0 | 0 | 1 | -90 | 90 | -0.003386 | -0.00084866 | 0.0033862 | 0.00084857
39 | 41 | 0.045006 | 0.028804 | 7.5577e-11 | 0 | 0 | 0 | 0 | 0 | 1 | -90 | 90 | -0.002546 | -0.00063811 | 0.002546 | 0.00063811
41 | 79 | 1.9055 | 1.2195 | 3.1999e-09 | 0 | 0 | 0 | 0 | 0 | 1 | -90 | 90 | -0.0041695 | -0.001045 | 0.0041699 | 0.0010449
42 | 71 | 1.8871 | 1.2077 | 3.1689e-09 | 0 | 0 | 0 | 0 | 0 | 1 | -90 | 90 | -0.0096053 | -0.0024073 | 0.0096072 | 0.0024083
79 | 88 | 0.55932 | 0.35796 | 9.3925e-10 | 0 | 0 | 0 | 0 | 0 | 1 | -90 | 90 | -0.058785 | -0.014851 | 0.058806 | 0.014864
79 | 78 | 1.417 | 0.90687 | 2.3795e-09 | 0 | 0 | 0 | 0 | 0 | 1 | -90 | 90 | 0.054615 | 0.013806 | -0.054568 | -0.013776
71 | 99 | 1.8878 | 1.2082 | 3.1702e-09 | 0 | 0 | 0 | 0 | 0 | 1 | -90 | 90 | -0.033777 | -0.0084735 | 0.033801 | 0.0084887
71 | 87 | 1.4821 | 0.94854 | 2.4888e-09 | 0 | 0 | 0 | 0 | 0 | 1 | -90 | 90 | 0.02417 | 0.0060653 | -0.02416 | -0.0060593
88 | 89 | 2.3594 | 1.51 | 3.9621e-09 | 0 | 0 | 0 | 0 | 0 | 1 | -90 | 90 | -0.06147 | -0.015532 | 0.06157 | 0.015595
78 | 77 | 2.417 | 1.5469 | 4.0589e-09 | 0 | 0 | 0 | 0 | 0 | 1 | -90 | 90 | 0.052696 | 0.013307 | -0.052621 | -0.013259
99 | 107 | 1.0467 | 0.6699 | 1.7577e-09 | 0 | 0 | 0 | 0 | 0 | 1 | -90 | 90 | -0.03603 | -0.0090472 | 0.036045 | 0.0090568
87 | 85 | 0.89988 | 0.57592 | 1.5111e-09 | 0 | 0 | 0 | 0 | 0 | 1 | -90 | 90 | 0.019812 | 0.0049695 | -0.019808 | -0.0049671
43 | 44 | 1.8049 | 1.1551 | 3.0309e-09 | 0 | 0 | 0 | 0 | 0 | 1 | -90 | 90 | 0.076695 | 0.019499 | -0.076578 | -0.019425
43 | 45 | 0.93585 | 0.59894 | 1.5715e-09 | 0 | 0 | 0 | 0 | 0 | 1 | -90 | 90 | -0.079134 | -0.02011 | 0.079198 | 0.020151
44 | 46 | 0.94212 | 0.60295 | 1.5821e-09 | 0 | 0 | 0 | 0 | 0 | 1 | -90 | 90 | 0.074014 | 0.018782 | -0.073957 | -0.018746
45 | 47 | 3.4082 | 2.1813 | 5.7233e-09 | 0 | 0 | 0 | 0 | 0 | 1 | -90 | 90 | -0.082728 | -0.021036 | 0.082983 | 0.021199
46 | 90 | 1.6697 | 1.0686 | 2.8039e-09 | 0 | 0 | 0 | 0 | 0 | 1 | -90 | 90 | 0.068962 | 0.017494 | -0.068875 | -0.017438
47 | 130 | 2.6501 | 1.6961 | 4.4502e-09 | 0 | 0 | 0 | 0 | 0 | 1 | -90 | 90 | -0.11683 | -0.02969 | 0.11722 | 0.029942
47 | 58 | 0.45414 | 0.29065 | 7.6262e-10 | 0 | 0 | 0 | 0 | 0 | 1 | -90 | 90 | 0.033848 | 0.0084917 | -0.033842 | -0.0084882
90 | 89 | 0.67003 | 0.42882 | 1.1252e-09 | 0 | 0 | 0 | 0 | 0 | 1 | -90 | 90 | 0.066456 | 0.016832 | -0.066423 | -0.016811
130 | 147 | 4.3595 | 2.7901 | 7.3207e-09 | 0 | 0 | 0 | 0 | 0 | 1 | -90 | 90 | 0.051331 | 0.013012 | -0.051207 | -0.012933
130 | 128 | 0.23395 | 0.14972 | 7.8571e-10 | 0 | 0 | 0 | 0 | 0 | 1 | -90 | 90 | -0.16856 | -0.042954 | 0.16863 | 0.043
58 | 56 | 1.5134 | 0.96855 | 2.5413e-09 | 0 | 0 | 0 | 0 | 0 | 1 | -90 | 90 | 0.015876 | 0.0039815 | -0.015872 | -0.0039791
58 | 57 | 1.9056 | 1.2196 | 3.2e-09 | 0 | 0 | 0 | 0 | 0 | 1 | -90 | 90 | 0.017966 | 0.0045067 | -0.01796 | -0.0045028
147 | 134 | 2.2441 | 1.4362 | 3.7685e-09 | 0 | 0 | 0 | 0 | 0 | 1 | -90 | 90 | 0.048191 | 0.012178 | -0.048135 | -0.012142
128 | 126 | 1.1343 | 0.72593 | 1.9047e-09 | 0 | 0 | 0 | 0 | 0 | 1 | -90 | 90 | 0.017864 | 0.0044811 | -0.01786 | -0.0044788
128 | 104 | 0.49877 | 0.31921 | 2.5127e-09 | 0 | 0 | 0 | 0 | 0 | 1 | -90 | 90 | -0.18649 | -0.047481 | 0.18668 | 0.0476
56 | 54 | 1.3235 | 0.84706 | 2.2226e-09 | 0 | 0 | 0 | 0 | 0 | 1 | -90 | 90 | 0.015872 | 0.0039791 | -0.015868 | -0.003977
57 | 55 | 1.9338 | 1.2376 | 3.2474e-09 | 0 | 0 | 0 | 0 | 0 | 1 | -90 | 90 | 0.015375 | 0.0038549 | -0.01537 | -0.003852
48 | 49 | 2.2152 | 1.4177 | 3.7199e-09 | 0 | 0 | 0 | 0 | 0 | 1 | -90 | 90 | 0.0038919 | 0.00097519 | -0.0038915 | -0.00097531
48 | 50 | 0.3538 | 0.22643 | 5.9412e-10 | 0 | 0 | 0 | 0 | 0 | 1 | -90 | 90 | -0.0088175 | -0.0022097 | 0.0088178 | 0.0022098
49 | 51 | 0.1276 | 0.081664 | 2.1427e-10 | 0 | 0 | 0 | 0 | 0 | 1 | -90 | 90 | 0.0019777 | 0.00049564 | -0.0019777 | -0.00049565
50 | 52 | 1.1078 | 0.70899 | 1.8603e-09 | 0 | 0 | 0 | 0 | 0 | 1 | -90 | 90 | -0.028959 | -0.0072618 | 0.028969 | 0.0072681
50 | 53 | 2.1974 | 1.4063 | 3.69e-09 | 0 | 0 | 0 | 0 | 0 | 1 | -90 | 90 | 0.020141 | 0.005052 | -0.020131 | -0.0050461
52 | 66 | 1.1312 | 0.724 | 1.8997e-09 | 0 | 0 | 0 | 0 | 0 | 1 | -90 | 90 | -0.033901 | -0.0085043 | 0.033916 | 0.0085132
53 | 93 | 0.31917 | 0.20427 | 5.3598e-10 | 0 | 0 | 0 | 0 | 0 | 1 | -90 | 90 | 0.015017 | 0.0037643 | -0.015016 | -0.0037639
66 | 67 | 4.0764 | 2.6089 | 6.8453e-09 | 0 | 0 | 0 | 0 | 0 | 1 | -90 | 90 | -0.039217 | -0.0098419 | 0.039286 | 0.0098851
93 | 92 | 1.5355 | 0.98274 | 2.5786e-09 | 0 | 0 | 0 | 0 | 0 | 1 | -90 | 90 | 0.010059 | 0.0025215 | -0.010058 | -0.0025207
67 | 125 | 0.56977 | 0.36465 | 9.5679e-10 | 0 | 0 | 0 | 0 | 0 | 1 | -90 | 90 | -0.039286 | -0.0098851 | 0.039295 | 0.0098911
92 | 91 | 0.47867 | 0.30635 | 8.0381e-10 | 0 | 0 | 0 | 0 | 0 | 1 | -90 | 90 | 0.0047206 | 0.0011831 | -0.0047205 | -0.0011831
59 | 60 | 1.5892 | 1.0171 | 2.6687e-09 | 0 | 0 | 0 | 0 | 0 | 1 | -90 | 90 | 0.044354 | 0.011162 | -0.044319 | -0.01114
59 | 61 | 1.0389 | 0.66487 | 1.7445e-09 | 0 | 0 | 0 | 0 | 0 | 1 | -90 | 90 | -0.046539 | -0.01171 | 0.046565 | 0.011726
60 | 62 | 0.29402 | 0.18817 | 4.9374e-10 | 0 | 0 | 0 | 0 | 0 | 1 | -90 | 90 | 0.041933 | 0.010542 | -0.041927 | -0.010538
61 | 63 | 0.13152 | 0.08417 | 2.2085e-10 | 0 | 0 | 0 | 0 | 0 | 1 | -90 | 90 | -0.048535 | -0.012219 | 0.048538 | 0.012222
62 | 107 | 1.0272 | 0.6574 | 1.7249e-09 | 0 | 0 | 0 | 0 | 0 | 1 | -90 | 90 | 0.040383 | 0.010151 | -0.040364 | -0.010139
63 | 77 | 1.33 | 0.85119 | 2.2334e-09 | 0 | 0 | 0 | 0 | 0 | 1 | -90 | 90 | -0.050573 | -0.012731 | 0.050611 | 0.012756
125 | 124 | 3.196 | 2.0454 | 5.3669e-09 | 0 | 0 | 0 | 0 | 0 | 1 | -90 | 90 | 0.0067973 | 0.0017033 | -0.0067957 | -0.0017028
124 | 122 | 1.2293 | 0.78674 | 2.0643e-09 | 0 | 0 | 0 | 0 | 0 | 1 | -90 | 90 | 0.0047106 | 0.0011802 | -0.0047103 | -0.0011802
85 | 84 | 2.8866 | 1.8474 | 4.8473e-09 | 0 | 0 | 0 | 0 | 0 | 1 | -90 | 90 | 0.014718 | 0.0036913 | -0.014711 | -0.0036872
73 | 75 | 2.3587 | 1.5096 | 3.961e-09 | 0 | 0 | 0 | 0 | 0 | 1 | -90 | 90 | 0.0054927 | 0.0013766 | -0.0054919 | -0.0013765
75 | 156 | 1.473 | 0.94272 | 2.4736e-09 | 0 | 0 | 0 | 0 | 0 | 1 | -90 | 90 | 0.0054919 | 0.0013765 | -0.0054914 | -0.0013764
131 | 132 | 0.86803 | 0.55554 | 1.4577e-09 | 0 | 0 | 0 | 0 | 0 | 1 | -90 | 90 | 0.0095383 | 0.0023909 | -0.0095374 | -0.0023905
132 | 133 | 1.4736 | 0.94311 | 2.4746e-09 | 0 | 0 | 0 | 0 | 0 | 1 | -90 | 90 | 0.007019 | 0.0017593 | -0.0070181 | -0.001759
84 | 86 | 0.13913 | 0.089044 | 2.3364e-10 | 0 | 0 | 0 | 0 | 0 | 1 | -90 | 90 | 0.0085936 | 0.002154 | -0.0085935 | -0.0021539
100 | 102 | 0.71527 | 0.45777 | 3.6034e-09 | 0 | 0 | 0 | 0 | 0 | 1 | -90 | 90 | 0.19385 | 0.049517 | -0.19356 | -0.049333
102 | 104 | 0.048271 | 0.030894 | 2.4318e-10 | 0 | 0 | 0 | 0 | 0 | 1 | -90 | 90 | 0.189 | 0.048189 | -0.18898 | -0.048178
102 | 105 | 2.1675 | 1.3872 | 3.6398e-09 | 0 | 0 | 0 | 0 | 0 | 1 | -90 | 90 | 0.0045627 | 0.0011434 | -0.0045622 | -0.0011434
126 | 127 | 2.8145 | 1.8013 | 4.7263e-09 | 0 | 0 | 0 | 0 | 0 | 1 | -90 | 90 | 0.015232 | 0.0038202 | -0.015225 | -0.0038161
108 | 109 | 0.35943 | 0.23004 | 6.0359e-10 | 0 | 0 | 0 | 0 | 0 | 1 | -90 | 90 | -0.03835 | -0.0096683 | 0.038356 | 0.009672
109 | 111 | 1.6732 | 1.0708 | 2.8097e-09 | 0 | 0 | 0 | 0 | 0 | 1 | -90 | 90 | -0.040304 | -0.01016 | 0.040334 | 0.010179
111 | 134 | 1.0776 | 0.68969 | 1.8097e-09 | 0 | 0 | 0 | 0 | 0 | 1 | -90 | 90 | -0.042439 | -0.010707 | 0.04246 | 0.01072
134 | 146 | 0.6604 | 0.42266 | 1.109e-09 | 0 | 0 | 0 | 0 | 0 | 1 | -90 | 90 | 0.0056743 | 0.0014219 | -0.005674 | -0.0014219
146 | 151 | 1.0377 | 0.66411 | 1.7425e-09 | 0 | 0 | 0 | 0 | 0 | 1 | -90 | 90 | 0.0021021 | 0.00052669 | -0.0021021 | -0.00052683
120 | 172 | 2.081 | 1.3318 | 3.4946e-09 | 0 | 0 | 0 | 0 | 0 | 1 | -90 | 90 | 0.0057448 | 0.0014397 | -0.005744 | -0.0014396
122 | 123 | 1.9616 | 1.2554 | 3.2941e-09 | 0 | 0 | 0 | 0 | 0 | 1 | -90 | 90 | 0.0019664 | 0.00049254 | -0.0019663 | -0.00049281
127 | 129 | 0.084839 | 0.054297 | 1.4247e-10 | 0 | 0 | 0 | 0 | 0 | 1 | -90 | 90 | 0.013513 | 0.003387 | -0.013513 | -0.0033869
129 | 150 | 1.6734 | 1.0709 | 2.81e-09 | 0 | 0 | 0 | 0 | 0 | 1 | -90 | 90 | 0.0093387 | 0.0023408 | -0.0093371 | -0.0023401
150 | 169 | 1.1878 | 0.76017 | 1.9946e-09 | 0 | 0 | 0 | 0 | 0 | 1 | -90 | 90 | 0.0071103 | 0.001782 | -0.0071097 | -0.0017818
169 | 170 | 0.73064 | 0.46761 | 1.2269e-09 | 0 | 0 | 0 | 0 | 0 | 1 | -90 | 90 | 0.0057671 | 0.0014453 | -0.0057668 | -0.0014453
133 | 148 | 0.39949 | 0.25567 | 6.7085e-10 | 0 | 0 | 0 | 0 | 0 | 1 | -90 | 90 | 0.0052456 | 0.0013147 | -0.0052455 | -0.0013147
144 | 153 | 1.7715 | 1.1338 | 2.9748e-09 | 0 | 0 | 0 | 0 | 0 | 1 | -90 | 90 | 0.0070289 | 0.0017618 | -0.0070279 | -0.0017615
144 | 152 | 4.6058 | 2.9477 | 7.7343e-09 | 0 | 0 | 0 | 0 | 0 | 1 | -90 | 90 | 0.0038214 | 0.00095734 | -0.0038206 | -0.00095759
170 | 171 | 0.34087 | 0.21816 | 5.7242e-10 | 0 | 0 | 0 | 0 | 0 | 1 | -90 | 90 | 0.0032965 | 0.00082614 | -0.0032965 | -0.00082617
157 | 158 | 2.1516 | 1.377 | 3.6132e-09 | 0 | 0 | 0 | 0 | 0 | 1 | -90 | 90 | 0.0047955 | 0.0012018 | -0.0047949 | -0.0012018
162 | 164 | 1.1294 | 0.72283 | 1.8966e-09 | 0 | 0 | 0 | 0 | 0 | 1 | -90 | 90 | 0.02965 | 0.007439 | -0.029639 | -0.0074321
164 | 165 | 1.6053 | 1.0274 | 2.6957e-09 | 0 | 0 | 0 | 0 | 0 | 1 | -90 | 90 | 0.022344 | 0.0056037 | -0.022335 | -0.0055982
165 | 166 | 0.032404 | 0.020739 | 5.4415e-11 | 0 | 0 | 0 | 0 | 0 | 1 | -90 | 90 | 0.015265 | 0.0038261 | -0.015265 | -0.0038261
166 | 167 | 0.75878 | 0.48562 | 1.2742e-09 | 0 | 0 | 0 | 0 | 0 | 1 | -90 | 90 | 0.010297 | 0.002581 | -0.010296 | -0.0025806