## bus_data
BUS_I | BUS_TYPE | Pd | Qd | Gs | Bs | area | Vm | Va | baseKV | zone | Vmax | Vmin
1 | 1 | 0.014636 | 0.003668 | 0 | 0 | 1 | 0.99042 | -0.18348 | 0.4 | 1 | 1.1 | 0.9
2 | 1 | 0 | 0 | 0 | 0 | 1 | 0.98946 | -0.2022 | 0.4 | 1 | 1.1 | 0.9
3 | 1 | 0 | 0 | 0 | 0 | 1 | 0.99096 | -0.17304 | 0.4 | 1 | 1.1 | 0.9
4 | 1 | 0 | 0 | 0 | 0 | 1 | 0.98934 | -0.20447 | 0.4 | 1 | 1.1 | 0.9
11 | 1 | 0 | 0 | 0 | 0 | 1 | 0.99043 | -0.18327 | 0.4 | 1 | 1.1 | 0.9
6 | 1 | 0 | 0 | 0 | 0 | 1 | 0.99654 | -0.065693 | 0.4 | 1 | 1.1 | 0.9
33 | 1 | 0.0023161 | 0.00058048 | 0 | 0 | 1 | 0.98904 | -0.21022 | 0.4 | 1 | 1.1 | 0.9
5 | 1 | 0 | 0 | 0 | 0 | 1 | 0.98878 | -0.21535 | 0.4 | 1 | 1.1 | 0.9
34 | 1 | 0.0095237 | 0.0023869 | 0 | 0 | 1 | 0.98855 | -0.21982 | 0.4 | 1 | 1.1 | 0.9
21 | 3 | 0.018075 | 0.0045299 | 0 | 0 | 1 | 1 | 0 | 0.4 | 1 | 1.1 | 0.9
23 | 1 | 0 | 0 | 0 | 0 | 1 | 0.9902 | -0.18703 | 0.4 | 1 | 1.1 | 0.9
7 | 1 | 0 | 0 | 0 | 0 | 1 | 0.9817 | -0.35258 | 0.4 | 1 | 1.1 | 0.9
10 | 1 | 0 | 0 | 0 | 0 | 1 | 0.98161 | -0.35432 | 0.4 | 1 | 1.1 | 0.9
27 | 1 | 0.0036935 | 0.00092567 | 0 | 0 | 1 | 0.98182 | -0.35032 | 0.4 | 1 | 1.1 | 0.9
9 | 1 | 0 | 0 | 0 | 0 | 1 | 0.98994 | -0.19282 | 0.4 | 1 | 1.1 | 0.9
29 | 1 | 0.0016216 | 0.00040642 | 0 | 0 | 1 | 0.98932 | -0.20481 | 0.4 | 1 | 1.1 | 0.9
39 | 1 | 0.0047527 | 0.0011911 | 0 | 0 | 1 | 0.98144 | -0.35765 | 0.4 | 1 | 1.1 | 0.9
40 | 1 | 0.00053727 | 0.00013465 | 0 | 0 | 1 | 0.99042 | -0.18343 | 0.4 | 1 | 1.1 | 0.9
35 | 1 | 0.0091555 | 0.0022946 | 0 | 0 | 1 | 0.98841 | -0.22249 | 0.4 | 1 | 1.1 | 0.9
19 | 1 | 0 | 0 | 0 | 0 | 1 | 0.99396 | -0.11493 | 0.4 | 1 | 1.1 | 0.9
26 | 1 | 0 | 0 | 0 | 0 | 1 | 0.98942 | -0.20208 | 0.4 | 1 | 1.1 | 0.9
42 | 1 | 0.021667 | 0.0054304 | 0 | 0 | 1 | 0.98738 | -0.24133 | 0.4 | 1 | 1.1 | 0.9
28 | 1 | 0.021071 | 0.005281 | 0 | 0 | 1 | 0.98207 | -0.34534 | 0.4 | 1 | 1.1 | 0.9
30 | 1 | 0.005273 | 0.0013215 | 0 | 0 | 1 | 0.98846 | -0.22141 | 0.4 | 1 | 1.1 | 0.9
12 | 1 | 0.0067953 | 0.0017031 | 0 | 0 | 1 | 0.98678 | -0.25427 | 0.4 | 1 | 1.1 | 0.9
13 | 1 | 0.0045111 | 0.0011306 | 0 | 0 | 1 | 0.98698 | -0.25029 | 0.4 | 1 | 1.1 | 0.9
14 | 1 | 0 | 0 | 0 | 0 | 1 | 0.98736 | -0.24286 | 0.4 | 1 | 1.1 | 0.9
15 | 1 | 0 | 0 | 0 | 0 | 1 | 0.98777 | -0.23484 | 0.4 | 1 | 1.1 | 0.9
32 | 1 | 0.0058053 | 0.0014549 | 0 | 0 | 1 | 0.98794 | -0.2316 | 0.4 | 1 | 1.1 | 0.9
31 | 1 | 0.001935 | 0.00048494 | 0 | 0 | 1 | 0.98813 | -0.22798 | 0.4 | 1 | 1.1 | 0.9
17 | 1 | 0.017499 | 0.0043856 | 0 | 0 | 1 | 0.98797 | -0.23049 | 0.4 | 1 | 1.1 | 0.9
18 | 1 | 0.081628 | 0.020458 | 0 | 0 | 1 | 0.98593 | -0.27019 | 0.4 | 1 | 1.1 | 0.9
20 | 1 | 0 | 0 | 0 | 0 | 1 | 0.98513 | -0.28563 | 0.4 | 1 | 1.1 | 0.9
22 | 1 | 0 | 0 | 0 | 0 | 1 | 0.98482 | -0.29085 | 0.4 | 1 | 1.1 | 0.9
25 | 1 | 0 | 0 | 0 | 0 | 1 | 0.98462 | -0.29482 | 0.4 | 1 | 1.1 | 0.9
38 | 1 | 0 | 0 | 0 | 0 | 1 | 0.98444 | -0.29824 | 0.4 | 1 | 1.1 | 0.9
46 | 1 | 0.02915 | 0.0073056 | 0 | 0 | 1 | 0.984 | -0.30681 | 0.4 | 1 | 1.1 | 0.9
41 | 1 | 0.024809 | 0.0062177 | 0 | 0 | 1 | 0.98825 | -0.22471 | 0.4 | 1 | 1.1 | 0.9
37 | 1 | 0.0077204 | 0.0019349 | 0 | 0 | 1 | 0.97461 | -0.48993 | 0.4 | 1 | 1.1 | 0.9
44 | 1 | 0 | 0 | 0 | 0 | 1 | 0.98313 | -0.32385 | 0.4 | 1 | 1.1 | 0.9
45 | 1 | 0 | 0 | 0 | 0 | 1 | 0.98363 | -0.31414 | 0.4 | 1 | 1.1 | 0.9
43 | 1 | 0.0073243 | 0.0018356 | 0 | 0 | 1 | 0.98296 | -0.32725 | 0.4 | 1 | 1.1 | 0.9
36 | 1 | 0.023217 | 0.0058187 | 0 | 0 | 1 | 0.9736 | -0.50986 | 0.4 | 1 | 1.1 | 0.9

## generator_data
GEN_BUS | PG | QG | QMAX | QMIN | VG | MBASE | GEN_STATUS | PMAX | PMIN
21 | 0.32696 | 0.083573 | 10 | -10 | 1 | 100 | 1 | 10 | 0

## branch_data
F_BUS | T_BUS | BR_R | BR_X | BR_B | RATE_A | RATE_B | RATE_C | TAP | SHIFT | BR_STATUS | ANGMIN | ANGMAX | P_in | Q_in | P_out | Q_out
1 | 2 | 3.916 | 2.5063 | 6.5761e-09 | 0 | 0 | 0 | 0 | 0 | 1 | -90 | 90 | 0.021032 | 0.0052838 | -0.021013 | -0.0052724
1 | 3 | 1.2884 | 0.82456 | 2.1635e-09 | 0 | 0 | 0 | 0 | 0 | 1 | -90 | 90 | -0.035667 | -0.0089518 | 0.035685 | 0.008963
2 | 4 | 0.47617 | 0.30475 | 7.9962e-10 | 0 | 0 | 0 | 0 | 0 | 1 | -90 | 90 | 0.021013 | 0.0052724 | -0.021011 | -0.0052711
3 | 11 | 1.6991 | 1.0875 | 2.8533e-09 | 0 | 0 | 0 | 0 | 0 | 1 | -90 | 90 | 0.026558 | 0.0066833 | -0.026545 | -0.0066753
3 | 6 | 7.6486 | 4.8951 | 1.2844e-08 | 0 | 0 | 0 | 0 | 0 | 1 | -90 | 90 | -0.062243 | -0.015646 | 0.062564 | 0.01585
4 | 33 | 1.2 | 0.76797 | 2.0151e-09 | 0 | 0 | 0 | 0 | 0 | 1 | -90 | 90 | 0.021011 | 0.0052711 | -0.021005 | -0.0052676
11 | 40 | 1.3557 | 0.86768 | 2.2767e-09 | 0 | 0 | 0 | 0 | 0 | 1 | -90 | 90 | 0.00053727 | 0.00013443 | -0.00053727 | -0.00013465
11 | 9 | 1.6169 | 1.0348 | 2.7152e-09 | 0 | 0 | 0 | 0 | 0 | 1 | -90 | 90 | 0.026007 | 0.0065408 | -0.025996 | -0.0065335
6 | 21 | 1.6669 | 1.0668 | 5.5982e-09 | 0 | 0 | 0 | 0 | 0 | 1 | -90 | 90 | -0.17792 | -0.04532 | 0.17848 | 0.045682
6 | 23 | 4.7114 | 3.0153 | 1.5823e-08 | 0 | 0 | 0 | 0 | 0 | 1 | -90 | 90 | 0.11535 | 0.02947 | -0.11468 | -0.029041
33 | 5 | 1.2045 | 0.77091 | 2.0228e-09 | 0 | 0 | 0 | 0 | 0 | 1 | -90 | 90 | 0.018689 | 0.0046871 | -0.018684 | -0.0046844
5 | 34 | 1.0474 | 0.67033 | 1.7589e-09 | 0 | 0 | 0 | 0 | 0 | 1 | -90 | 90 | 0.018684 | 0.0046844 | -0.01868 | -0.004682
34 | 35 | 1.2783 | 0.81811 | 2.1466e-09 | 0 | 0 | 0 | 0 | 0 | 1 | -90 | 90 | 0.0091566 | 0.0022951 | -0.0091555 | -0.0022946
21 | 19 | 3.9799 | 2.5471 | 6.6833e-09 | 0 | 0 | 0 | 0 | 0 | 1 | -90 | 90 | 0.1304 | 0.033361 | -0.12968 | -0.032901
23 | 26 | 2.6635 | 1.7047 | 4.4728e-09 | 0 | 0 | 0 | 0 | 0 | 1 | -90 | 90 | 0.024853 | 0.0062452 | -0.024836 | -0.0062342
23 | 42 | 2.6709 | 1.7094 | 4.4852e-09 | 0 | 0 | 0 | 0 | 0 | 1 | -90 | 90 | 0.089827 | 0.022796 | -0.089593 | -0.022647
7 | 10 | 1.5779 | 1.0098 | 2.6497e-09 | 0 | 0 | 0 | 0 | 0 | 1 | -90 | 90 | 0.0047538 | 0.0011911 | -0.0047534 | -0.0011911
7 | 27 | 2.0557 | 1.3157 | 3.4521e-09 | 0 | 0 | 0 | 0 | 0 | 1 | -90 | 90 | -0.0047538 | -0.0011911 | 0.0047543 | 0.0011911
10 | 39 | 3.0233 | 1.9349 | 5.0769e-09 | 0 | 0 | 0 | 0 | 0 | 1 | -90 | 90 | 0.0047534 | 0.0011911 | -0.0047526 | -0.0011911
27 | 28 | 2.5449 | 1.6288 | 4.2736e-09 | 0 | 0 | 0 | 0 | 0 | 1 | -90 | 90 | -0.0084477 | -0.0021168 | 0.0084497 | 0.0021177
9 | 29 | 2.0299 | 1.2992 | 3.4088e-09 | 0 | 0 | 0 | 0 | 0 | 1 | -90 | 90 | 0.025996 | 0.0065335 | -0.025981 | -0.0065243
29 | 30 | 2.9912 | 1.9143 | 5.023e-09 | 0 | 0 | 0 | 0 | 0 | 1 | -90 | 90 | 0.024359 | 0.0061179 | -0.02434 | -0.0061061
19 | 17 | 3.9537 | 2.5304 | 6.6393e-09 | 0 | 0 | 0 | 0 | 0 | 1 | -90 | 90 | 0.12968 | 0.032901 | -0.12896 | -0.032443
26 | 41 | 3.9973 | 2.5583 | 6.7125e-09 | 0 | 0 | 0 | 0 | 0 | 1 | -90 | 90 | 0.024836 | 0.0062342 | -0.024809 | -0.0062177
42 | 22 | 3.2007 | 2.0484 | 5.3748e-09 | 0 | 0 | 0 | 0 | 0 | 1 | -90 | 90 | 0.067926 | 0.017217 | -0.067764 | -0.017114
28 | 20 | 8.7706 | 5.6132 | 1.4728e-08 | 0 | 0 | 0 | 0 | 0 | 1 | -90 | 90 | -0.029521 | -0.0073987 | 0.029605 | 0.0074512
30 | 31 | 1.5092 | 0.96588 | 2.5343e-09 | 0 | 0 | 0 | 0 | 0 | 1 | -90 | 90 | 0.019067 | 0.0047845 | -0.019061 | -0.004781
12 | 13 | 2.5576 | 1.6369 | 4.2949e-09 | 0 | 0 | 0 | 0 | 0 | 1 | -90 | 90 | -0.0067952 | -0.0017031 | 0.0067965 | 0.0017035
13 | 14 | 2.8732 | 1.8388 | 4.8248e-09 | 0 | 0 | 0 | 0 | 0 | 1 | -90 | 90 | -0.011308 | -0.0028341 | 0.011312 | 0.0028361
14 | 15 | 3.0991 | 1.9834 | 5.2043e-09 | 0 | 0 | 0 | 0 | 0 | 1 | -90 | 90 | -0.011312 | -0.0028361 | 0.011316 | 0.0028384
15 | 32 | 1.2535 | 0.80227 | 2.105e-09 | 0 | 0 | 0 | 0 | 0 | 1 | -90 | 90 | -0.011316 | -0.0028384 | 0.011318 | 0.0028393
32 | 31 | 0.92427 | 0.59154 | 1.5521e-09 | 0 | 0 | 0 | 0 | 0 | 1 | -90 | 90 | -0.017123 | -0.0042943 | 0.017126 | 0.004296
17 | 18 | 1.5597 | 0.99821 | 2.6192e-09 | 0 | 0 | 0 | 0 | 0 | 1 | -90 | 90 | 0.11147 | 0.028058 | -0.11125 | -0.027923
18 | 20 | 2.2767 | 1.4571 | 3.8233e-09 | 0 | 0 | 0 | 0 | 0 | 1 | -90 | 90 | 0.029627 | 0.0074648 | -0.029605 | -0.0074512
22 | 25 | 0.47258 | 0.30245 | 7.9359e-10 | 0 | 0 | 0 | 0 | 0 | 1 | -90 | 90 | 0.036509 | 0.0091614 | -0.036502 | -0.009157
22 | 38 | 1.0375 | 0.664 | 1.7422e-09 | 0 | 0 | 0 | 0 | 0 | 1 | -90 | 90 | 0.031256 | 0.0079526 | -0.031245 | -0.0079456
25 | 46 | 1.4282 | 0.91404 | 2.3983e-09 | 0 | 0 | 0 | 0 | 0 | 1 | -90 | 90 | 0.036502 | 0.009157 | -0.036481 | -0.0091439
38 | 37 | 26.6411 | 17.0503 | 4.4738e-08 | 0 | 0 | 0 | 0 | 0 | 1 | -90 | 90 | 0.031245 | 0.0079458 | -0.030959 | -0.0077672
46 | 45 | 4.3364 | 2.7753 | 7.282e-09 | 0 | 0 | 0 | 0 | 0 | 1 | -90 | 90 | 0.0073313 | 0.0018383 | -0.0073288 | -0.0018373
37 | 36 | 3.6518 | 2.3371 | 6.1323e-09 | 0 | 0 | 0 | 0 | 0 | 1 | -90 | 90 | 0.023238 | 0.0058324 | -0.023216 | -0.0058189
44 | 45 | 5.7482 | 3.6789 | 9.6528e-09 | 0 | 0 | 0 | 0 | 0 | 1 | -90 | 90 | -0.0073254 | -0.0018361 | 0.0073288 | 0.0018373
44 | 43 | 2.0056 | 1.2836 | 3.3679e-09 | 0 | 0 | 0 | 0 | 0 | 1 | -90 | 90 | 0.0073254 | 0.0018361 | -0.0073242 | -0.0018357