## bus_data
BUS_I | BUS_TYPE | Pd | Qd | Gs | Bs | area | Vm | Va | baseKV | zone | Vmax | Vmin
1 | 1 | 0.030081 | 0.0075391 | 0 | 0 | 1 | 0.98783 | -0.23307 | 0.4 | 1 | 1.1 | 0.9
2 | 1 | 0.035568 | 0.0089143 | 0 | 0 | 1 | 0.988 | -0.22988 | 0.4 | 1 | 1.1 | 0.9
4 | 1 | 0 | 0 | 0 | 0 | 1 | 0.9897 | -0.19684 | 0.4 | 1 | 1.1 | 0.9
3 | 1 | 0 | 0 | 0 | 0 | 1 | 0.99434 | -0.10782 | 0.4 | 1 | 1.1 | 0.9
5 | 1 | 0 | 0 | 0 | 0 | 1 | 0.99764 | -0.044875 | 0.4 | 1 | 1.1 | 0.9
6 | 1 | 0.031673 | 0.0079381 | 0 | 0 | 1 | 0.98983 | -0.19456 | 0.4 | 1 | 1.1 | 0.9
10 | 1 | 0 | 0 | 0 | 0 | 1 | 0.99254 | -0.14195 | 0.4 | 1 | 1.1 | 0.9
21 | 1 | 0 | 0 | 0 | 0 | 1 | 0.98778 | -0.23414 | 0.4 | 1 | 1.1 | 0.9
23 | 1 | 0.015428 | 0.0038665 | 0 | 0 | 1 | 0.99936 | -0.012149 | 0.4 | 1 | 1.1 | 0.9
16 | 1 | 0.0076409 | 0.001915 | 0 | 0 | 1 | 0.99681 | -0.060847 | 0.4 | 1 | 1.1 | 0.9
24 | 1 | 0.024511 | 0.006143 | 0 | 0 | 1 | 0.98979 | -0.19532 | 0.4 | 1 | 1.1 | 0.9
26 | 1 | 0.01492 | 0.0037393 | 0 | 0 | 1 | 0.99808 | -0.03631 | 0.4 | 1 | 1.1 | 0.9
8 | 1 | 0.0027304 | 0.0006843 | 0 | 0 | 1 | 0.99131 | -0.16548 | 0.4 | 1 | 1.1 | 0.9
33 | 1 | 0.009916 | 0.0024852 | 0 | 0 | 1 | 0.98755 | -0.23862 | 0.4 | 1 | 1.1 | 0.9
19 | 1 | 0.061765 | 0.01548 | 0 | 0 | 1 | 0.98766 | -0.23638 | 0.4 | 1 | 1.1 | 0.9
25 | 3 | 0.021577 | 0.0054078 | 0 | 0 | 1 | 1 | 0 | 0.4 | 1 | 1.1 | 0.9
14 | 1 | 0.034097 | 0.0085456 | 0 | 0 | 1 | 0.996 | -0.076547 | 0.4 | 1 | 1.1 | 0.9
17 | 1 | 0 | 0 | 0 | 0 | 1 | 0.98739 | -0.2414 | 0.4 | 1 | 1.1 | 0.9
7 | 1 | 0.024529 | 0.0061476 | 0 | 0 | 1 | 0.99103 | -0.17075 | 0.4 | 1 | 1.1 | 0.9
9 | 1 | 0 | 0 | 0 | 0 | 1 | 0.9899 | -0.19244 | 0.4 | 1 | 1.1 | 0.9
12 | 1 | 0 | 0 | 0 | 0 | 1 | 0.98735 | -0.24144 | 0.4 | 1 | 1.1 | 0.9
72 | 1 | 0.0024539 | 0.00061499 | 0 | 0 | 1 | 0.98541 | -0.2788 | 0.4 | 1 | 1.1 | 0.9
70 | 1 | 0 | 0 | 0 | 0 | 1 | 0.98408 | -0.30465 | 0.4 | 1 | 1.1 | 0.9
13 | 1 | 0.0081697 | 0.0020475 | 0 | 0 | 1 | 0.99584 | -0.079516 | 0.4 | 1 | 1.1 | 0.9
27 | 1 | 0 | 0 | 0 | 0 | 1 | 0.98516 | -0.28455 | 0.4 | 1 | 1.1 | 0.9
22 | 1 | 0.0090125 | 0.0022588 | 0 | 0 | 1 | 0.98278 | -0.33089 | 0.4 | 1 | 1.1 | 0.9
18 | 1 | 0.030266 | 0.0075855 | 0 | 0 | 1 | 0.97979 | -0.3892 | 0.4 | 1 | 1.1 | 0.9
20 | 1 | 0 | 0 | 0 | 0 | 1 | 0.98275 | -0.33137 | 0.4 | 1 | 1.1 | 0.9
32 | 1 | 0 | 0 | 0 | 0 | 1 | 0.97811 | -0.42217 | 0.4 | 1 | 1.1 | 0.9
30 | 1 | 0.0013793 | 0.00034569 | 0 | 0 | 1 | 0.97727 | -0.43877 | 0.4 | 1 | 1.1 | 0.9
28 | 1 | 0.01096 | 0.0027467 | 0 | 0 | 1 | 0.97706 | -0.4428 | 0.4 | 1 | 1.1 | 0.9
29 | 1 | 0.0055409 | 0.0013887 | 0 | 0 | 1 | 0.97699 | -0.44417 | 0.4 | 1 | 1.1 | 0.9
34 | 1 | 0.0039821 | 0.00099801 | 0 | 0 | 1 | 0.97013 | -0.57782 | 0.4 | 1 | 1.1 | 0.9
35 | 1 | 0.0042825 | 0.0010733 | 0 | 0 | 1 | 0.97014 | -0.57775 | 0.4 | 1 | 1.1 | 0.9
36 | 1 | 0 | 0 | 0 | 0 | 1 | 0.97039 | -0.57271 | 0.4 | 1 | 1.1 | 0.9
58 | 1 | 0 | 0 | 0 | 0 | 1 | 0.97049 | -0.57063 | 0.4 | 1 | 1.1 | 0.9
59 | 1 | 0.0026958 | 0.00067562 | 0 | 0 | 1 | 0.97031 | -0.57436 | 0.4 | 1 | 1.1 | 0.9
55 | 1 | 0.0022443 | 0.00056247 | 0 | 0 | 1 | 0.97017 | -0.57698 | 0.4 | 1 | 1.1 | 0.9
65 | 1 | 0 | 0 | 0 | 0 | 1 | 0.9706 | -0.56851 | 0.4 | 1 | 1.1 | 0.9
85 | 1 | 0.0019359 | 0.00048517 | 0 | 0 | 1 | 0.97042 | -0.57206 | 0.4 | 1 | 1.1 | 0.9
79 | 1 | 0.002807 | 0.0007035 | 0 | 0 | 1 | 0.97023 | -0.57591 | 0.4 | 1 | 1.1 | 0.9
56 | 1 | 0.0033491 | 0.00083936 | 0 | 0 | 1 | 0.9701 | -0.57849 | 0.4 | 1 | 1.1 | 0.9
39 | 1 | 0.0019089 | 0.00047841 | 0 | 0 | 1 | 0.97333 | -0.51455 | 0.4 | 1 | 1.1 | 0.9
40 | 1 | 0.003127 | 0.00078371 | 0 | 0 | 1 | 0.97372 | -0.50697 | 0.4 | 1 | 1.1 | 0.9
41 | 1 | 0 | 0 | 0 | 0 | 1 | 0.97285 | -0.52414 | 0.4 | 1 | 1.1 | 0.9
42 | 1 | 0.0020215 | 0.00050664 | 0 | 0 | 1 | 0.97413 | -0.49889 | 0.4 | 1 | 1.1 | 0.9
43 | 1 | 0.0020461 | 0.0005128 | 0 | 0 | 1 | 0.97183 | -0.54416 | 0.4 | 1 | 1.1 | 0.9
44 | 1 | 0.0039389 | 0.00098718 | 0 | 0 | 1 | 0.97281 | -0.52482 | 0.4 | 1 | 1.1 | 0.9
71 | 1 | 0 | 0 | 0 | 0 | 1 | 0.9749 | -0.48377 | 0.4 | 1 | 1.1 | 0.9
50 | 1 | 0.0020138 | 0.0005047 | 0 | 0 | 1 | 0.97179 | -0.54509 | 0.4 | 1 | 1.1 | 0.9
81 | 1 | 0.0020399 | 0.00051125 | 0 | 0 | 1 | 0.9728 | -0.52503 | 0.4 | 1 | 1.1 | 0.9
75 | 1 | 0.0043108 | 0.0010804 | 0 | 0 | 1 | 0.97483 | -0.48512 | 0.4 | 1 | 1.1 | 0.9
83 | 1 | 0.0038689 | 0.00096964 | 0 | 0 | 1 | 0.97627 | -0.45689 | 0.4 | 1 | 1.1 | 0.9
51 | 1 | 0.0014259 | 0.00035736 | 0 | 0 | 1 | 0.9712 | -0.55665 | 0.4 | 1 | 1.1 | 0.9
45 | 1 | 0.0042379 | 0.0010621 | 0 | 0 | 1 | 0.98118 | -0.36095 | 0.4 | 1 | 1.1 | 0.9
46 | 1 | 0.0035346 | 0.00088586 | 0 | 0 | 1 | 0.98083 | -0.36773 | 0.4 | 1 | 1.1 | 0.9
47 | 1 | 0.0037748 | 0.00094606 | 0 | 0 | 1 | 0.98178 | -0.34926 | 0.4 | 1 | 1.1 | 0.9
48 | 1 | 0.0057019 | 0.001429 | 0 | 0 | 1 | 0.98041 | -0.37588 | 0.4 | 1 | 1.1 | 0.9
49 | 1 | 0 | 0 | 0 | 0 | 1 | 0.98227 | -0.33975 | 0.4 | 1 | 1.1 | 0.9
53 | 1 | 0.0028859 | 0.00072328 | 0 | 0 | 1 | 0.98023 | -0.37936 | 0.4 | 1 | 1.1 | 0.9
69 | 1 | 0.0044852 | 0.0011241 | 0 | 0 | 1 | 0.98309 | -0.32391 | 0.4 | 1 | 1.1 | 0.9
54 | 1 | 0.01015 | 0.0025437 | 0 | 0 | 1 | 0.97967 | -0.39039 | 0.4 | 1 | 1.1 | 0.9
64 | 1 | 0 | 0 | 0 | 0 | 1 | 0.9791 | -0.40148 | 0.4 | 1 | 1.1 | 0.9
62 | 1 | 0 | 0 | 0 | 0 | 1 | 0.97838 | -0.41544 | 0.4 | 1 | 1.1 | 0.9
67 | 1 | 0.0041042 | 0.0010286 | 0 | 0 | 1 | 0.98347 | -0.31639 | 0.4 | 1 | 1.1 | 0.9
52 | 1 | 0.0018784 | 0.00047076 | 0 | 0 | 1 | 0.9712 | -0.55675 | 0.4 | 1 | 1.1 | 0.9
60 | 1 | 0.0023861 | 0.00059801 | 0 | 0 | 1 | 0.978 | -0.423 | 0.4 | 1 | 1.1 | 0.9
61 | 1 | 0.0019264 | 0.00048279 | 0 | 0 | 1 | 0.9778 | -0.42678 | 0.4 | 1 | 1.1 | 0.9
63 | 1 | 0.0020392 | 0.00051107 | 0 | 0 | 1 | 0.97742 | -0.43424 | 0.4 | 1 | 1.1 | 0.9
84 | 1 | 0.0024956 | 0.00062546 | 0 | 0 | 1 | 0.97721 | -0.43847 | 0.4 | 1 | 1.1 | 0.9
66 | 1 | 0.0045088 | 0.00113 | 0 | 0 | 1 | 0.9837 | -0.31194 | 0.4 | 1 | 1.1 | 0.9
68 | 1 | 0.0042673 | 0.0010695 | 0 | 0 | 1 | 0.98384 | -0.30926 | 0.4 | 1 | 1.1 | 0.9
73 | 1 | 0.0050418 | 0.0012636 | 0 | 0 | 1 | 0.98388 | -0.30864 | 0.4 | 1 | 1.1 | 0.9
77 | 1 | 0.0040248 | 0.0010087 | 0 | 0 | 1 | 0.98376 | -0.31081 | 0.4 | 1 | 1.1 | 0.9
74 | 1 | 0.0044093 | 0.0011051 | 0 | 0 | 1 | 0.97474 | -0.48687 | 0.4 | 1 | 1.1 | 0.9
78 | 1 | 0.0043498 | 0.0010902 | 0 | 0 | 1 | 0.98376 | -0.31088 | 0.4 | 1 | 1.1 | 0.9
76 | 1 | 0.0061989 | 0.0015536 | 0 | 0 | 1 | 0.97471 | -0.48753 | 0.4 | 1 | 1.1 | 0.9

## generator_data
GEN_BUS | PG | QG | QMAX | QMIN | VG | MBASE | GEN_STATUS | PMAX | PMIN
25 | 0.51904 | 0.13256 | 10 | -10 | 1 | 100 | 1 | 10 | 0

## branch_data
F_BUS | T_BUS | BR_R | BR_X | BR_B | RATE_A | RATE_B | RATE_C | TAP | SHIFT | BR_STATUS | ANGMIN | ANGMAX | P_in | Q_in | P_out | Q_out
1 | 2 | 0.46477 | 0.29745 | 7.8047e-10 | 0 | 0 | 0 | 0 | 0 | 1 | -90 | 90 | -0.030081 | -0.0075391 | 0.030086 | 0.007542
2 | 4 | 2.206 | 1.4118 | 3.7044e-09 | 0 | 0 | 0 | 0 | 0 | 1 | -90 | 90 | -0.065654 | -0.016456 | 0.065758 | 0.016522
4 | 10 | 1.7597 | 1.1262 | 2.955e-09 | 0 | 0 | 0 | 0 | 0 | 1 | -90 | 90 | -0.13757 | -0.034574 | 0.13794 | 0.034805
4 | 21 | 2.2805 | 1.4595 | 3.8297e-09 | 0 | 0 | 0 | 0 | 0 | 1 | -90 | 90 | 0.071817 | 0.018052 | -0.071689 | -0.01797
3 | 5 | 2.4692 | 1.5803 | 4.1465e-09 | 0 | 0 | 0 | 0 | 0 | 1 | -90 | 90 | -0.11438 | -0.029062 | 0.11472 | 0.029284
3 | 6 | 3.3757 | 2.1604 | 5.6687e-09 | 0 | 0 | 0 | 0 | 0 | 1 | -90 | 90 | 0.11437 | 0.029062 | -0.1139 | -0.028758
5 | 23 | 0.89577 | 0.57329 | 3.0085e-09 | 0 | 0 | 0 | 0 | 0 | 1 | -90 | 90 | -0.1647 | -0.041837 | 0.16496 | 0.042003
5 | 16 | 1.4265 | 0.91295 | 2.3954e-09 | 0 | 0 | 0 | 0 | 0 | 1 | -90 | 90 | 0.049979 | 0.012553 | -0.049941 | -0.012529
6 | 24 | 0.040662 | 0.026023 | 6.8282e-11 | 0 | 0 | 0 | 0 | 0 | 1 | -90 | 90 | 0.082226 | 0.02082 | -0.082223 | -0.020818
10 | 26 | 1.5769 | 1.0092 | 7.944e-09 | 0 | 0 | 0 | 0 | 0 | 1 | -90 | 90 | -0.29996 | -0.076143 | 0.30149 | 0.077124
10 | 8 | 0.64804 | 0.41475 | 3.2647e-09 | 0 | 0 | 0 | 0 | 0 | 1 | -90 | 90 | 0.16202 | 0.041339 | -0.16184 | -0.041221
21 | 33 | 1.9742 | 1.2635 | 3.3152e-09 | 0 | 0 | 0 | 0 | 0 | 1 | -90 | 90 | 0.0099181 | 0.0024862 | -0.009916 | -0.0024852
21 | 19 | 0.15832 | 0.10133 | 2.6587e-10 | 0 | 0 | 0 | 0 | 0 | 1 | -90 | 90 | 0.061771 | 0.015484 | -0.061765 | -0.01548
23 | 25 | 0.30455 | 0.19491 | 1.5342e-09 | 0 | 0 | 0 | 0 | 0 | 1 | -90 | 90 | -0.18039 | -0.045869 | 0.18049 | 0.045937
16 | 14 | 1.653 | 1.0579 | 2.7758e-09 | 0 | 0 | 0 | 0 | 0 | 1 | -90 | 90 | 0.0423 | 0.010614 | -0.042268 | -0.010594
24 | 17 | 3.5308 | 2.2597 | 5.9292e-09 | 0 | 0 | 0 | 0 | 0 | 1 | -90 | 90 | 0.057713 | 0.014675 | -0.057585 | -0.014594
26 | 25 | 0.51998 | 0.33279 | 2.6196e-09 | 0 | 0 | 0 | 0 | 0 | 1 | -90 | 90 | -0.31641 | -0.080863 | 0.31697 | 0.081219
8 | 7 | 0.14734 | 0.094297 | 7.4227e-10 | 0 | 0 | 0 | 0 | 0 | 1 | -90 | 90 | 0.15911 | 0.040537 | -0.15907 | -0.040511
14 | 13 | 1.6159 | 1.0342 | 2.7135e-09 | 0 | 0 | 0 | 0 | 0 | 1 | -90 | 90 | 0.0081708 | 0.002048 | -0.0081697 | -0.0020475
17 | 27 | 3.2911 | 2.1063 | 5.5266e-09 | 0 | 0 | 0 | 0 | 0 | 1 | -90 | 90 | 0.057585 | 0.014594 | -0.057466 | -0.014518
7 | 9 | 0.71791 | 0.45946 | 3.6167e-09 | 0 | 0 | 0 | 0 | 0 | 1 | -90 | 90 | 0.13454 | 0.034364 | -0.1344 | -0.034274
9 | 12 | 1.6155 | 1.0339 | 8.1386e-09 | 0 | 0 | 0 | 0 | 0 | 1 | -90 | 90 | 0.1344 | 0.034274 | -0.13408 | -0.034072
12 | 72 | 1.2262 | 0.78478 | 6.1774e-09 | 0 | 0 | 0 | 0 | 0 | 1 | -90 | 90 | 0.13408 | 0.034072 | -0.13384 | -0.033919
72 | 70 | 0.86145 | 0.55133 | 4.3398e-09 | 0 | 0 | 0 | 0 | 0 | 1 | -90 | 90 | 0.13138 | 0.033304 | -0.13122 | -0.0332
70 | 73 | 1.2912 | 0.82639 | 2.1683e-09 | 0 | 0 | 0 | 0 | 0 | 1 | -90 | 90 | 0.01342 | 0.0033643 | -0.013417 | -0.0033629
70 | 68 | 0.17091 | 0.10938 | 8.6101e-10 | 0 | 0 | 0 | 0 | 0 | 1 | -90 | 90 | 0.1178 | 0.029836 | -0.11778 | -0.029819
27 | 22 | 3.5184 | 2.2518 | 5.9084e-09 | 0 | 0 | 0 | 0 | 0 | 1 | -90 | 90 | 0.057466 | 0.014519 | -0.057338 | -0.014438
22 | 20 | 0.042648 | 0.027295 | 7.1618e-11 | 0 | 0 | 0 | 0 | 0 | 1 | -90 | 90 | 0.048326 | 0.012179 | -0.048325 | -0.012178
18 | 20 | 5.1842 | 3.3179 | 8.7056e-09 | 0 | 0 | 0 | 0 | 0 | 1 | -90 | 90 | -0.048191 | -0.012094 | 0.048325 | 0.012178
18 | 32 | 7.9186 | 5.0679 | 1.3297e-08 | 0 | 0 | 0 | 0 | 0 | 1 | -90 | 90 | 0.017925 | 0.0045083 | -0.017897 | -0.0044915
32 | 30 | 3.977 | 2.5453 | 6.6785e-09 | 0 | 0 | 0 | 0 | 0 | 1 | -90 | 90 | 0.017897 | 0.0044915 | -0.017883 | -0.0044831
30 | 28 | 1.0468 | 0.66994 | 1.7578e-09 | 0 | 0 | 0 | 0 | 0 | 1 | -90 | 90 | 0.016504 | 0.0041374 | -0.016501 | -0.0041355
28 | 29 | 1.0558 | 0.6757 | 1.7729e-09 | 0 | 0 | 0 | 0 | 0 | 1 | -90 | 90 | 0.0055412 | 0.0013888 | -0.0055408 | -0.0013887
34 | 35 | 0.080099 | 0.051264 | 1.3451e-10 | 0 | 0 | 0 | 0 | 0 | 1 | -90 | 90 | -0.003982 | -0.00099806 | 0.003982 | 0.00099805
35 | 36 | 2.5711 | 1.6455 | 4.3175e-09 | 0 | 0 | 0 | 0 | 0 | 1 | -90 | 90 | -0.0082644 | -0.0020714 | 0.0082663 | 0.0020723
36 | 58 | 0.45297 | 0.2899 | 7.6066e-10 | 0 | 0 | 0 | 0 | 0 | 1 | -90 | 90 | -0.019364 | -0.0048533 | 0.019366 | 0.0048544
36 | 59 | 1.2622 | 0.80779 | 2.1195e-09 | 0 | 0 | 0 | 0 | 0 | 1 | -90 | 90 | 0.0055032 | 0.001379 | -0.0055028 | -0.0013789
36 | 55 | 3.2239 | 2.0633 | 5.4138e-09 | 0 | 0 | 0 | 0 | 0 | 1 | -90 | 90 | 0.0055945 | 0.001402 | -0.0055934 | -0.0014017
58 | 65 | 0.42047 | 0.2691 | 7.0608e-10 | 0 | 0 | 0 | 0 | 0 | 1 | -90 | 90 | -0.021302 | -0.0053392 | 0.021304 | 0.0053405
58 | 85 | 3.1076 | 1.9888 | 5.2185e-09 | 0 | 0 | 0 | 0 | 0 | 1 | -90 | 90 | 0.0019359 | 0.00048479 | -0.0019358 | -0.0004852
59 | 79 | 2.3346 | 1.4942 | 3.9205e-09 | 0 | 0 | 0 | 0 | 0 | 1 | -90 | 90 | 0.0028071 | 0.00070329 | -0.0028069 | -0.00070353
55 | 56 | 1.8966 | 1.2138 | 3.185e-09 | 0 | 0 | 0 | 0 | 0 | 1 | -90 | 90 | 0.0033492 | 0.00083925 | -0.003349 | -0.0008394
65 | 52 | 2.3332 | 1.4932 | 3.9181e-09 | 0 | 0 | 0 | 0 | 0 | 1 | -90 | 90 | -0.021304 | -0.0053405 | 0.021316 | 0.0053478
39 | 40 | 0.88101 | 0.56385 | 1.4795e-09 | 0 | 0 | 0 | 0 | 0 | 1 | -90 | 90 | -0.036626 | -0.0092065 | 0.036639 | 0.0092148
39 | 41 | 1.1754 | 0.75224 | 1.9738e-09 | 0 | 0 | 0 | 0 | 0 | 1 | -90 | 90 | 0.034717 | 0.0087281 | -0.034701 | -0.0087181
40 | 42 | 0.86558 | 0.55397 | 1.4535e-09 | 0 | 0 | 0 | 0 | 0 | 1 | -90 | 90 | -0.039766 | -0.0099985 | 0.039781 | 0.010008
41 | 43 | 2.9595 | 1.8941 | 4.9698e-09 | 0 | 0 | 0 | 0 | 0 | 1 | -90 | 90 | 0.028722 | 0.0072197 | -0.028695 | -0.0072026
41 | 44 | 0.47959 | 0.30694 | 8.0536e-10 | 0 | 0 | 0 | 0 | 0 | 1 | -90 | 90 | 0.0059789 | 0.0014985 | -0.0059787 | -0.0014984
42 | 71 | 1.543 | 0.98753 | 2.5911e-09 | 0 | 0 | 0 | 0 | 0 | 1 | -90 | 90 | -0.041803 | -0.010515 | 0.041833 | 0.010534
43 | 50 | 0.14788 | 0.094645 | 2.4833e-10 | 0 | 0 | 0 | 0 | 0 | 1 | -90 | 90 | 0.026649 | 0.0066898 | -0.026648 | -0.006689
44 | 81 | 0.43587 | 0.27895 | 7.3193e-10 | 0 | 0 | 0 | 0 | 0 | 1 | -90 | 90 | 0.0020399 | 0.00051121 | -0.0020398 | -0.00051127
71 | 75 | 0.38593 | 0.247 | 6.4809e-10 | 0 | 0 | 0 | 0 | 0 | 1 | -90 | 90 | 0.014921 | 0.0037403 | -0.01492 | -0.0037397
71 | 83 | 2.0251 | 1.296 | 3.4006e-09 | 0 | 0 | 0 | 0 | 0 | 1 | -90 | 90 | -0.056754 | -0.014274 | 0.056827 | 0.01432
50 | 51 | 1.9867 | 1.2715 | 3.3362e-09 | 0 | 0 | 0 | 0 | 0 | 1 | -90 | 90 | 0.024634 | 0.0061843 | -0.02462 | -0.006176
75 | 74 | 0.70422 | 0.4507 | 1.1826e-09 | 0 | 0 | 0 | 0 | 0 | 1 | -90 | 90 | 0.010609 | 0.0026593 | -0.010608 | -0.0026588
83 | 84 | 1.3018 | 0.83318 | 2.1861e-09 | 0 | 0 | 0 | 0 | 0 | 1 | -90 | 90 | -0.060696 | -0.01529 | 0.060749 | 0.015324
51 | 52 | 0.018633 | 0.011925 | 3.129e-11 | 0 | 0 | 0 | 0 | 0 | 1 | -90 | 90 | 0.023194 | 0.0058186 | -0.023194 | -0.0058185
45 | 46 | 0.31896 | 0.20414 | 1.6069e-09 | 0 | 0 | 0 | 0 | 0 | 1 | -90 | 90 | 0.092146 | 0.023299 | -0.092116 | -0.02328
45 | 47 | 0.52686 | 0.33719 | 2.6542e-09 | 0 | 0 | 0 | 0 | 0 | 1 | -90 | 90 | -0.096384 | -0.024361 | 0.096438 | 0.024395
46 | 48 | 0.39887 | 0.25528 | 2.0094e-09 | 0 | 0 | 0 | 0 | 0 | 1 | -90 | 90 | 0.088582 | 0.022394 | -0.088547 | -0.022372
47 | 49 | 0.41243 | 0.26396 | 2.0777e-09 | 0 | 0 | 0 | 0 | 0 | 1 | -90 | 90 | -0.10021 | -0.025341 | 0.10026 | 0.02537
48 | 53 | 0.18201 | 0.11649 | 9.1696e-10 | 0 | 0 | 0 | 0 | 0 | 1 | -90 | 90 | 0.082845 | 0.020943 | -0.082831 | -0.020934
49 | 69 | 0.68803 | 0.44034 | 3.4662e-09 | 0 | 0 | 0 | 0 | 0 | 1 | -90 | 90 | -0.10026 | -0.02537 | 0.10033 | 0.025419
53 | 54 | 0.59719 | 0.3822 | 3.0085e-09 | 0 | 0 | 0 | 0 | 0 | 1 | -90 | 90 | 0.079945 | 0.020211 | -0.079903 | -0.020184
69 | 67 | 0.31333 | 0.20053 | 1.5785e-09 | 0 | 0 | 0 | 0 | 0 | 1 | -90 | 90 | -0.10482 | -0.026543 | 0.10486 | 0.026567
54 | 64 | 0.68724 | 0.43984 | 3.4622e-09 | 0 | 0 | 0 | 0 | 0 | 1 | -90 | 90 | 0.069754 | 0.01764 | -0.069717 | -0.017617
64 | 62 | 0.8644 | 0.55322 | 4.3547e-09 | 0 | 0 | 0 | 0 | 0 | 1 | -90 | 90 | 0.069717 | 0.017617 | -0.06967 | -0.017588
62 | 60 | 0.46793 | 0.29948 | 2.3573e-09 | 0 | 0 | 0 | 0 | 0 | 1 | -90 | 90 | 0.06967 | 0.017588 | -0.069645 | -0.017572
67 | 66 | 0.17832 | 0.11413 | 8.9836e-10 | 0 | 0 | 0 | 0 | 0 | 1 | -90 | 90 | -0.10896 | -0.027595 | 0.10899 | 0.02761
60 | 61 | 0.2417 | 0.15469 | 1.2176e-09 | 0 | 0 | 0 | 0 | 0 | 1 | -90 | 90 | 0.067259 | 0.016974 | -0.067247 | -0.016966
61 | 63 | 0.49145 | 0.31453 | 2.4758e-09 | 0 | 0 | 0 | 0 | 0 | 1 | -90 | 90 | 0.06532 | 0.016483 | -0.065297 | -0.016469
63 | 84 | 0.28793 | 0.18428 | 9.6704e-10 | 0 | 0 | 0 | 0 | 0 | 1 | -90 | 90 | 0.063258 | 0.015958 | -0.063245 | -0.015949
66 | 68 | 0.1031 | 0.065982 | 5.1938e-10 | 0 | 0 | 0 | 0 | 0 | 1 | -90 | 90 | -0.11349 | -0.02874 | 0.11351 | 0.02875
73 | 77 | 1.1242 | 0.71947 | 1.8878e-09 | 0 | 0 | 0 | 0 | 0 | 1 | -90 | 90 | 0.0083755 | 0.0020993 | -0.0083746 | -0.0020989
77 | 78 | 0.064882 | 0.041524 | 1.0895e-10 | 0 | 0 | 0 | 0 | 0 | 1 | -90 | 90 | 0.0043498 | 0.0010902 | -0.0043498 | -0.0010902
74 | 76 | 0.44985 | 0.2879 | 7.5542e-10 | 0 | 0 | 0 | 0 | 0 | 1 | -90 | 90 | 0.006199 | 0.0015537 | -0.0061988 | -0.0015537