## bus_data
BUS_I | BUS_TYPE | Pd | Qd | Gs | Bs | area | Vm | Va | baseKV | zone | Vmax | Vmin
1 | 1 | 0.0046775 | 0.0011723 | 0 | 0 | 1 | 0.97632 | -0.45528 | 0.4 | 1 | 1.1 | 0.9
2 | 1 | 0.0079467 | 0.0019916 | 0 | 0 | 1 | 0.97644 | -0.45288 | 0.4 | 1 | 1.1 | 0.9
3 | 1 | 0.0057529 | 0.0014418 | 0 | 0 | 1 | 0.9754 | -0.47343 | 0.4 | 1 | 1.1 | 0.9
4 | 1 | 0.0080102 | 0.0020075 | 0 | 0 | 1 | 0.97756 | -0.43089 | 0.4 | 1 | 1.1 | 0.9
5 | 1 | 0.00801 | 0.0020075 | 0 | 0 | 1 | 0.97538 | -0.47378 | 0.4 | 1 | 1.1 | 0.9
6 | 1 | 0 | 0 | 0 | 0 | 1 | 0.97889 | -0.40486 | 0.4 | 1 | 1.1 | 0.9
7 | 1 | 0.0068545 | 0.0017179 | 0 | 0 | 1 | 0.97487 | -0.48384 | 0.4 | 1 | 1.1 | 0.9
23 | 1 | 0 | 0 | 0 | 0 | 1 | 0.97742 | -0.4335 | 0.4 | 1 | 1.1 | 0.9
22 | 1 | 0 | 0 | 0 | 0 | 1 | 0.97903 | -0.40212 | 0.4 | 1 | 1.1 | 0.9
8 | 1 | 0.0059318 | 0.0014867 | 0 | 0 | 1 | 0.97481 | -0.48511 | 0.4 | 1 | 1.1 | 0.9
39 | 1 | 0.0078792 | 0.0019747 | 0 | 0 | 1 | 0.97718 | -0.4382 | 0.4 | 1 | 1.1 | 0.9
25 | 1 | 0.0011933 | 0.00029907 | 0 | 0 | 1 | 0.97901 | -0.40264 | 0.4 | 1 | 1.1 | 0.9
13 | 1 | 0 | 0 | 0 | 0 | 1 | 0.97921 | -0.39856 | 0.4 | 1 | 1.1 | 0.9
9 | 1 | 0.0039571 | 0.00099174 | 0 | 0 | 1 | 0.9747 | -0.48713 | 0.4 | 1 | 1.1 | 0.9
10 | 1 | 0.0022875 | 0.00057331 | 0 | 0 | 1 | 0.98073 | -0.36897 | 0.4 | 1 | 1.1 | 0.9
11 | 1 | 0.0035169 | 0.00088142 | 0 | 0 | 1 | 0.98008 | -0.38168 | 0.4 | 1 | 1.1 | 0.9
12 | 1 | 0 | 0 | 0 | 0 | 1 | 0.98095 | -0.36466 | 0.4 | 1 | 1.1 | 0.9
14 | 1 | 0 | 0 | 0 | 0 | 1 | 0.98115 | -0.36081 | 0.4 | 1 | 1.1 | 0.9
15 | 1 | 0 | 0 | 0 | 0 | 1 | 0.98135 | -0.35692 | 0.4 | 1 | 1.1 | 0.9
27 | 1 | 0.0018235 | 0.00045702 | 0 | 0 | 1 | 0.98194 | -0.34547 | 0.4 | 1 | 1.1 | 0.9
16 | 1 | 0 | 0 | 0 | 0 | 1 | 0.99891 | -0.020611 | 0.4 | 1 | 1.1 | 0.9
48 | 3 | 0.005454 | 0.0013669 | 0 | 0 | 1 | 1 | 0 | 0.4 | 1 | 1.1 | 0.9
18 | 1 | 0 | 0 | 0 | 0 | 1 | 0.9956 | -0.084281 | 0.4 | 1 | 1.1 | 0.9
46 | 1 | 0 | 0 | 0 | 0 | 1 | 0.99563 | -0.082878 | 0.4 | 1 | 1.1 | 0.9
52 | 1 | 0.066878 | 0.016761 | 0 | 0 | 1 | 0.99361 | -0.12273 | 0.4 | 1 | 1.1 | 0.9
19 | 1 | 0 | 0 | 0 | 0 | 1 | 0.99175 | -0.15717 | 0.4 | 1 | 1.1 | 0.9
20 | 1 | 0 | 0 | 0 | 0 | 1 | 0.9923 | -0.14654 | 0.4 | 1 | 1.1 | 0.9
50 | 1 | 0.0024125 | 0.00060463 | 0 | 0 | 1 | 0.99163 | -0.15936 | 0.4 | 1 | 1.1 | 0.9
44 | 1 | 0.0012359 | 0.00030975 | 0 | 0 | 1 | 0.99249 | -0.14276 | 0.4 | 1 | 1.1 | 0.9
24 | 1 | 0 | 0 | 0 | 0 | 1 | 0.97508 | -0.4794 | 0.4 | 1 | 1.1 | 0.9
35 | 1 | 0.0071434 | 0.0017903 | 0 | 0 | 1 | 0.97371 | -0.50636 | 0.4 | 1 | 1.1 | 0.9
26 | 1 | 0.0038497 | 0.00096483 | 0 | 0 | 1 | 0.98311 | -0.32281 | 0.4 | 1 | 1.1 | 0.9
47 | 1 | 0.027032 | 0.006775 | 0 | 0 | 1 | 0.9947 | -0.10085 | 0.4 | 1 | 1.1 | 0.9
45 | 1 | 0.034202 | 0.0085719 | 0 | 0 | 1 | 0.99476 | -0.099598 | 0.4 | 1 | 1.1 | 0.9
49 | 1 | 0.0098176 | 0.0024605 | 0 | 0 | 1 | 0.99449 | -0.10498 | 0.4 | 1 | 1.1 | 0.9
51 | 1 | 0.021109 | 0.0052904 | 0 | 0 | 1 | 0.99106 | -0.17039 | 0.4 | 1 | 1.1 | 0.9
30 | 1 | 0 | 0 | 0 | 0 | 1 | 0.98885 | -0.2122 | 0.4 | 1 | 1.1 | 0.9
42 | 1 | 0 | 0 | 0 | 0 | 1 | 0.99266 | -0.13951 | 0.4 | 1 | 1.1 | 0.9
29 | 1 | 0.0069474 | 0.0017412 | 0 | 0 | 1 | 0.98724 | -0.24319 | 0.4 | 1 | 1.1 | 0.9
33 | 1 | 0 | 0 | 0 | 0 | 1 | 0.9717 | -0.54597 | 0.4 | 1 | 1.1 | 0.9
28 | 1 | 0.0017647 | 0.00044229 | 0 | 0 | 1 | 0.98459 | -0.29411 | 0.4 | 1 | 1.1 | 0.9
43 | 1 | 0.0055435 | 0.0013893 | 0 | 0 | 1 | 0.99414 | -0.11132 | 0.4 | 1 | 1.1 | 0.9
31 | 1 | 0.0021111 | 0.0005291 | 0 | 0 | 1 | 0.97103 | -0.5593 | 0.4 | 1 | 1.1 | 0.9
32 | 1 | 0.0019493 | 0.00048855 | 0 | 0 | 1 | 0.97102 | -0.55949 | 0.4 | 1 | 1.1 | 0.9
34 | 1 | 0.0033508 | 0.0008398 | 0 | 0 | 1 | 0.97081 | -0.56372 | 0.4 | 1 | 1.1 | 0.9
36 | 1 | 0.0024788 | 0.00062123 | 0 | 0 | 1 | 0.97113 | -0.55726 | 0.4 | 1 | 1.1 | 0.9
37 | 1 | 0.0058289 | 0.0014609 | 0 | 0 | 1 | 0.97064 | -0.56696 | 0.4 | 1 | 1.1 | 0.9
38 | 1 | 0.0056447 | 0.0014147 | 0 | 0 | 1 | 0.97077 | -0.56434 | 0.4 | 1 | 1.1 | 0.9
40 | 1 | 0.00835 | 0.0020927 | 0 | 0 | 1 | 0.97063 | -0.56712 | 0.4 | 1 | 1.1 | 0.9
41 | 1 | 0.0035815 | 0.00089761 | 0 | 0 | 1 | 0.9706 | -0.5677 | 0.4 | 1 | 1.1 | 0.9

## generator_data
GEN_BUS | PG | QG | QMAX | QMIN | VG | MBASE | GEN_STATUS | PMAX | PMIN
48 | 0.29825 | 0.076178 | 10 | -10 | 1 | 100 | 1 | 10 | 0

## branch_data
F_BUS | T_BUS | BR_R | BR_X | BR_B | RATE_A | RATE_B | RATE_C | TAP | SHIFT | BR_STATUS | ANGMIN | ANGMAX | P_in | Q_in | P_out | Q_out
1 | 2 | 0.29164 | 0.18665 | 4.8974e-10 | 0 | 0 | 0 | 0 | 0 | 1 | -90 | 90 | -0.035219 | -0.0088398 | 0.035223 | 0.0088424
1 | 3 | 2.5397 | 1.6254 | 4.2648e-09 | 0 | 0 | 0 | 0 | 0 | 1 | -90 | 90 | 0.030542 | 0.0076675 | -0.030515 | -0.007651
2 | 4 | 2.1805 | 1.3955 | 3.6617e-09 | 0 | 0 | 0 | 0 | 0 | 1 | -90 | 90 | -0.04317 | -0.010834 | 0.043215 | 0.010863
3 | 5 | 0.061013 | 0.039048 | 1.0246e-10 | 0 | 0 | 0 | 0 | 0 | 1 | -90 | 90 | 0.024762 | 0.0062092 | -0.024762 | -0.0062089
4 | 6 | 2.1836 | 1.3975 | 3.6669e-09 | 0 | 0 | 0 | 0 | 0 | 1 | -90 | 90 | -0.051225 | -0.01287 | 0.051289 | 0.012911
5 | 7 | 2.5609 | 1.639 | 4.3005e-09 | 0 | 0 | 0 | 0 | 0 | 1 | -90 | 90 | 0.016752 | 0.0042014 | -0.016744 | -0.0041966
6 | 23 | 2.5418 | 1.6267 | 8.5366e-09 | 0 | 0 | 0 | 0 | 0 | 1 | -90 | 90 | 0.048619 | 0.012298 | -0.048553 | -0.012256
6 | 22 | 0.11818 | 0.075633 | 5.9535e-10 | 0 | 0 | 0 | 0 | 0 | 1 | -90 | 90 | -0.099908 | -0.025209 | 0.099921 | 0.025217
7 | 8 | 0.54595 | 0.34941 | 9.168e-10 | 0 | 0 | 0 | 0 | 0 | 1 | -90 | 90 | 0.0098896 | 0.0024787 | -0.009889 | -0.0024784
23 | 39 | 0.41605 | 0.26627 | 6.9867e-10 | 0 | 0 | 0 | 0 | 0 | 1 | -90 | 90 | 0.048553 | 0.012256 | -0.048542 | -0.01225
22 | 25 | 1.8621 | 1.1918 | 3.127e-09 | 0 | 0 | 0 | 0 | 0 | 1 | -90 | 90 | 0.0011933 | 0.0002988 | -0.0011933 | -0.00029908
22 | 13 | 0.15182 | 0.097167 | 7.6485e-10 | 0 | 0 | 0 | 0 | 0 | 1 | -90 | 90 | -0.10111 | -0.025516 | 0.10113 | 0.025527
8 | 9 | 2.1782 | 1.3941 | 3.6578e-09 | 0 | 0 | 0 | 0 | 0 | 1 | -90 | 90 | 0.0039574 | 0.00099167 | -0.003957 | -0.00099177
39 | 24 | 4.3505 | 2.7843 | 7.3057e-09 | 0 | 0 | 0 | 0 | 0 | 1 | -90 | 90 | 0.040663 | 0.010275 | -0.040582 | -0.010224
13 | 11 | 0.72137 | 0.46168 | 3.6341e-09 | 0 | 0 | 0 | 0 | 0 | 1 | -90 | 90 | -0.10113 | -0.025527 | 0.10121 | 0.025579
10 | 11 | 0.5256 | 0.33638 | 2.6479e-09 | 0 | 0 | 0 | 0 | 0 | 1 | -90 | 90 | 0.10479 | 0.026501 | -0.10473 | -0.02646
10 | 12 | 0.17454 | 0.11171 | 8.793e-10 | 0 | 0 | 0 | 0 | 0 | 1 | -90 | 90 | -0.10708 | -0.027074 | 0.1071 | 0.027088
12 | 14 | 0.15622 | 0.099983 | 7.8703e-10 | 0 | 0 | 0 | 0 | 0 | 1 | -90 | 90 | -0.1071 | -0.027088 | 0.10712 | 0.027101
14 | 15 | 0.15768 | 0.10092 | 7.9437e-10 | 0 | 0 | 0 | 0 | 0 | 1 | -90 | 90 | -0.10712 | -0.027101 | 0.10714 | 0.027113
15 | 27 | 0.46425 | 0.29712 | 2.3388e-09 | 0 | 0 | 0 | 0 | 0 | 1 | -90 | 90 | -0.10714 | -0.027113 | 0.1072 | 0.027151
27 | 26 | 0.90539 | 0.57945 | 4.5612e-09 | 0 | 0 | 0 | 0 | 0 | 1 | -90 | 90 | -0.10903 | -0.027608 | 0.10914 | 0.027683
16 | 48 | 0.3192 | 0.20429 | 1.6081e-09 | 0 | 0 | 0 | 0 | 0 | 1 | -90 | 90 | -0.2925 | -0.074625 | 0.29279 | 0.074811
16 | 18 | 4.2438 | 2.716 | 1.4253e-08 | 0 | 0 | 0 | 0 | 0 | 1 | -90 | 90 | 0.067205 | 0.016969 | -0.067 | -0.016839
16 | 46 | 1.249 | 0.79938 | 6.2924e-09 | 0 | 0 | 0 | 0 | 0 | 1 | -90 | 90 | 0.2253 | 0.057656 | -0.22462 | -0.057224
18 | 52 | 2.5495 | 1.6317 | 4.2812e-09 | 0 | 0 | 0 | 0 | 0 | 1 | -90 | 90 | 0.067 | 0.016839 | -0.066878 | -0.016761
46 | 47 | 2.1653 | 1.3858 | 3.6361e-09 | 0 | 0 | 0 | 0 | 0 | 1 | -90 | 90 | 0.036884 | 0.0092563 | -0.036852 | -0.0092364
46 | 45 | 0.4004 | 0.25626 | 2.0172e-09 | 0 | 0 | 0 | 0 | 0 | 1 | -90 | 90 | 0.18774 | 0.047967 | -0.18759 | -0.047871
19 | 20 | 1.9926 | 1.2753 | 1.0039e-08 | 0 | 0 | 0 | 0 | 0 | 1 | -90 | 90 | -0.023535 | -0.0059031 | 0.023547 | 0.0059098
19 | 50 | 0.411 | 0.26304 | 2.0705e-09 | 0 | 0 | 0 | 0 | 0 | 1 | -90 | 90 | 0.023535 | 0.0059031 | -0.023532 | -0.0059018
20 | 44 | 0.70898 | 0.45375 | 3.5717e-09 | 0 | 0 | 0 | 0 | 0 | 1 | -90 | 90 | -0.023547 | -0.0059098 | 0.023551 | 0.0059121
50 | 51 | 2.3022 | 1.4734 | 3.866e-09 | 0 | 0 | 0 | 0 | 0 | 1 | -90 | 90 | 0.02112 | 0.0052971 | -0.021109 | -0.0052904
44 | 42 | 0.58006 | 0.37124 | 2.9222e-09 | 0 | 0 | 0 | 0 | 0 | 1 | -90 | 90 | -0.024787 | -0.0062219 | 0.024791 | 0.0062241
24 | 35 | 2.8378 | 1.8162 | 4.7655e-09 | 0 | 0 | 0 | 0 | 0 | 1 | -90 | 90 | 0.040582 | 0.010224 | -0.04053 | -0.010191
35 | 33 | 5.0439 | 3.2281 | 8.47e-09 | 0 | 0 | 0 | 0 | 0 | 1 | -90 | 90 | 0.033387 | 0.0084011 | -0.033324 | -0.0083616
26 | 28 | 1.1103 | 0.71061 | 5.5936e-09 | 0 | 0 | 0 | 0 | 0 | 1 | -90 | 90 | -0.11299 | -0.028648 | 0.11315 | 0.028747
47 | 49 | 1.8641 | 1.193 | 3.1303e-09 | 0 | 0 | 0 | 0 | 0 | 1 | -90 | 90 | 0.0098195 | 0.0024615 | -0.0098176 | -0.0024605
45 | 43 | 0.34372 | 0.21998 | 1.7316e-09 | 0 | 0 | 0 | 0 | 0 | 1 | -90 | 90 | 0.15338 | 0.039299 | -0.1533 | -0.039243
30 | 42 | 2.6459 | 1.6934 | 1.3329e-08 | 0 | 0 | 0 | 0 | 0 | 1 | -90 | 90 | -0.12233 | -0.031227 | 0.12276 | 0.031501
30 | 29 | 1.122 | 0.71805 | 5.6522e-09 | 0 | 0 | 0 | 0 | 0 | 1 | -90 | 90 | 0.12233 | 0.031227 | -0.12215 | -0.03111
42 | 43 | 0.85613 | 0.54792 | 4.313e-09 | 0 | 0 | 0 | 0 | 0 | 1 | -90 | 90 | -0.14755 | -0.037725 | 0.14775 | 0.037854
29 | 28 | 1.9478 | 1.2466 | 9.8126e-09 | 0 | 0 | 0 | 0 | 0 | 1 | -90 | 90 | 0.1152 | 0.029369 | -0.11492 | -0.029189
33 | 36 | 2.3815 | 1.5242 | 3.9993e-09 | 0 | 0 | 0 | 0 | 0 | 1 | -90 | 90 | 0.020073 | 0.0050373 | -0.020062 | -0.0050308
33 | 31 | 4.2579 | 2.7251 | 7.1502e-09 | 0 | 0 | 0 | 0 | 0 | 1 | -90 | 90 | 0.013251 | 0.0033243 | -0.013243 | -0.0033196
31 | 32 | 0.071486 | 0.045751 | 1.2004e-10 | 0 | 0 | 0 | 0 | 0 | 1 | -90 | 90 | 0.011132 | 0.0027905 | -0.011131 | -0.0027904
32 | 34 | 1.9492 | 1.2475 | 3.2733e-09 | 0 | 0 | 0 | 0 | 0 | 1 | -90 | 90 | 0.0091822 | 0.0023019 | -0.0091804 | -0.002301
34 | 37 | 2.3468 | 1.502 | 3.941e-09 | 0 | 0 | 0 | 0 | 0 | 1 | -90 | 90 | 0.0058296 | 0.0014611 | -0.0058287 | -0.0014609
36 | 38 | 1.7017 | 1.0891 | 2.8576e-09 | 0 | 0 | 0 | 0 | 0 | 1 | -90 | 90 | 0.017583 | 0.0044096 | -0.017577 | -0.004406
38 | 40 | 0.98619 | 0.63116 | 1.6561e-09 | 0 | 0 | 0 | 0 | 0 | 1 | -90 | 90 | 0.011933 | 0.0029913 | -0.011931 | -0.0029904
40 | 41 | 0.68249 | 0.4368 | 1.1461e-09 | 0 | 0 | 0 | 0 | 0 | 1 | -90 | 90 | 0.0035815 | 0.00089761 | -0.0035814 | -0.00089766