## bus_data
BUS_I | BUS_TYPE | Pd | Qd | Gs | Bs | area | Vm | Va | baseKV | zone | Vmax | Vmin
1 | 1 | 0.010941 | 0.002742 | 0 | 0 | 1 | 0.98749 | -0.23988 | 0.4 | 1 | 1.1 | 0.9
2 | 1 | 0.0015169 | 0.00038017 | 0 | 0 | 1 | 0.98868 | -0.21682 | 0.4 | 1 | 1.1 | 0.9
3 | 1 | 0.001826 | 0.00045765 | 0 | 0 | 1 | 0.9871 | -0.24752 | 0.4 | 1 | 1.1 | 0.9
4 | 1 | 0.0045202 | 0.0011329 | 0 | 0 | 1 | 0.98975 | -0.19618 | 0.4 | 1 | 1.1 | 0.9
5 | 1 | 0.0090036 | 0.0022565 | 0 | 0 | 1 | 0.98603 | -0.26826 | 0.4 | 1 | 1.1 | 0.9
6 | 1 | 0.0015339 | 0.00038444 | 0 | 0 | 1 | 0.99074 | -0.17701 | 0.4 | 1 | 1.1 | 0.9
7 | 1 | 0.0061238 | 0.0015348 | 0 | 0 | 1 | 0.9855 | -0.27865 | 0.4 | 1 | 1.1 | 0.9
37 | 1 | 0 | 0 | 0 | 0 | 1 | 0.99119 | -0.16836 | 0.4 | 1 | 1.1 | 0.9
16 | 1 | 0 | 0 | 0 | 0 | 1 | 0.9848 | -0.29234 | 0.4 | 1 | 1.1 | 0.9
41 | 1 | 0.0045582 | 0.0011424 | 0 | 0 | 1 | 0.9928 | -0.13743 | 0.4 | 1 | 1.1 | 0.9
39 | 1 | 0 | 0 | 0 | 0 | 1 | 0.98734 | -0.24299 | 0.4 | 1 | 1.1 | 0.9
17 | 1 | 0.0073089 | 0.0018318 | 0 | 0 | 1 | 0.98424 | -0.30322 | 0.4 | 1 | 1.1 | 0.9
8 | 1 | 0.022823 | 0.0057199 | 0 | 0 | 1 | 0.99388 | -0.11757 | 0.4 | 1 | 1.1 | 0.9
10 | 1 | 0 | 0 | 0 | 0 | 1 | 0.99392 | -0.11684 | 0.4 | 1 | 1.1 | 0.9
11 | 1 | 0 | 0 | 0 | 0 | 1 | 0.99442 | -0.10719 | 0.4 | 1 | 1.1 | 0.9
18 | 1 | 0.0029522 | 0.0007399 | 0 | 0 | 1 | 0.9974 | -0.049726 | 0.4 | 1 | 1.1 | 0.9
15 | 1 | 0.05888 | 0.014757 | 0 | 0 | 1 | 0.99336 | -0.12768 | 0.4 | 1 | 1.1 | 0.9
20 | 1 | 0.00097929 | 0.00024543 | 0 | 0 | 1 | 0.99986 | -0.0027369 | 0.4 | 1 | 1.1 | 0.9
12 | 1 | 0 | 0 | 0 | 0 | 1 | 0.99548 | -0.086419 | 0.4 | 1 | 1.1 | 0.9
13 | 1 | 0 | 0 | 0 | 0 | 1 | 0.99541 | -0.087814 | 0.4 | 1 | 1.1 | 0.9
14 | 1 | 0.039654 | 0.0099381 | 0 | 0 | 1 | 0.99609 | -0.074689 | 0.4 | 1 | 1.1 | 0.9
27 | 1 | 0.011304 | 0.0028331 | 0 | 0 | 1 | 0.99481 | -0.099419 | 0.4 | 1 | 1.1 | 0.9
22 | 1 | 0 | 0 | 0 | 0 | 1 | 0.99755 | -0.046646 | 0.4 | 1 | 1.1 | 0.9
28 | 1 | 0.011603 | 0.002908 | 0 | 0 | 1 | 0.99463 | -0.103 | 0.4 | 1 | 1.1 | 0.9
29 | 1 | 0.0032777 | 0.00082148 | 0 | 0 | 1 | 0.99391 | -0.11623 | 0.4 | 1 | 1.1 | 0.9
21 | 3 | 0.0016752 | 0.00041985 | 0 | 0 | 1 | 1 | 0 | 0.4 | 1 | 1.1 | 0.9
19 | 1 | 0.013582 | 0.0034039 | 0 | 0 | 1 | 0.9832 | -0.32355 | 0.4 | 1 | 1.1 | 0.9
23 | 1 | 0.005676 | 0.0014225 | 0 | 0 | 1 | 0.98314 | -0.32476 | 0.4 | 1 | 1.1 | 0.9
24 | 1 | 0.0070304 | 0.001762 | 0 | 0 | 1 | 0.98292 | -0.32905 | 0.4 | 1 | 1.1 | 0.9
42 | 1 | 0.0025746 | 0.00064525 | 0 | 0 | 1 | 0.99379 | -0.1184 | 0.4 | 1 | 1.1 | 0.9
25 | 1 | 0 | 0 | 0 | 0 | 1 | 0.98285 | -0.3303 | 0.4 | 1 | 1.1 | 0.9
26 | 1 | 0.0019042 | 0.00047724 | 0 | 0 | 1 | 0.98282 | -0.33095 | 0.4 | 1 | 1.1 | 0.9
30 | 1 | 0.0036877 | 0.00092424 | 0 | 0 | 1 | 0.98546 | -0.27952 | 0.4 | 1 | 1.1 | 0.9
31 | 1 | 0.0051376 | 0.0012876 | 0 | 0 | 1 | 0.98545 | -0.27969 | 0.4 | 1 | 1.1 | 0.9
32 | 1 | 0.0071273 | 0.0017863 | 0 | 0 | 1 | 0.98593 | -0.27035 | 0.4 | 1 | 1.1 | 0.9
33 | 1 | 0 | 0 | 0 | 0 | 1 | 0.98537 | -0.28135 | 0.4 | 1 | 1.1 | 0.9
34 | 1 | 0 | 0 | 0 | 0 | 1 | 0.98609 | -0.26726 | 0.4 | 1 | 1.1 | 0.9
35 | 1 | 0.0032071 | 0.00080376 | 0 | 0 | 1 | 0.98531 | -0.28242 | 0.4 | 1 | 1.1 | 0.9
36 | 1 | 0.0095878 | 0.0024029 | 0 | 0 | 1 | 0.98623 | -0.26448 | 0.4 | 1 | 1.1 | 0.9
40 | 1 | 0 | 0 | 0 | 0 | 1 | 0.98669 | -0.25561 | 0.4 | 1 | 1.1 | 0.9
38 | 1 | 0.081796 | 0.0205 | 0 | 0 | 1 | 0.98549 | -0.27895 | 0.4 | 1 | 1.1 | 0.9

## generator_data
GEN_BUS | PG | QG | QMAX | QMIN | VG | MBASE | GEN_STATUS | PMAX | PMIN
21 | 0.34505 | 0.08774 | 10 | -10 | 1 | 100 | 1 | 10 | 0

## branch_data
F_BUS | T_BUS | BR_R | BR_X | BR_B | RATE_A | RATE_B | RATE_C | TAP | SHIFT | BR_STATUS | ANGMIN | ANGMAX | P_in | Q_in | P_out | Q_out
1 | 2 | 1.5917 | 1.0187 | 2.6728e-09 | 0 | 0 | 0 | 0 | 0 | 1 | -90 | 90 | -0.063557 | -0.015989 | 0.063627 | 0.016034
1 | 3 | 0.63644 | 0.40732 | 1.0688e-09 | 0 | 0 | 0 | 0 | 0 | 1 | -90 | 90 | 0.052617 | 0.013247 | -0.052597 | -0.013235
2 | 4 | 1.3945 | 0.89246 | 2.3417e-09 | 0 | 0 | 0 | 0 | 0 | 1 | -90 | 90 | -0.065144 | -0.016414 | 0.065209 | 0.016455
3 | 5 | 1.7866 | 1.1435 | 3.0003e-09 | 0 | 0 | 0 | 0 | 0 | 1 | -90 | 90 | 0.050771 | 0.012778 | -0.050721 | -0.012746
4 | 6 | 1.2133 | 0.7765 | 2.0374e-09 | 0 | 0 | 0 | 0 | 0 | 1 | -90 | 90 | -0.069729 | -0.017588 | 0.069793 | 0.017629
5 | 7 | 1.0878 | 0.69621 | 1.8268e-09 | 0 | 0 | 0 | 0 | 0 | 1 | -90 | 90 | 0.041717 | 0.010489 | -0.041697 | -0.010476
6 | 37 | 0.53648 | 0.34335 | 9.0089e-10 | 0 | 0 | 0 | 0 | 0 | 1 | -90 | 90 | -0.071327 | -0.018013 | 0.071356 | 0.018032
7 | 16 | 1.6772 | 1.0734 | 2.8165e-09 | 0 | 0 | 0 | 0 | 0 | 1 | -90 | 90 | 0.035573 | 0.0089414 | -0.03555 | -0.0089268
37 | 41 | 0.75168 | 0.48108 | 2.5245e-09 | 0 | 0 | 0 | 0 | 0 | 1 | -90 | 90 | -0.18248 | -0.046103 | 0.18275 | 0.046276
37 | 39 | 2.9612 | 1.8952 | 4.9727e-09 | 0 | 0 | 0 | 0 | 0 | 1 | -90 | 90 | 0.11112 | 0.028071 | -0.11072 | -0.027818
16 | 17 | 1.3303 | 0.85142 | 2.234e-09 | 0 | 0 | 0 | 0 | 0 | 1 | -90 | 90 | 0.03555 | 0.0089268 | -0.035531 | -0.0089152
41 | 42 | 0.45222 | 0.28942 | 1.5188e-09 | 0 | 0 | 0 | 0 | 0 | 1 | -90 | 90 | -0.18731 | -0.047419 | 0.18748 | 0.047528
39 | 38 | 1.9177 | 1.2273 | 3.2203e-09 | 0 | 0 | 0 | 0 | 0 | 1 | -90 | 90 | 0.081936 | 0.02059 | -0.081796 | -0.0205
39 | 40 | 1.9175 | 1.2272 | 3.22e-09 | 0 | 0 | 0 | 0 | 0 | 1 | -90 | 90 | 0.028788 | 0.0072289 | -0.028771 | -0.0072181
17 | 19 | 3.1279 | 2.0019 | 5.2526e-09 | 0 | 0 | 0 | 0 | 0 | 1 | -90 | 90 | 0.028222 | 0.0070835 | -0.028195 | -0.0070665
8 | 10 | 0.14257 | 0.091245 | 2.3941e-10 | 0 | 0 | 0 | 0 | 0 | 1 | -90 | 90 | -0.022823 | -0.0057199 | 0.022823 | 0.0057204
10 | 11 | 1.8736 | 1.1991 | 3.1463e-09 | 0 | 0 | 0 | 0 | 0 | 1 | -90 | 90 | -0.022823 | -0.0057204 | 0.022834 | 0.0057268
11 | 18 | 3.1266 | 2.001 | 5.2504e-09 | 0 | 0 | 0 | 0 | 0 | 1 | -90 | 90 | -0.081772 | -0.02052 | 0.081996 | 0.020663
11 | 15 | 1.5409 | 0.98616 | 2.5875e-09 | 0 | 0 | 0 | 0 | 0 | 1 | -90 | 90 | 0.058938 | 0.014793 | -0.05888 | -0.014757
18 | 20 | 2.4811 | 1.5879 | 4.1664e-09 | 0 | 0 | 0 | 0 | 0 | 1 | -90 | 90 | -0.084949 | -0.021403 | 0.08514 | 0.021525
20 | 21 | 0.14323 | 0.091667 | 2.4052e-10 | 0 | 0 | 0 | 0 | 0 | 1 | -90 | 90 | -0.086119 | -0.021771 | 0.086131 | 0.021778
12 | 13 | 0.27047 | 0.1731 | 4.5419e-10 | 0 | 0 | 0 | 0 | 0 | 1 | -90 | 90 | 0.022923 | 0.0057508 | -0.022922 | -0.0057499
12 | 14 | 2.2757 | 1.4565 | 3.8215e-09 | 0 | 0 | 0 | 0 | 0 | 1 | -90 | 90 | -0.022923 | -0.0057508 | 0.022936 | 0.0057586
13 | 27 | 2.2486 | 1.4391 | 3.7761e-09 | 0 | 0 | 0 | 0 | 0 | 1 | -90 | 90 | 0.022922 | 0.0057499 | -0.022909 | -0.0057421
14 | 22 | 1.9964 | 1.2777 | 3.3525e-09 | 0 | 0 | 0 | 0 | 0 | 1 | -90 | 90 | -0.06259 | -0.015697 | 0.062674 | 0.01575
27 | 28 | 1.3691 | 0.87622 | 2.2991e-09 | 0 | 0 | 0 | 0 | 0 | 1 | -90 | 90 | 0.011605 | 0.0029091 | -0.011603 | -0.002908
22 | 29 | 1.6111 | 1.0311 | 5.4108e-09 | 0 | 0 | 0 | 0 | 0 | 1 | -90 | 90 | 0.194 | 0.049422 | -0.19335 | -0.049008
22 | 21 | 0.81953 | 0.5245 | 2.7524e-09 | 0 | 0 | 0 | 0 | 0 | 1 | -90 | 90 | -0.25667 | -0.065172 | 0.25725 | 0.065542
29 | 42 | 0.051012 | 0.032648 | 1.7132e-10 | 0 | 0 | 0 | 0 | 0 | 1 | -90 | 90 | 0.19007 | 0.048186 | -0.19005 | -0.048173
19 | 23 | 0.35817 | 0.22923 | 6.0146e-10 | 0 | 0 | 0 | 0 | 0 | 1 | -90 | 90 | 0.014613 | 0.0036625 | -0.014612 | -0.003662
23 | 24 | 2.0836 | 1.3335 | 3.4989e-09 | 0 | 0 | 0 | 0 | 0 | 1 | -90 | 90 | 0.0089365 | 0.0022395 | -0.0089347 | -0.0022386
24 | 25 | 2.8289 | 1.8105 | 4.7504e-09 | 0 | 0 | 0 | 0 | 0 | 1 | -90 | 90 | 0.0019044 | 0.00047666 | -0.0019043 | -0.00047704
25 | 26 | 1.4904 | 0.95387 | 2.5028e-09 | 0 | 0 | 0 | 0 | 0 | 1 | -90 | 90 | 0.0019043 | 0.00047704 | -0.0019042 | -0.00047725
30 | 31 | 0.088386 | 0.056567 | 1.4842e-10 | 0 | 0 | 0 | 0 | 0 | 1 | -90 | 90 | 0.0083451 | 0.0020911 | -0.008345 | -0.002091
30 | 32 | 3.3206 | 2.1252 | 5.5762e-09 | 0 | 0 | 0 | 0 | 0 | 1 | -90 | 90 | -0.012033 | -0.0030153 | 0.012038 | 0.0030181
31 | 33 | 2.2523 | 1.4415 | 3.7822e-09 | 0 | 0 | 0 | 0 | 0 | 1 | -90 | 90 | 0.0032075 | 0.00080343 | -0.0032072 | -0.00080364
32 | 34 | 0.70296 | 0.44989 | 1.1805e-09 | 0 | 0 | 0 | 0 | 0 | 1 | -90 | 90 | -0.019165 | -0.0048044 | 0.019168 | 0.0048061
33 | 35 | 1.4522 | 0.92943 | 2.4387e-09 | 0 | 0 | 0 | 0 | 0 | 1 | -90 | 90 | 0.0032072 | 0.00080364 | -0.003207 | -0.00080377
34 | 36 | 0.63157 | 0.4042 | 1.0606e-09 | 0 | 0 | 0 | 0 | 0 | 1 | -90 | 90 | -0.019168 | -0.0048061 | 0.019171 | 0.0048076
36 | 40 | 1.3451 | 0.86084 | 2.2587e-09 | 0 | 0 | 0 | 0 | 0 | 1 | -90 | 90 | -0.028758 | -0.0072105 | 0.028771 | 0.0072181