## bus_data
BUS_I | BUS_TYPE | Pd | Qd | Gs | Bs | area | Vm | Va | baseKV | zone | Vmax | Vmin
1 | 1 | 0.0027335 | 0.00068508 | 0 | 0 | 1 | 0.99929 | -0.013695 | 0.4 | 1 | 1.1 | 0.9
2 | 1 | 0 | 0 | 0 | 0 | 1 | 0.99937 | -0.01217 | 0.4 | 1 | 1.1 | 0.9
3 | 1 | 0 | 0 | 0 | 0 | 1 | 0.99963 | -0.0071666 | 0.4 | 1 | 1.1 | 0.9
4 | 1 | 0.0028728 | 0.00072 | 0 | 0 | 1 | 0.99924 | -0.014631 | 0.4 | 1 | 1.1 | 0.9
83 | 3 | 0.0031139 | 0.00078041 | 0 | 0 | 1 | 1 | 0 | 0.4 | 1 | 1.1 | 0.9
54 | 1 | 0.010135 | 0.0025402 | 0 | 0 | 1 | 0.99982 | -0.0033905 | 0.4 | 1 | 1.1 | 0.9
5 | 1 | 0.0055585 | 0.0013931 | 0 | 0 | 1 | 0.98541 | -0.27835 | 0.4 | 1 | 1.1 | 0.9
6 | 1 | 0.0014898 | 0.00037338 | 0 | 0 | 1 | 0.98573 | -0.27217 | 0.4 | 1 | 1.1 | 0.9
8 | 1 | 0 | 0 | 0 | 0 | 1 | 0.98595 | -0.26779 | 0.4 | 1 | 1.1 | 0.9
47 | 1 | 0 | 0 | 0 | 0 | 1 | 0.98292 | -0.32639 | 0.4 | 1 | 1.1 | 0.9
48 | 1 | 0.00098523 | 0.00024692 | 0 | 0 | 1 | 0.98712 | -0.24522 | 0.4 | 1 | 1.1 | 0.9
26 | 1 | 0 | 0 | 0 | 0 | 1 | 0.99147 | -0.162 | 0.4 | 1 | 1.1 | 0.9
28 | 1 | 0 | 0 | 0 | 0 | 1 | 0.99127 | -0.16588 | 0.4 | 1 | 1.1 | 0.9
29 | 1 | 0 | 0 | 0 | 0 | 1 | 0.99072 | -0.17627 | 0.4 | 1 | 1.1 | 0.9
43 | 1 | 0.0048423 | 0.0012136 | 0 | 0 | 1 | 0.99197 | -0.15233 | 0.4 | 1 | 1.1 | 0.9
60 | 1 | 0.0047579 | 0.0011925 | 0 | 0 | 1 | 0.99113 | -0.16853 | 0.4 | 1 | 1.1 | 0.9
34 | 1 | 0.00053915 | 0.00013512 | 0 | 0 | 1 | 0.98982 | -0.19352 | 0.4 | 1 | 1.1 | 0.9
32 | 1 | 0.0011882 | 0.00029779 | 0 | 0 | 1 | 0.9907 | -0.17673 | 0.4 | 1 | 1.1 | 0.9
40 | 1 | 0 | 0 | 0 | 0 | 1 | 0.97993 | -0.38466 | 0.4 | 1 | 1.1 | 0.9
46 | 1 | 0.0019539 | 0.0004897 | 0 | 0 | 1 | 0.98287 | -0.32745 | 0.4 | 1 | 1.1 | 0.9
62 | 1 | 0 | 0 | 0 | 0 | 1 | 0.98792 | -0.22999 | 0.4 | 1 | 1.1 | 0.9
75 | 1 | 0.01312 | 0.0032881 | 0 | 0 | 1 | 0.97925 | -0.39807 | 0.4 | 1 | 1.1 | 0.9
61 | 1 | 0.0078966 | 0.0019791 | 0 | 0 | 1 | 0.99102 | -0.17077 | 0.4 | 1 | 1.1 | 0.9
42 | 1 | 0.0083771 | 0.0020995 | 0 | 0 | 1 | 0.99304 | -0.13199 | 0.4 | 1 | 1.1 | 0.9
63 | 1 | 0 | 0 | 0 | 0 | 1 | 0.98935 | -0.20243 | 0.4 | 1 | 1.1 | 0.9
37 | 1 | 0.020918 | 0.0052424 | 0 | 0 | 1 | 0.9768 | -0.44603 | 0.4 | 1 | 1.1 | 0.9
38 | 1 | 0.026468 | 0.0066336 | 0 | 0 | 1 | 0.97694 | -0.44326 | 0.4 | 1 | 1.1 | 0.9
39 | 1 | 0 | 0 | 0 | 0 | 1 | 0.97539 | -0.47355 | 0.4 | 1 | 1.1 | 0.9
41 | 1 | 0 | 0 | 0 | 0 | 1 | 0.97394 | -0.50227 | 0.4 | 1 | 1.1 | 0.9
59 | 1 | 0.025895 | 0.0064898 | 0 | 0 | 1 | 0.9727 | -0.52666 | 0.4 | 1 | 1.1 | 0.9
55 | 1 | 0.0099468 | 0.0024929 | 0 | 0 | 1 | 0.97347 | -0.51153 | 0.4 | 1 | 1.1 | 0.9
44 | 1 | 0 | 0 | 0 | 0 | 1 | 0.99343 | -0.12464 | 0.4 | 1 | 1.1 | 0.9
45 | 1 | 0.0021631 | 0.00054213 | 0 | 0 | 1 | 0.99486 | -0.097419 | 0.4 | 1 | 1.1 | 0.9
53 | 1 | 0.010146 | 0.0025428 | 0 | 0 | 1 | 0.99492 | -0.09616 | 0.4 | 1 | 1.1 | 0.9
52 | 1 | 0 | 0 | 0 | 0 | 1 | 0.99526 | -0.089734 | 0.4 | 1 | 1.1 | 0.9
49 | 1 | 0.041684 | 0.010447 | 0 | 0 | 1 | 0.98313 | -0.32396 | 0.4 | 1 | 1.1 | 0.9
50 | 1 | 0 | 0 | 0 | 0 | 1 | 0.98433 | -0.30047 | 0.4 | 1 | 1.1 | 0.9

## generator_data
GEN_BUS | PG | QG | QMAX | QMIN | VG | MBASE | GEN_STATUS | PMAX | PMIN
83 | 0.21004 | 0.05389 | 10 | -10 | 1 | 100 | 1 | 10 | 0

## branch_data
F_BUS | T_BUS | BR_R | BR_X | BR_B | RATE_A | RATE_B | RATE_C | TAP | SHIFT | BR_STATUS | ANGMIN | ANGMAX | P_in | Q_in | P_out | Q_out
1 | 2 | 2.4969 | 1.598 | 4.193e-09 | 0 | 0 | 0 | 0 | 0 | 1 | -90 | 90 | -0.0027335 | -0.00068508 | 0.0027337 | 0.00068479
2 | 3 | 3.9934 | 2.5558 | 6.7061e-09 | 0 | 0 | 0 | 0 | 0 | 1 | -90 | 90 | -0.0056069 | -0.0014044 | 0.0056082 | 0.0014045
2 | 4 | 3.8346 | 2.4541 | 6.4393e-09 | 0 | 0 | 0 | 0 | 0 | 1 | -90 | 90 | 0.0028732 | 0.00071957 | -0.0028728 | -0.00072
3 | 83 | 5.7219 | 3.662 | 9.6086e-09 | 0 | 0 | 0 | 0 | 0 | 1 | -90 | 90 | -0.0056082 | -0.0014045 | 0.0056101 | 0.0014048
83 | 54 | 0.0767 | 0.049088 | 3.864e-10 | 0 | 0 | 0 | 0 | 0 | 1 | -90 | 90 | 0.20132 | 0.051705 | -0.20128 | -0.051684
54 | 52 | 2.0488 | 1.3113 | 1.0322e-08 | 0 | 0 | 0 | 0 | 0 | 1 | -90 | 90 | 0.19115 | 0.049144 | -0.19035 | -0.048634
5 | 6 | 4.8351 | 3.0944 | 8.1194e-09 | 0 | 0 | 0 | 0 | 0 | 1 | -90 | 90 | -0.0055585 | -0.0013931 | 0.0055601 | 0.0013934
6 | 8 | 2.7067 | 1.7323 | 4.5452e-09 | 0 | 0 | 0 | 0 | 0 | 1 | -90 | 90 | -0.0070499 | -0.0017668 | 0.0070514 | 0.0017673
8 | 47 | 2.5894 | 1.6572 | 8.6966e-09 | 0 | 0 | 0 | 0 | 0 | 1 | -90 | 90 | 0.09923 | 0.025226 | -0.098951 | -0.025048
8 | 48 | 0.9344 | 0.59801 | 4.7073e-09 | 0 | 0 | 0 | 0 | 0 | 1 | -90 | 90 | -0.10628 | -0.026993 | 0.1064 | 0.027067
47 | 40 | 2.6105 | 1.6707 | 8.7676e-09 | 0 | 0 | 0 | 0 | 0 | 1 | -90 | 90 | 0.096997 | 0.024559 | -0.096726 | -0.024387
47 | 46 | 2.3324 | 1.4927 | 3.9167e-09 | 0 | 0 | 0 | 0 | 0 | 1 | -90 | 90 | 0.001954 | 0.00048939 | -0.0019539 | -0.00048971
48 | 62 | 0.62609 | 0.4007 | 3.1541e-09 | 0 | 0 | 0 | 0 | 0 | 1 | -90 | 90 | -0.10738 | -0.027314 | 0.10746 | 0.027364
26 | 28 | 1.3507 | 0.86445 | 2.2682e-09 | 0 | 0 | 0 | 0 | 0 | 1 | -90 | 90 | 0.012659 | 0.003174 | -0.012657 | -0.0031727
26 | 29 | 0.58124 | 0.37199 | 2.9282e-09 | 0 | 0 | 0 | 0 | 0 | 1 | -90 | 90 | 0.10954 | 0.028022 | -0.10947 | -0.027974
26 | 43 | 0.35281 | 0.2258 | 1.7774e-09 | 0 | 0 | 0 | 0 | 0 | 1 | -90 | 90 | -0.1222 | -0.031196 | 0.12226 | 0.031233
28 | 60 | 0.92315 | 0.59082 | 1.5502e-09 | 0 | 0 | 0 | 0 | 0 | 1 | -90 | 90 | 0.012657 | 0.0031727 | -0.012655 | -0.0031719
29 | 34 | 0.70956 | 0.45412 | 3.5746e-09 | 0 | 0 | 0 | 0 | 0 | 1 | -90 | 90 | 0.10828 | 0.027677 | -0.10819 | -0.027619
29 | 32 | 1.7135 | 1.0966 | 2.8774e-09 | 0 | 0 | 0 | 0 | 0 | 1 | -90 | 90 | 0.0011882 | 0.00029753 | -0.0011882 | -0.0002978
43 | 42 | 0.71531 | 0.4578 | 3.6036e-09 | 0 | 0 | 0 | 0 | 0 | 1 | -90 | 90 | -0.1271 | -0.032446 | 0.12723 | 0.032526
60 | 61 | 1.2471 | 0.79813 | 2.0942e-09 | 0 | 0 | 0 | 0 | 0 | 1 | -90 | 90 | 0.0078974 | 0.0019794 | -0.0078966 | -0.0019791
34 | 63 | 0.36772 | 0.23534 | 1.8525e-09 | 0 | 0 | 0 | 0 | 0 | 1 | -90 | 90 | 0.10765 | 0.027484 | -0.1076 | -0.027455
40 | 75 | 4.3987 | 2.8152 | 7.3866e-09 | 0 | 0 | 0 | 0 | 0 | 1 | -90 | 90 | 0.013128 | 0.0032928 | -0.013119 | -0.0032881
40 | 38 | 3.0216 | 1.9338 | 5.0741e-09 | 0 | 0 | 0 | 0 | 0 | 1 | -90 | 90 | 0.083598 | 0.021095 | -0.083364 | -0.020945
62 | 63 | 1.1352 | 0.72655 | 5.7191e-09 | 0 | 0 | 0 | 0 | 0 | 1 | -90 | 90 | -0.10746 | -0.027364 | 0.1076 | 0.027455
42 | 44 | 0.24269 | 0.15532 | 1.2227e-09 | 0 | 0 | 0 | 0 | 0 | 1 | -90 | 90 | -0.1356 | -0.034625 | 0.13565 | 0.034656
37 | 38 | 0.20851 | 0.13345 | 3.5014e-10 | 0 | 0 | 0 | 0 | 0 | 1 | -90 | 90 | -0.056889 | -0.014307 | 0.056896 | 0.014312
37 | 39 | 3.2783 | 2.0981 | 5.5051e-09 | 0 | 0 | 0 | 0 | 0 | 1 | -90 | 90 | 0.035972 | 0.0090644 | -0.035924 | -0.0090347
39 | 41 | 3.4121 | 2.1837 | 5.7299e-09 | 0 | 0 | 0 | 0 | 0 | 1 | -90 | 90 | 0.035924 | 0.0090347 | -0.035875 | -0.0090038
41 | 59 | 4.0004 | 2.5602 | 6.7177e-09 | 0 | 0 | 0 | 0 | 0 | 1 | -90 | 90 | 0.025924 | 0.0065087 | -0.025894 | -0.0064901
41 | 55 | 3.956 | 2.5318 | 6.6432e-09 | 0 | 0 | 0 | 0 | 0 | 1 | -90 | 90 | 0.0099509 | 0.0024952 | -0.0099465 | -0.002493
44 | 45 | 0.90008 | 0.57605 | 4.5345e-09 | 0 | 0 | 0 | 0 | 0 | 1 | -90 | 90 | -0.13565 | -0.034656 | 0.13583 | 0.03477
45 | 53 | 0.041039 | 0.026265 | 2.0675e-10 | 0 | 0 | 0 | 0 | 0 | 1 | -90 | 90 | -0.13799 | -0.035312 | 0.138 | 0.035318
53 | 52 | 0.19499 | 0.12479 | 9.8232e-10 | 0 | 0 | 0 | 0 | 0 | 1 | -90 | 90 | -0.14815 | -0.03786 | 0.1482 | 0.03789
52 | 50 | 22.1977 | 14.2065 | 3.7276e-08 | 0 | 0 | 0 | 0 | 0 | 1 | -90 | 90 | 0.042154 | 0.010744 | -0.04173 | -0.010476
49 | 50 | 2.4443 | 1.5644 | 4.1047e-09 | 0 | 0 | 0 | 0 | 0 | 1 | -90 | 90 | -0.041684 | -0.010447 | 0.04173 | 0.010477