## bus_data
BUS_I | BUS_TYPE | Pd | Qd | Gs | Bs | area | Vm | Va | baseKV | zone | Vmax | Vmin
11 | 1 | 0 | 0 | 0 | 0 | 1 | 0.97381 | -0.50321 | 0.4 | 1 | 1.1 | 0.9
21 | 1 | 0 | 0 | 0 | 0 | 1 | 0.97323 | -0.51459 | 0.4 | 1 | 1.1 | 0.9
82 | 1 | 0.0054066 | 0.001355 | 0 | 0 | 1 | 0.97408 | -0.49779 | 0.4 | 1 | 1.1 | 0.9
12 | 1 | 0 | 0 | 0 | 0 | 1 | 0.97546 | -0.4706 | 0.4 | 1 | 1.1 | 0.9
78 | 1 | 0 | 0 | 0 | 0 | 1 | 0.97427 | -0.4941 | 0.4 | 1 | 1.1 | 0.9
17 | 1 | 0 | 0 | 0 | 0 | 1 | 0.98454 | -0.29388 | 0.4 | 1 | 1.1 | 0.9
79 | 1 | 0.087572 | 0.021948 | 0 | 0 | 1 | 0.97271 | -0.52474 | 0.4 | 1 | 1.1 | 0.9
13 | 1 | 0 | 0 | 0 | 0 | 1 | 0.99269 | -0.14004 | 0.4 | 1 | 1.1 | 0.9
20 | 1 | 0 | 0 | 0 | 0 | 1 | 0.99288 | -0.13637 | 0.4 | 1 | 1.1 | 0.9
86 | 1 | 0.0013346 | 0.00033448 | 0 | 0 | 1 | 0.99269 | -0.14006 | 0.4 | 1 | 1.1 | 0.9
14 | 1 | 0 | 0 | 0 | 0 | 1 | 0.99418 | -0.11131 | 0.4 | 1 | 1.1 | 0.9
25 | 1 | 0 | 0 | 0 | 0 | 1 | 0.99821 | -0.03359 | 0.4 | 1 | 1.1 | 0.9
85 | 1 | 0.0086459 | 0.0021669 | 0 | 0 | 1 | 0.99342 | -0.12591 | 0.4 | 1 | 1.1 | 0.9
16 | 1 | 0 | 0 | 0 | 0 | 1 | 0.99307 | -0.1328 | 0.4 | 1 | 1.1 | 0.9
84 | 1 | 0.01057 | 0.002649 | 0 | 0 | 1 | 0.99307 | -0.13269 | 0.4 | 1 | 1.1 | 0.9
18 | 1 | 0 | 0 | 0 | 0 | 1 | 0.99248 | -0.14188 | 0.4 | 1 | 1.1 | 0.9
69 | 1 | 0.0085333 | 0.0021386 | 0 | 0 | 1 | 0.98329 | -0.31835 | 0.4 | 1 | 1.1 | 0.9
24 | 1 | 0 | 0 | 0 | 0 | 1 | 0.99539 | -0.0867 | 0.4 | 1 | 1.1 | 0.9
64 | 1 | 0.0016904 | 0.00042365 | 0 | 0 | 1 | 0.99241 | -0.14326 | 0.4 | 1 | 1.1 | 0.9
81 | 1 | 0.007925 | 0.0019862 | 0 | 0 | 1 | 0.97308 | -0.51761 | 0.4 | 1 | 1.1 | 0.9
22 | 1 | 0 | 0 | 0 | 0 | 1 | 0.97201 | -0.5386 | 0.4 | 1 | 1.1 | 0.9
27 | 1 | 0 | 0 | 0 | 0 | 1 | 0.97181 | -0.5426 | 0.4 | 1 | 1.1 | 0.9
30 | 1 | 0 | 0 | 0 | 0 | 1 | 0.97187 | -0.54137 | 0.4 | 1 | 1.1 | 0.9
23 | 1 | 0 | 0 | 0 | 0 | 1 | 0.99663 | -0.063349 | 0.4 | 1 | 1.1 | 0.9
74 | 1 | 0.0028218 | 0.0007072 | 0 | 0 | 1 | 0.99656 | -0.0647 | 0.4 | 1 | 1.1 | 0.9
70 | 3 | 0.079627 | 0.019956 | 0 | 0 | 1 | 1 | 0 | 0.4 | 1 | 1.1 | 0.9
35 | 1 | 0.0010605 | 0.00026577 | 0 | 0 | 1 | 0.97166 | -0.54558 | 0.4 | 1 | 1.1 | 0.9
73 | 1 | 0.00015023 | 3.7651e-05 | 0 | 0 | 1 | 0.97187 | -0.54142 | 0.4 | 1 | 1.1 | 0.9
71 | 1 | 0.0012515 | 0.00031365 | 0 | 0 | 1 | 0.97162 | -0.54637 | 0.4 | 1 | 1.1 | 0.9
76 | 1 | 0.0039679 | 0.00099445 | 0 | 0 | 1 | 0.97406 | -0.49811 | 0.4 | 1 | 1.1 | 0.9
77 | 1 | 0.0010913 | 0.0002735 | 0 | 0 | 1 | 0.97408 | -0.49779 | 0.4 | 1 | 1.1 | 0.9
72 | 1 | 0.0047286 | 0.0011851 | 0 | 0 | 1 | 0.97147 | -0.54938 | 0.4 | 1 | 1.1 | 0.9
68 | 1 | 0 | 0 | 0 | 0 | 1 | 0.98278 | -0.32828 | 0.4 | 1 | 1.1 | 0.9
36 | 1 | 0.0033071 | 0.00082883 | 0 | 0 | 1 | 0.97165 | -0.54583 | 0.4 | 1 | 1.1 | 0.9
65 | 1 | 0.020687 | 0.0051847 | 0 | 0 | 1 | 0.98185 | -0.34649 | 0.4 | 1 | 1.1 | 0.9
66 | 1 | 0 | 0 | 0 | 0 | 1 | 0.98251 | -0.3336 | 0.4 | 1 | 1.1 | 0.9

## generator_data
GEN_BUS | PG | QG | QMAX | QMIN | VG | MBASE | GEN_STATUS | PMAX | PMIN
70 | 0.25399 | 0.065038 | 10 | -10 | 1 | 100 | 1 | 10 | 0

## branch_data
F_BUS | T_BUS | BR_R | BR_X | BR_B | RATE_A | RATE_B | RATE_C | TAP | SHIFT | BR_STATUS | ANGMIN | ANGMAX | P_in | Q_in | P_out | Q_out
11 | 21 | 6.0953 | 3.901 | 1.0236e-08 | 0 | 0 | 0 | 0 | 0 | 1 | -90 | 90 | 0.0079304 | 0.0019884 | -0.0079261 | -0.0019867
11 | 82 | 2.9064 | 1.8601 | 4.8806e-09 | 0 | 0 | 0 | 0 | 0 | 1 | -90 | 90 | -0.0079304 | -0.0019884 | 0.0079325 | 0.0019893
21 | 81 | 1.6167 | 1.0347 | 2.7148e-09 | 0 | 0 | 0 | 0 | 0 | 1 | -90 | 90 | 0.0079261 | 0.0019867 | -0.007925 | -0.0019862
82 | 78 | 1.178 | 0.75391 | 1.9782e-09 | 0 | 0 | 0 | 0 | 0 | 1 | -90 | 90 | -0.013339 | -0.0033443 | 0.013341 | 0.0033456
12 | 78 | 5.4409 | 3.4822 | 9.1367e-09 | 0 | 0 | 0 | 0 | 0 | 1 | -90 | 90 | 0.018422 | 0.004626 | -0.018402 | -0.0046136
12 | 17 | 6.5312 | 4.1799 | 2.1935e-08 | 0 | 0 | 0 | 0 | 0 | 1 | -90 | 90 | -0.11676 | -0.02937 | 0.11775 | 0.030005
12 | 79 | 2.3474 | 1.5024 | 7.884e-09 | 0 | 0 | 0 | 0 | 0 | 1 | -90 | 90 | 0.098335 | 0.024744 | -0.098081 | -0.024582
78 | 77 | 3.099 | 1.9833 | 5.204e-09 | 0 | 0 | 0 | 0 | 0 | 1 | -90 | 90 | 0.0050601 | 0.001268 | -0.0050592 | -0.0012679
17 | 18 | 4.5686 | 2.9239 | 2.3016e-08 | 0 | 0 | 0 | 0 | 0 | 1 | -90 | 90 | -0.14703 | -0.037366 | 0.14812 | 0.038058
17 | 69 | 3.6342 | 2.3259 | 6.1028e-09 | 0 | 0 | 0 | 0 | 0 | 1 | -90 | 90 | 0.029282 | 0.0073614 | -0.029248 | -0.0073402
79 | 22 | 5.5935 | 3.5799 | 9.3931e-09 | 0 | 0 | 0 | 0 | 0 | 1 | -90 | 90 | 0.010509 | 0.0026347 | -0.010502 | -0.0026312
13 | 20 | 12.1159 | 7.7542 | 2.0346e-08 | 0 | 0 | 0 | 0 | 0 | 1 | -90 | 90 | -0.0013346 | -0.00033447 | 0.0013348 | 0.00033261
13 | 86 | 0.068481 | 0.043828 | 1.15e-10 | 0 | 0 | 0 | 0 | 0 | 1 | -90 | 90 | 0.0013346 | 0.00033447 | -0.0013346 | -0.00033448
20 | 16 | 11.7756 | 7.5364 | 1.9774e-08 | 0 | 0 | 0 | 0 | 0 | 1 | -90 | 90 | -0.0013348 | -0.00033261 | 0.001335 | 0.00033081
14 | 25 | 16.8089 | 10.7577 | 2.8227e-08 | 0 | 0 | 0 | 0 | 0 | 1 | -90 | 90 | -0.020569 | -0.0051573 | 0.020645 | 0.0052035
14 | 85 | 3.1431 | 2.0116 | 5.2781e-09 | 0 | 0 | 0 | 0 | 0 | 1 | -90 | 90 | 0.020569 | 0.0051573 | -0.020555 | -0.0051487
25 | 70 | 0.87992 | 0.56315 | 4.4329e-09 | 0 | 0 | 0 | 0 | 0 | 1 | -90 | 90 | -0.17407 | -0.0449 | 0.17436 | 0.045082
25 | 23 | 0.8833 | 0.56531 | 4.4499e-09 | 0 | 0 | 0 | 0 | 0 | 1 | -90 | 90 | 0.15343 | 0.039696 | -0.15321 | -0.039554
85 | 84 | 2.5162 | 1.6104 | 4.2253e-09 | 0 | 0 | 0 | 0 | 0 | 1 | -90 | 90 | 0.011909 | 0.0029818 | -0.011905 | -0.0029798
16 | 84 | 0.36875 | 0.236 | 6.1924e-10 | 0 | 0 | 0 | 0 | 0 | 1 | -90 | 90 | -0.001335 | -0.00033081 | 0.001335 | 0.00033075
18 | 24 | 1.6577 | 1.0609 | 8.3513e-09 | 0 | 0 | 0 | 0 | 0 | 1 | -90 | 90 | -0.14981 | -0.038481 | 0.15021 | 0.038738
18 | 64 | 3.6035 | 2.3063 | 6.0513e-09 | 0 | 0 | 0 | 0 | 0 | 1 | -90 | 90 | 0.0016905 | 0.00042312 | -0.0016904 | -0.00042365
69 | 68 | 2.0791 | 1.3306 | 3.4914e-09 | 0 | 0 | 0 | 0 | 0 | 1 | -90 | 90 | 0.020715 | 0.0052015 | -0.020705 | -0.0051956
24 | 23 | 0.7044 | 0.45082 | 3.5486e-09 | 0 | 0 | 0 | 0 | 0 | 1 | -90 | 90 | -0.15021 | -0.038738 | 0.15038 | 0.038847
22 | 27 | 3.874 | 2.4794 | 6.5056e-09 | 0 | 0 | 0 | 0 | 0 | 1 | -90 | 90 | 0.004369 | 0.0010944 | -0.0043682 | -0.0010945
22 | 30 | 1.9092 | 1.2219 | 3.2061e-09 | 0 | 0 | 0 | 0 | 0 | 1 | -90 | 90 | 0.0061332 | 0.0015367 | -0.0061324 | -0.0015365
27 | 35 | 2.8828 | 1.845 | 4.841e-09 | 0 | 0 | 0 | 0 | 0 | 1 | -90 | 90 | 0.0043682 | 0.0010945 | -0.0043676 | -0.0010946
30 | 73 | 1.525 | 0.97598 | 2.5608e-09 | 0 | 0 | 0 | 0 | 0 | 1 | -90 | 90 | 0.00015023 | 3.741e-05 | -0.00015023 | -3.7651e-05
30 | 71 | 3.5373 | 2.2639 | 5.9401e-09 | 0 | 0 | 0 | 0 | 0 | 1 | -90 | 90 | 0.0059822 | 0.0014991 | -0.0059808 | -0.0014988
23 | 74 | 2.1308 | 1.3637 | 3.5782e-09 | 0 | 0 | 0 | 0 | 0 | 1 | -90 | 90 | 0.002822 | 0.00070696 | -0.0028218 | -0.0007072
35 | 36 | 0.31857 | 0.20389 | 5.3497e-10 | 0 | 0 | 0 | 0 | 0 | 1 | -90 | 90 | 0.0033071 | 0.00082881 | -0.0033071 | -0.00082883
71 | 72 | 2.6945 | 1.7245 | 4.5248e-09 | 0 | 0 | 0 | 0 | 0 | 1 | -90 | 90 | 0.0047293 | 0.0011851 | -0.0047286 | -0.0011851
76 | 77 | 0.34193 | 0.21884 | 5.7419e-10 | 0 | 0 | 0 | 0 | 0 | 1 | -90 | 90 | -0.0039679 | -0.00099445 | 0.0039679 | 0.00099443
68 | 66 | 1.1132 | 0.71245 | 1.8694e-09 | 0 | 0 | 0 | 0 | 0 | 1 | -90 | 90 | 0.020705 | 0.0051956 | -0.0207 | -0.0051924
65 | 66 | 2.6929 | 1.7235 | 4.5221e-09 | 0 | 0 | 0 | 0 | 0 | 1 | -90 | 90 | -0.020687 | -0.0051847 | 0.0207 | 0.0051924