## bus_data
BUS_I | BUS_TYPE | Pd | Qd | Gs | Bs | area | Vm | Va | baseKV | zone | Vmax | Vmin
1 | 1 | 0.055989 | 0.014032 | 0 | 0 | 1 | 0.98937 | -0.20388 | 0.4 | 1 | 1.1 | 0.9
2 | 1 | 0 | 0 | 0 | 0 | 1 | 0.99036 | -0.18467 | 0.4 | 1 | 1.1 | 0.9
4 | 1 | 0 | 0 | 0 | 0 | 1 | 0.99339 | -0.12621 | 0.4 | 1 | 1.1 | 0.9
10 | 3 | 0 | 0 | 0 | 0 | 1 | 1 | 0 | 0.4 | 1 | 1.1 | 0.9
11 | 1 | 0 | 0 | 0 | 0 | 1 | 0.99979 | -0.0040387 | 0.4 | 1 | 1.1 | 0.9
45 | 1 | 0.0068718 | 0.0017222 | 0 | 0 | 1 | 0.99768 | -0.043827 | 0.4 | 1 | 1.1 | 0.9
18 | 1 | 0 | 0 | 0 | 0 | 1 | 0.9887 | -0.21656 | 0.4 | 1 | 1.1 | 0.9
17 | 1 | 0.03319 | 0.0083181 | 0 | 0 | 1 | 0.99194 | -0.15427 | 0.4 | 1 | 1.1 | 0.9
26 | 1 | 0 | 0 | 0 | 0 | 1 | 0.98612 | -0.2664 | 0.4 | 1 | 1.1 | 0.9
27 | 1 | 0.017974 | 0.0045048 | 0 | 0 | 1 | 0.98862 | -0.21809 | 0.4 | 1 | 1.1 | 0.9
8 | 1 | 0 | 0 | 0 | 0 | 1 | 0.97974 | -0.3886 | 0.4 | 1 | 1.1 | 0.9
9 | 1 | 0 | 0 | 0 | 0 | 1 | 0.98125 | -0.35899 | 0.4 | 1 | 1.1 | 0.9
6 | 1 | 0.02096 | 0.0052529 | 0 | 0 | 1 | 0.9793 | -0.39713 | 0.4 | 1 | 1.1 | 0.9
29 | 1 | 0 | 0 | 0 | 0 | 1 | 0.97744 | -0.43332 | 0.4 | 1 | 1.1 | 0.9
33 | 1 | 0.013293 | 0.0033316 | 0 | 0 | 1 | 0.98492 | -0.28778 | 0.4 | 1 | 1.1 | 0.9
16 | 1 | 0 | 0 | 0 | 0 | 1 | 0.99974 | -0.0049983 | 0.4 | 1 | 1.1 | 0.9
19 | 1 | 0.0066946 | 0.0016778 | 0 | 0 | 1 | 0.98145 | -0.35763 | 0.4 | 1 | 1.1 | 0.9
20 | 1 | 0 | 0 | 0 | 0 | 1 | 0.98168 | -0.35314 | 0.4 | 1 | 1.1 | 0.9
21 | 1 | 0 | 0 | 0 | 0 | 1 | 0.98141 | -0.35839 | 0.4 | 1 | 1.1 | 0.9
22 | 1 | 0.0043502 | 0.0010903 | 0 | 0 | 1 | 0.98156 | -0.3554 | 0.4 | 1 | 1.1 | 0.9
23 | 1 | 0 | 0 | 0 | 0 | 1 | 0.98257 | -0.3357 | 0.4 | 1 | 1.1 | 0.9
25 | 1 | 0 | 0 | 0 | 0 | 1 | 0.98127 | -0.36112 | 0.4 | 1 | 1.1 | 0.9
46 | 1 | 0.0027023 | 0.00067726 | 0 | 0 | 1 | 0.98118 | -0.36284 | 0.4 | 1 | 1.1 | 0.9
32 | 1 | 0.051023 | 0.012788 | 0 | 0 | 1 | 0.98317 | -0.32393 | 0.4 | 1 | 1.1 | 0.9
28 | 1 | 0.099699 | 0.024987 | 0 | 0 | 1 | 0.97423 | -0.49637 | 0.4 | 1 | 1.1 | 0.9
34 | 1 | 0 | 0 | 0 | 0 | 1 | 0.988 | -0.22844 | 0.4 | 1 | 1.1 | 0.9
14 | 1 | 0 | 0 | 0 | 0 | 1 | 0.99589 | -0.077619 | 0.4 | 1 | 1.1 | 0.9
35 | 1 | 0.0576 | 0.014436 | 0 | 0 | 1 | 0.9861 | -0.26541 | 0.4 | 1 | 1.1 | 0.9
47 | 1 | 0.0035847 | 0.0008984 | 0 | 0 | 1 | 0.99971 | -0.0056484 | 0.4 | 1 | 1.1 | 0.9
15 | 1 | 0 | 0 | 0 | 0 | 1 | 0.99968 | -0.0061195 | 0.4 | 1 | 1.1 | 0.9
13 | 1 | 0 | 0 | 0 | 0 | 1 | 0.99966 | -0.0065152 | 0.4 | 1 | 1.1 | 0.9
12 | 1 | 0.0025413 | 0.00063691 | 0 | 0 | 1 | 0.99965 | -0.0067526 | 0.4 | 1 | 1.1 | 0.9
30 | 1 | 0 | 0 | 0 | 0 | 1 | 0.97408 | -0.49945 | 0.4 | 1 | 1.1 | 0.9
31 | 1 | 0 | 0 | 0 | 0 | 1 | 0.9729 | -0.52262 | 0.4 | 1 | 1.1 | 0.9
43 | 1 | 0.00085367 | 0.00021395 | 0 | 0 | 1 | 0.97287 | -0.52326 | 0.4 | 1 | 1.1 | 0.9
40 | 1 | 0.0014587 | 0.00036559 | 0 | 0 | 1 | 0.9728 | -0.52465 | 0.4 | 1 | 1.1 | 0.9
41 | 1 | 0.0011374 | 0.00028506 | 0 | 0 | 1 | 0.97264 | -0.52785 | 0.4 | 1 | 1.1 | 0.9
37 | 1 | 0.011346 | 0.0028435 | 0 | 0 | 1 | 0.98508 | -0.28529 | 0.4 | 1 | 1.1 | 0.9
36 | 1 | 0.038081 | 0.009544 | 0 | 0 | 1 | 0.98426 | -0.30129 | 0.4 | 1 | 1.1 | 0.9
38 | 1 | 0.0025176 | 0.00063096 | 0 | 0 | 1 | 0.98421 | -0.30228 | 0.4 | 1 | 1.1 | 0.9
42 | 1 | 0.0052318 | 0.0013112 | 0 | 0 | 1 | 0.97262 | -0.52826 | 0.4 | 1 | 1.1 | 0.9

## generator_data
GEN_BUS | PG | QG | QMAX | QMIN | VG | MBASE | GEN_STATUS | PMAX | PMIN
10 | 0.44386 | 0.11386 | 10 | -10 | 1 | 100 | 1 | 10 | 0

## branch_data
F_BUS | T_BUS | BR_R | BR_X | BR_B | RATE_A | RATE_B | RATE_C | TAP | SHIFT | BR_STATUS | ANGMIN | ANGMAX | P_in | Q_in | P_out | Q_out
1 | 2 | 1.5071 | 0.96455 | 2.5308e-09 | 0 | 0 | 0 | 0 | 0 | 1 | -90 | 90 | -0.055989 | -0.014032 | 0.05604 | 0.014065
2 | 4 | 4.6048 | 2.9471 | 7.7328e-09 | 0 | 0 | 0 | 0 | 0 | 1 | -90 | 90 | -0.05604 | -0.014065 | 0.056197 | 0.014164
4 | 18 | 4.8064 | 3.0761 | 8.0713e-09 | 0 | 0 | 0 | 0 | 0 | 1 | -90 | 90 | 0.083462 | 0.021192 | -0.083101 | -0.020961
4 | 17 | 3.734 | 2.3898 | 6.2705e-09 | 0 | 0 | 0 | 0 | 0 | 1 | -90 | 90 | 0.033234 | 0.0083459 | -0.03319 | -0.0083181
4 | 10 | 3.2683 | 2.0917 | 1.0977e-08 | 0 | 0 | 0 | 0 | 0 | 1 | -90 | 90 | -0.17289 | -0.043702 | 0.17395 | 0.044375
10 | 11 | 2.9536 | 1.8903 | 4.9598e-09 | 0 | 0 | 0 | 0 | 0 | 1 | -90 | 90 | 0.0061277 | 0.0015354 | -0.0061266 | -0.0015352
10 | 45 | 0.75651 | 0.48416 | 2.5408e-09 | 0 | 0 | 0 | 0 | 0 | 1 | -90 | 90 | 0.26378 | 0.067945 | -0.26322 | -0.067586
11 | 16 | 0.70166 | 0.44906 | 1.1783e-09 | 0 | 0 | 0 | 0 | 0 | 1 | -90 | 90 | 0.0061266 | 0.0015352 | -0.0061263 | -0.0015351
45 | 14 | 0.59673 | 0.3819 | 2.0041e-09 | 0 | 0 | 0 | 0 | 0 | 1 | -90 | 90 | 0.25635 | 0.065864 | -0.25593 | -0.065595
18 | 26 | 3.3626 | 2.1521 | 5.6468e-09 | 0 | 0 | 0 | 0 | 0 | 1 | -90 | 90 | 0.065126 | 0.016456 | -0.064971 | -0.016357
18 | 27 | 0.37385 | 0.23926 | 6.2779e-10 | 0 | 0 | 0 | 0 | 0 | 1 | -90 | 90 | 0.017976 | 0.0045055 | -0.017974 | -0.0045048
26 | 32 | 3.8594 | 2.47 | 6.4809e-09 | 0 | 0 | 0 | 0 | 0 | 1 | -90 | 90 | 0.064971 | 0.016357 | -0.064792 | -0.016244
8 | 9 | 6.0857 | 3.8949 | 1.022e-08 | 0 | 0 | 0 | 0 | 0 | 1 | -90 | 90 | -0.020968 | -0.0052581 | 0.020998 | 0.0052761
8 | 6 | 1.7505 | 1.1203 | 2.9395e-09 | 0 | 0 | 0 | 0 | 0 | 1 | -90 | 90 | 0.020968 | 0.0052581 | -0.02096 | -0.0052529
9 | 29 | 2.9482 | 1.8868 | 9.9016e-09 | 0 | 0 | 0 | 0 | 0 | 1 | -90 | 90 | 0.10911 | 0.027624 | -0.10872 | -0.027376
9 | 33 | 2.385 | 1.5264 | 8.0101e-09 | 0 | 0 | 0 | 0 | 0 | 1 | -90 | 90 | -0.13011 | -0.0329 | 0.13055 | 0.033185
29 | 28 | 2.4827 | 1.5889 | 4.1691e-09 | 0 | 0 | 0 | 0 | 0 | 1 | -90 | 90 | 0.10872 | 0.027376 | -0.10839 | -0.027168
33 | 34 | 1.8143 | 1.1611 | 6.0933e-09 | 0 | 0 | 0 | 0 | 0 | 1 | -90 | 90 | -0.14384 | -0.036516 | 0.14426 | 0.036779
16 | 47 | 0.47532 | 0.30421 | 7.982e-10 | 0 | 0 | 0 | 0 | 0 | 1 | -90 | 90 | 0.0061263 | 0.0015351 | -0.0061261 | -0.0015351
19 | 20 | 2.0605 | 1.3187 | 3.4602e-09 | 0 | 0 | 0 | 0 | 0 | 1 | -90 | 90 | -0.0093975 | -0.0023542 | 0.0093995 | 0.0023551
19 | 21 | 1.2223 | 0.78225 | 2.0525e-09 | 0 | 0 | 0 | 0 | 0 | 1 | -90 | 90 | 0.002703 | 0.00067634 | -0.0027029 | -0.00067648
20 | 22 | 2.245 | 1.4368 | 3.7699e-09 | 0 | 0 | 0 | 0 | 0 | 1 | -90 | 90 | 0.0043507 | 0.0010902 | -0.0043502 | -0.0010903
20 | 23 | 5.483 | 3.5091 | 9.2074e-09 | 0 | 0 | 0 | 0 | 0 | 1 | -90 | 90 | -0.01375 | -0.0034453 | 0.013762 | 0.0034517
21 | 25 | 4.3525 | 2.7856 | 7.309e-09 | 0 | 0 | 0 | 0 | 0 | 1 | -90 | 90 | 0.0027029 | 0.00067648 | -0.0027025 | -0.00067696
23 | 32 | 3.7036 | 2.3703 | 6.2193e-09 | 0 | 0 | 0 | 0 | 0 | 1 | -90 | 90 | -0.013762 | -0.0034517 | 0.013769 | 0.0034561
25 | 46 | 2.7533 | 1.7621 | 4.6236e-09 | 0 | 0 | 0 | 0 | 0 | 1 | -90 | 90 | 0.0027025 | 0.00067696 | -0.0027023 | -0.00067726
28 | 30 | 1.5084 | 0.96537 | 2.533e-09 | 0 | 0 | 0 | 0 | 0 | 1 | -90 | 90 | 0.0086943 | 0.0021809 | -0.0086931 | -0.0021803
34 | 35 | 1.4738 | 0.94325 | 2.475e-09 | 0 | 0 | 0 | 0 | 0 | 1 | -90 | 90 | 0.10982 | 0.027629 | -0.10963 | -0.027505
34 | 14 | 2.6375 | 1.688 | 8.8582e-09 | 0 | 0 | 0 | 0 | 0 | 1 | -90 | 90 | -0.25408 | -0.064408 | 0.25593 | 0.065595
35 | 37 | 1.6665 | 1.0665 | 2.7984e-09 | 0 | 0 | 0 | 0 | 0 | 1 | -90 | 90 | 0.052025 | 0.013069 | -0.051975 | -0.013038
47 | 15 | 0.83021 | 0.53134 | 1.3942e-09 | 0 | 0 | 0 | 0 | 0 | 1 | -90 | 90 | 0.0025414 | 0.00063667 | -0.0025414 | -0.00063677
15 | 13 | 0.69738 | 0.44632 | 1.1711e-09 | 0 | 0 | 0 | 0 | 0 | 1 | -90 | 90 | 0.0025414 | 0.00063677 | -0.0025413 | -0.00063686
13 | 12 | 0.4185 | 0.26784 | 7.0278e-10 | 0 | 0 | 0 | 0 | 0 | 1 | -90 | 90 | 0.0025413 | 0.00063686 | -0.0025413 | -0.00063691
30 | 31 | 11.3312 | 7.2519 | 1.9028e-08 | 0 | 0 | 0 | 0 | 0 | 1 | -90 | 90 | 0.0086931 | 0.0021803 | -0.0086835 | -0.0021759
31 | 43 | 3.1593 | 2.022 | 5.3054e-09 | 0 | 0 | 0 | 0 | 0 | 1 | -90 | 90 | 0.00085369 | 0.00021346 | -0.00085367 | -0.00021395
31 | 40 | 1.0975 | 0.70241 | 1.843e-09 | 0 | 0 | 0 | 0 | 0 | 1 | -90 | 90 | 0.0078298 | 0.0019625 | -0.007829 | -0.0019622
40 | 41 | 2.1348 | 1.3663 | 3.5849e-09 | 0 | 0 | 0 | 0 | 0 | 1 | -90 | 90 | 0.0063703 | 0.0015966 | -0.0063693 | -0.0015963
41 | 42 | 0.33143 | 0.21212 | 5.5657e-10 | 0 | 0 | 0 | 0 | 0 | 1 | -90 | 90 | 0.0052319 | 0.0013112 | -0.0052318 | -0.0013112
37 | 36 | 1.7127 | 1.0961 | 2.8761e-09 | 0 | 0 | 0 | 0 | 0 | 1 | -90 | 90 | 0.04063 | 0.010194 | -0.040599 | -0.010175
36 | 38 | 1.7091 | 1.0938 | 2.8701e-09 | 0 | 0 | 0 | 0 | 0 | 1 | -90 | 90 | 0.0025177 | 0.00063076 | -0.0025176 | -0.00063096