## bus_data
BUS_I | BUS_TYPE | Pd | Qd | Gs | Bs | area | Vm | Va | baseKV | zone | Vmax | Vmin
6 | 1 | 0.0041652 | 0.0010439 | 0 | 0 | 1 | 0.99368 | -0.1218 | 0.4 | 1 | 1.1 | 0.9
21 | 1 | 0.0033421 | 0.00083761 | 0 | 0 | 1 | 0.99439 | -0.10804 | 0.4 | 1 | 1.1 | 0.9
213 | 1 | 0.0087205 | 0.0021856 | 0 | 0 | 1 | 0.9999 | -0.0019411 | 0.4 | 1 | 1.1 | 0.9
214 | 3 | 0.0014093 | 0.00035321 | 0 | 0 | 1 | 1 | 0 | 0.4 | 1 | 1.1 | 0.9
215 | 1 | 0.0028173 | 0.00070608 | 0 | 0 | 1 | 0.99985 | -0.0028855 | 0.4 | 1 | 1.1 | 0.9
22 | 1 | 0 | 0 | 0 | 0 | 1 | 0.99488 | -0.098657 | 0.4 | 1 | 1.1 | 0.9
216 | 1 | 0 | 0 | 0 | 0 | 1 | 0.99986 | -0.0026206 | 0.4 | 1 | 1.1 | 0.9

## generator_data
GEN_BUS | PG | QG | QMAX | QMIN | VG | MBASE | GEN_STATUS | PMAX | PMIN
214 | 0.020497 | 0.0051402 | 10 | -10 | 1 | 100 | 1 | 10 | 0

## branch_data
F_BUS | T_BUS | BR_R | BR_X | BR_B | RATE_A | RATE_B | RATE_C | TAP | SHIFT | BR_STATUS | ANGMIN | ANGMAX | P_in | Q_in | P_out | Q_out
6 | 21 | 14.6264 | 9.3609 | 2.4562e-08 | 0 | 0 | 0 | 0 | 0 | 1 | -90 | 90 | -0.0041652 | -0.0010439 | 0.0041679 | 0.0010432
21 | 22 | 5.536 | 3.5431 | 9.2965e-09 | 0 | 0 | 0 | 0 | 0 | 1 | -90 | 90 | -0.00751 | -0.0018808 | 0.0075134 | 0.0018821
213 | 214 | 0.75396 | 0.48253 | 1.2661e-09 | 0 | 0 | 0 | 0 | 0 | 1 | -90 | 90 | -0.011538 | -0.0028915 | 0.011539 | 0.002892
213 | 215 | 1.502 | 0.9613 | 2.5223e-09 | 0 | 0 | 0 | 0 | 0 | 1 | -90 | 90 | 0.0028174 | 0.00070591 | -0.0028173 | -0.00070608
214 | 216 | 1.5575 | 0.99683 | 2.6155e-09 | 0 | 0 | 0 | 0 | 0 | 1 | -90 | 90 | 0.0075488 | 0.0018949 | -0.0075478 | -0.0018946
22 | 216 | 56.882 | 36.4045 | 9.552e-08 | 0 | 0 | 0 | 0 | 0 | 1 | -90 | 90 | -0.0075134 | -0.001882 | 0.0075478 | 0.0018946