## bus_data
BUS_I | BUS_TYPE | Pd | Qd | Gs | Bs | area | Vm | Va | baseKV | zone | Vmax | Vmin
1 | 1 | 0.0074312 | 0.0018624 | 0 | 0 | 1 | 0.98349 | -0.3175 | 0.4 | 1 | 1.1 | 0.9
2 | 1 | 0 | 0 | 0 | 0 | 1 | 0.98316 | -0.32399 | 0.4 | 1 | 1.1 | 0.9
3 | 1 | 0 | 0 | 0 | 0 | 1 | 0.98521 | -0.28385 | 0.4 | 1 | 1.1 | 0.9
4 | 1 | 0.021132 | 0.0052963 | 0 | 0 | 1 | 0.98229 | -0.34095 | 0.4 | 1 | 1.1 | 0.9
7 | 1 | 0 | 0 | 0 | 0 | 1 | 0.98569 | -0.27465 | 0.4 | 1 | 1.1 | 0.9
8 | 1 | 0.0030631 | 0.0007677 | 0 | 0 | 1 | 0.98488 | -0.29036 | 0.4 | 1 | 1.1 | 0.9
5 | 1 | 0 | 0 | 0 | 0 | 1 | 0.98354 | -0.31659 | 0.4 | 1 | 1.1 | 0.9
55 | 1 | 0 | 0 | 0 | 0 | 1 | 0.98367 | -0.31404 | 0.4 | 1 | 1.1 | 0.9
59 | 1 | 0.0016235 | 0.0004069 | 0 | 0 | 1 | 0.98337 | -0.31989 | 0.4 | 1 | 1.1 | 0.9
61 | 1 | 0.0034274 | 0.00085899 | 0 | 0 | 1 | 0.98512 | -0.28572 | 0.4 | 1 | 1.1 | 0.9
42 | 1 | 0.0040289 | 0.0010097 | 0 | 0 | 1 | 0.98764 | -0.23681 | 0.4 | 1 | 1.1 | 0.9
58 | 1 | 0.0084778 | 0.0021247 | 0 | 0 | 1 | 0.98471 | -0.29367 | 0.4 | 1 | 1.1 | 0.9
53 | 1 | 0.0034496 | 0.00086454 | 0 | 0 | 1 | 0.98368 | -0.31388 | 0.4 | 1 | 1.1 | 0.9
60 | 1 | 0.0039312 | 0.00098526 | 0 | 0 | 1 | 0.9833 | -0.32124 | 0.4 | 1 | 1.1 | 0.9
9 | 1 | 0.0019731 | 0.00049451 | 0 | 0 | 1 | 0.98425 | -0.30275 | 0.4 | 1 | 1.1 | 0.9
10 | 1 | 0.0036945 | 0.00092592 | 0 | 0 | 1 | 0.98431 | -0.30163 | 0.4 | 1 | 1.1 | 0.9
11 | 1 | 0 | 0 | 0 | 0 | 1 | 0.98441 | -0.29968 | 0.4 | 1 | 1.1 | 0.9
38 | 1 | 0 | 0 | 0 | 0 | 1 | 0.98917 | -0.20734 | 0.4 | 1 | 1.1 | 0.9
57 | 1 | 0.013935 | 0.0034925 | 0 | 0 | 1 | 0.98362 | -0.31484 | 0.4 | 1 | 1.1 | 0.9
62 | 1 | 0.0024301 | 0.00060903 | 0 | 0 | 1 | 0.98429 | -0.30202 | 0.4 | 1 | 1.1 | 0.9
56 | 1 | 0.0040301 | 0.00101 | 0 | 0 | 1 | 0.98418 | -0.30409 | 0.4 | 1 | 1.1 | 0.9
12 | 1 | 0.056094 | 0.014058 | 0 | 0 | 1 | 0.97518 | -0.47737 | 0.4 | 1 | 1.1 | 0.9
13 | 1 | 0 | 0 | 0 | 0 | 1 | 0.97631 | -0.45526 | 0.4 | 1 | 1.1 | 0.9
18 | 1 | 0 | 0 | 0 | 0 | 1 | 0.9827 | -0.33038 | 0.4 | 1 | 1.1 | 0.9
14 | 1 | 0 | 0 | 0 | 0 | 1 | 0.98813 | -0.2255 | 0.4 | 1 | 1.1 | 0.9
17 | 3 | 0 | 0 | 0 | 0 | 1 | 1 | 0 | 0.4 | 1 | 1.1 | 0.9
47 | 1 | 0.022719 | 0.0056938 | 0 | 0 | 1 | 0.98412 | -0.30285 | 0.4 | 1 | 1.1 | 0.9
15 | 1 | 0 | 0 | 0 | 0 | 1 | 0.97772 | -0.42948 | 0.4 | 1 | 1.1 | 0.9
31 | 1 | 0 | 0 | 0 | 0 | 1 | 0.97682 | -0.44712 | 0.4 | 1 | 1.1 | 0.9
39 | 1 | 0.0034702 | 0.00086972 | 0 | 0 | 1 | 0.97816 | -0.421 | 0.4 | 1 | 1.1 | 0.9
28 | 1 | 0 | 0 | 0 | 0 | 1 | 0.99154 | -0.1599 | 0.4 | 1 | 1.1 | 0.9
36 | 1 | 0.055865 | 0.014001 | 0 | 0 | 1 | 0.99457 | -0.10371 | 0.4 | 1 | 1.1 | 0.9
20 | 1 | 0 | 0 | 0 | 0 | 1 | 0.98596 | -0.26689 | 0.4 | 1 | 1.1 | 0.9
50 | 1 | 0.008198 | 0.0020546 | 0 | 0 | 1 | 0.983 | -0.32414 | 0.4 | 1 | 1.1 | 0.9
48 | 1 | 0.0093664 | 0.0023474 | 0 | 0 | 1 | 0.98868 | -0.21471 | 0.4 | 1 | 1.1 | 0.9
21 | 1 | 0 | 0 | 0 | 0 | 1 | 0.98189 | -0.34566 | 0.4 | 1 | 1.1 | 0.9
51 | 1 | 0 | 0 | 0 | 0 | 1 | 0.98282 | -0.32766 | 0.4 | 1 | 1.1 | 0.9
22 | 1 | 0 | 0 | 0 | 0 | 1 | 0.97685 | -0.44395 | 0.4 | 1 | 1.1 | 0.9
49 | 1 | 0.009976 | 0.0025002 | 0 | 0 | 1 | 0.98173 | -0.34892 | 0.4 | 1 | 1.1 | 0.9
63 | 1 | 0.0099808 | 0.0025014 | 0 | 0 | 1 | 0.97653 | -0.45027 | 0.4 | 1 | 1.1 | 0.9
26 | 1 | 0 | 0 | 0 | 0 | 1 | 0.97439 | -0.49245 | 0.4 | 1 | 1.1 | 0.9
27 | 1 | 0 | 0 | 0 | 0 | 1 | 0.97674 | -0.44618 | 0.4 | 1 | 1.1 | 0.9
23 | 1 | 0 | 0 | 0 | 0 | 1 | 0.97264 | -0.52687 | 0.4 | 1 | 1.1 | 0.9
46 | 1 | 0.028906 | 0.0072445 | 0 | 0 | 1 | 0.97308 | -0.51812 | 0.4 | 1 | 1.1 | 0.9
45 | 1 | 0.019155 | 0.0048007 | 0 | 0 | 1 | 0.97212 | -0.53719 | 0.4 | 1 | 1.1 | 0.9
44 | 1 | 0.008258 | 0.0020697 | 0 | 0 | 1 | 0.97662 | -0.44859 | 0.4 | 1 | 1.1 | 0.9
33 | 1 | 0.0040859 | 0.001024 | 0 | 0 | 1 | 0.97656 | -0.45234 | 0.4 | 1 | 1.1 | 0.9
30 | 1 | 0 | 0 | 0 | 0 | 1 | 0.97381 | -0.50643 | 0.4 | 1 | 1.1 | 0.9
32 | 1 | 0 | 0 | 0 | 0 | 1 | 0.97977 | -0.38949 | 0.4 | 1 | 1.1 | 0.9
34 | 1 | 0.051078 | 0.012801 | 0 | 0 | 1 | 0.99446 | -0.10585 | 0.4 | 1 | 1.1 | 0.9
29 | 1 | 0.024394 | 0.0061138 | 0 | 0 | 1 | 0.97274 | -0.52759 | 0.4 | 1 | 1.1 | 0.9
41 | 1 | 0 | 0 | 0 | 0 | 1 | 0.98096 | -0.36626 | 0.4 | 1 | 1.1 | 0.9
35 | 1 | 0.045808 | 0.011481 | 0 | 0 | 1 | 0.99288 | -0.13613 | 0.4 | 1 | 1.1 | 0.9
37 | 1 | 0.026738 | 0.0067012 | 0 | 0 | 1 | 0.99158 | -0.16098 | 0.4 | 1 | 1.1 | 0.9
52 | 1 | 0.0052907 | 0.001326 | 0 | 0 | 1 | 0.98383 | -0.31084 | 0.4 | 1 | 1.1 | 0.9
54 | 1 | 0.0043917 | 0.0011007 | 0 | 0 | 1 | 0.9839 | -0.3095 | 0.4 | 1 | 1.1 | 0.9

## generator_data
GEN_BUS | PG | QG | QMAX | QMIN | VG | MBASE | GEN_STATUS | PMAX | PMIN
17 | 0.4833 | 0.12379 | 10 | -10 | 1 | 100 | 1 | 10 | 0

## branch_data
F_BUS | T_BUS | BR_R | BR_X | BR_B | RATE_A | RATE_B | RATE_C | TAP | SHIFT | BR_STATUS | ANGMIN | ANGMAX | P_in | Q_in | P_out | Q_out
1 | 2 | 1.3309 | 0.85178 | 2.2349e-09 | 0 | 0 | 0 | 0 | 0 | 1 | -90 | 90 | 0.021156 | 0.0053106 | -0.02115 | -0.0053067
1 | 3 | 5.1164 | 3.2745 | 8.5919e-09 | 0 | 0 | 0 | 0 | 0 | 1 | -90 | 90 | -0.028587 | -0.0071731 | 0.028633 | 0.0072017
2 | 4 | 3.4732 | 2.2228 | 5.8324e-09 | 0 | 0 | 0 | 0 | 0 | 1 | -90 | 90 | 0.02115 | 0.0053067 | -0.021132 | -0.0052963
3 | 7 | 0.46547 | 0.2979 | 2.3449e-09 | 0 | 0 | 0 | 0 | 0 | 1 | -90 | 90 | -0.086428 | -0.021823 | 0.086466 | 0.021847
3 | 8 | 0.49345 | 0.31581 | 2.4859e-09 | 0 | 0 | 0 | 0 | 0 | 1 | -90 | 90 | 0.057795 | 0.014621 | -0.057777 | -0.01461
7 | 61 | 1.4071 | 0.90055 | 2.3629e-09 | 0 | 0 | 0 | 0 | 0 | 1 | -90 | 90 | 0.034295 | 0.008613 | -0.034277 | -0.0086017
7 | 42 | 1.3729 | 0.87862 | 6.9162e-09 | 0 | 0 | 0 | 0 | 0 | 1 | -90 | 90 | -0.12076 | -0.03046 | 0.12098 | 0.0306
8 | 58 | 0.26413 | 0.16904 | 1.3306e-09 | 0 | 0 | 0 | 0 | 0 | 1 | -90 | 90 | 0.054714 | 0.013842 | -0.054705 | -0.013837
5 | 55 | 1.9926 | 1.2752 | 3.3461e-09 | 0 | 0 | 0 | 0 | 0 | 1 | -90 | 90 | -0.0055559 | -0.0013922 | 0.0055565 | 0.0013923
5 | 59 | 2.5719 | 1.646 | 4.3189e-09 | 0 | 0 | 0 | 0 | 0 | 1 | -90 | 90 | 0.0055559 | 0.0013922 | -0.005555 | -0.0013921
55 | 53 | 0.12016 | 0.076903 | 2.0178e-10 | 0 | 0 | 0 | 0 | 0 | 1 | -90 | 90 | -0.0055565 | -0.0013923 | 0.0055566 | 0.0013923
59 | 60 | 1.4943 | 0.95635 | 2.5093e-09 | 0 | 0 | 0 | 0 | 0 | 1 | -90 | 90 | 0.0039315 | 0.00098517 | -0.0039312 | -0.00098526
61 | 11 | 1.9682 | 1.2596 | 3.3051e-09 | 0 | 0 | 0 | 0 | 0 | 1 | -90 | 90 | 0.03085 | 0.0077427 | -0.030829 | -0.0077299
42 | 38 | 1.0383 | 0.66451 | 5.2308e-09 | 0 | 0 | 0 | 0 | 0 | 1 | -90 | 90 | -0.12501 | -0.031609 | 0.12519 | 0.031722
58 | 57 | 2.0026 | 1.2816 | 6.7257e-09 | 0 | 0 | 0 | 0 | 0 | 1 | -90 | 90 | 0.046227 | 0.011712 | -0.04618 | -0.011683
53 | 52 | 1.4672 | 0.939 | 2.4638e-09 | 0 | 0 | 0 | 0 | 0 | 1 | -90 | 90 | -0.0090062 | -0.0022569 | 0.0090075 | 0.0022575
9 | 10 | 2.4757 | 1.5844 | 4.1573e-09 | 0 | 0 | 0 | 0 | 0 | 1 | -90 | 90 | -0.0019731 | -0.00049451 | 0.0019732 | 0.00049417
10 | 11 | 1.4952 | 0.95692 | 2.5108e-09 | 0 | 0 | 0 | 0 | 0 | 1 | -90 | 90 | -0.0056677 | -0.0014201 | 0.0056682 | 0.0014202
11 | 62 | 0.40436 | 0.25879 | 6.7903e-10 | 0 | 0 | 0 | 0 | 0 | 1 | -90 | 90 | 0.025161 | 0.0063097 | -0.025158 | -0.0063079
38 | 37 | 1.64 | 1.0496 | 8.2621e-09 | 0 | 0 | 0 | 0 | 0 | 1 | -90 | 90 | -0.12519 | -0.031722 | 0.12547 | 0.0319
57 | 41 | 6.9565 | 4.4522 | 1.1682e-08 | 0 | 0 | 0 | 0 | 0 | 1 | -90 | 90 | 0.032245 | 0.00819 | -0.032165 | -0.0081402
62 | 56 | 0.39657 | 0.2538 | 6.6595e-10 | 0 | 0 | 0 | 0 | 0 | 1 | -90 | 90 | 0.022728 | 0.0056989 | -0.022726 | -0.0056975
56 | 54 | 1.2565 | 0.80417 | 2.11e-09 | 0 | 0 | 0 | 0 | 0 | 1 | -90 | 90 | 0.018696 | 0.0046875 | -0.018691 | -0.0046846
12 | 13 | 1.6822 | 1.0766 | 2.8249e-09 | 0 | 0 | 0 | 0 | 0 | 1 | -90 | 90 | -0.056094 | -0.014058 | 0.056153 | 0.014096
13 | 18 | 9.5735 | 6.127 | 1.6076e-08 | 0 | 0 | 0 | 0 | 0 | 1 | -90 | 90 | -0.056153 | -0.014096 | 0.05649 | 0.01431
18 | 47 | 2.1277 | 1.3617 | 3.5729e-09 | 0 | 0 | 0 | 0 | 0 | 1 | -90 | 90 | -0.05649 | -0.01431 | 0.056565 | 0.014358
14 | 17 | 12.6714 | 8.1097 | 2.1279e-08 | 0 | 0 | 0 | 0 | 0 | 1 | -90 | 90 | -0.079578 | -0.02024 | 0.080453 | 0.020798
14 | 47 | 4.2771 | 2.7373 | 7.1824e-09 | 0 | 0 | 0 | 0 | 0 | 1 | -90 | 90 | 0.079578 | 0.02024 | -0.079283 | -0.020051
17 | 28 | 7.5717 | 4.8459 | 1.2715e-08 | 0 | 0 | 0 | 0 | 0 | 1 | -90 | 90 | 0.095872 | 0.024812 | -0.095129 | -0.024338
17 | 36 | 1.5219 | 0.97404 | 7.6672e-09 | 0 | 0 | 0 | 0 | 0 | 1 | -90 | 90 | 0.30698 | 0.078178 | -0.30545 | -0.077201
15 | 31 | 2.6501 | 1.6961 | 4.4502e-09 | 0 | 0 | 0 | 0 | 0 | 1 | -90 | 90 | 0.028599 | 0.0072105 | -0.028575 | -0.0071955
15 | 39 | 1.2767 | 0.81707 | 2.1439e-09 | 0 | 0 | 0 | 0 | 0 | 1 | -90 | 90 | -0.028599 | -0.0072105 | 0.028611 | 0.0072177
31 | 33 | 5.4611 | 3.4951 | 9.1706e-09 | 0 | 0 | 0 | 0 | 0 | 1 | -90 | 90 | 0.0040869 | 0.0010238 | -0.0040859 | -0.001024
31 | 30 | 10.3648 | 6.6335 | 1.7405e-08 | 0 | 0 | 0 | 0 | 0 | 1 | -90 | 90 | 0.024488 | 0.0061717 | -0.024419 | -0.006129
39 | 32 | 4.2346 | 2.7101 | 7.111e-09 | 0 | 0 | 0 | 0 | 0 | 1 | -90 | 90 | -0.032081 | -0.0080874 | 0.03213 | 0.0081177
28 | 48 | 2.5665 | 1.6426 | 4.3098e-09 | 0 | 0 | 0 | 0 | 0 | 1 | -90 | 90 | 0.095129 | 0.024338 | -0.094878 | -0.024178
36 | 34 | 0.03821 | 0.024455 | 1.925e-10 | 0 | 0 | 0 | 0 | 0 | 1 | -90 | 90 | 0.24959 | 0.0632 | -0.24956 | -0.063184
20 | 50 | 2.9438 | 1.884 | 4.9434e-09 | 0 | 0 | 0 | 0 | 0 | 1 | -90 | 90 | 0.085296 | 0.021693 | -0.085062 | -0.021543
20 | 48 | 2.6984 | 1.727 | 4.5314e-09 | 0 | 0 | 0 | 0 | 0 | 1 | -90 | 90 | -0.085296 | -0.021693 | 0.085511 | 0.02183
50 | 51 | 0.20023 | 0.12815 | 3.3624e-10 | 0 | 0 | 0 | 0 | 0 | 1 | -90 | 90 | 0.076864 | 0.019489 | -0.076851 | -0.01948
21 | 51 | 1.0204 | 0.65305 | 1.7135e-09 | 0 | 0 | 0 | 0 | 0 | 1 | -90 | 90 | -0.076784 | -0.019438 | 0.076851 | 0.01948
21 | 22 | 6.3731 | 4.0788 | 1.0702e-08 | 0 | 0 | 0 | 0 | 0 | 1 | -90 | 90 | 0.066807 | 0.016937 | -0.066493 | -0.016737
21 | 49 | 1.4135 | 0.90466 | 2.3737e-09 | 0 | 0 | 0 | 0 | 0 | 1 | -90 | 90 | 0.0099776 | 0.002501 | -0.009976 | -0.0025002
22 | 63 | 2.7059 | 1.7317 | 4.5439e-09 | 0 | 0 | 0 | 0 | 0 | 1 | -90 | 90 | 0.0099838 | 0.0025029 | -0.0099808 | -0.0025014
22 | 26 | 4.3047 | 2.755 | 7.2288e-09 | 0 | 0 | 0 | 0 | 0 | 1 | -90 | 90 | 0.048249 | 0.012164 | -0.048137 | -0.012093
22 | 27 | 1.1546 | 0.73892 | 1.9388e-09 | 0 | 0 | 0 | 0 | 0 | 1 | -90 | 90 | 0.0082599 | 0.0020704 | -0.008259 | -0.0020701
26 | 46 | 2.2703 | 1.453 | 3.8124e-09 | 0 | 0 | 0 | 0 | 0 | 1 | -90 | 90 | 0.048137 | 0.012093 | -0.048078 | -0.012056
27 | 44 | 1.2476 | 0.79846 | 2.095e-09 | 0 | 0 | 0 | 0 | 0 | 1 | -90 | 90 | 0.008259 | 0.0020701 | -0.008258 | -0.0020697
23 | 46 | 1.9373 | 1.2399 | 3.2532e-09 | 0 | 0 | 0 | 0 | 0 | 1 | -90 | 90 | -0.019164 | -0.0048063 | 0.019172 | 0.0048112
23 | 45 | 2.284 | 1.4618 | 3.8355e-09 | 0 | 0 | 0 | 0 | 0 | 1 | -90 | 90 | 0.019164 | 0.0048063 | -0.019155 | -0.0048007
30 | 29 | 3.683 | 2.3571 | 6.1848e-09 | 0 | 0 | 0 | 0 | 0 | 1 | -90 | 90 | 0.024419 | 0.006129 | -0.024394 | -0.0061138
32 | 41 | 3.1321 | 2.0046 | 5.2597e-09 | 0 | 0 | 0 | 0 | 0 | 1 | -90 | 90 | -0.03213 | -0.0081177 | 0.032165 | 0.0081402
34 | 35 | 0.68091 | 0.43578 | 3.4303e-09 | 0 | 0 | 0 | 0 | 0 | 1 | -90 | 90 | 0.19848 | 0.050383 | -0.19819 | -0.050198
35 | 37 | 0.72589 | 0.46457 | 3.6569e-09 | 0 | 0 | 0 | 0 | 0 | 1 | -90 | 90 | 0.15239 | 0.038717 | -0.1522 | -0.038601
52 | 54 | 0.40463 | 0.25896 | 6.7947e-10 | 0 | 0 | 0 | 0 | 0 | 1 | -90 | 90 | -0.014298 | -0.0035834 | 0.014299 | 0.003584