## bus_data
BUS_I | BUS_TYPE | Pd | Qd | Gs | Bs | area | Vm | Va | baseKV | zone | Vmax | Vmin
1 | 1 | 0.016375 | 0.004104 | 0 | 0 | 1 | 0.97067 | -0.566 | 0.4 | 1 | 1.1 | 0.9
2 | 1 | 0.0068906 | 0.001727 | 0 | 0 | 1 | 0.97306 | -0.51882 | 0.4 | 1 | 1.1 | 0.9
4 | 1 | 0 | 0 | 0 | 0 | 1 | 0.97363 | -0.50747 | 0.4 | 1 | 1.1 | 0.9
5 | 1 | 0.09083 | 0.022764 | 0 | 0 | 1 | 0.97092 | -0.56101 | 0.4 | 1 | 1.1 | 0.9
6 | 1 | 0 | 0 | 0 | 0 | 1 | 0.9795 | -0.39271 | 0.4 | 1 | 1.1 | 0.9
75 | 1 | 0.081864 | 0.020517 | 0 | 0 | 1 | 0.98445 | -0.29695 | 0.4 | 1 | 1.1 | 0.9
8 | 3 | 0 | 0 | 0 | 0 | 1 | 1 | 0 | 0.4 | 1 | 1.1 | 0.9
60 | 1 | 0 | 0 | 0 | 0 | 1 | 0.99376 | -0.11808 | 0.4 | 1 | 1.1 | 0.9
85 | 1 | 0.0042036 | 0.0010535 | 0 | 0 | 1 | 0.9976 | -0.045747 | 0.4 | 1 | 1.1 | 0.9
9 | 1 | 0 | 0 | 0 | 0 | 1 | 0.98934 | -0.20289 | 0.4 | 1 | 1.1 | 0.9
68 | 1 | 0 | 0 | 0 | 0 | 1 | 0.99012 | -0.18775 | 0.4 | 1 | 1.1 | 0.9
65 | 1 | 0.016268 | 0.0040772 | 0 | 0 | 1 | 0.98637 | -0.26054 | 0.4 | 1 | 1.1 | 0.9
74 | 1 | 0.021672 | 0.0054314 | 0 | 0 | 1 | 0.98481 | -0.2899 | 0.4 | 1 | 1.1 | 0.9
58 | 1 | 0.0026834 | 0.00067252 | 0 | 0 | 1 | 0.99334 | -0.12604 | 0.4 | 1 | 1.1 | 0.9
59 | 1 | 0 | 0 | 0 | 0 | 1 | 0.9934 | -0.12495 | 0.4 | 1 | 1.1 | 0.9
77 | 1 | 0.0057057 | 0.00143 | 0 | 0 | 1 | 0.99082 | -0.1742 | 0.4 | 1 | 1.1 | 0.9
15 | 1 | 0 | 0 | 0 | 0 | 1 | 0.99658 | -0.065099 | 0.4 | 1 | 1.1 | 0.9
78 | 1 | 0.012435 | 0.0031165 | 0 | 0 | 1 | 0.98951 | -0.1995 | 0.4 | 1 | 1.1 | 0.9
66 | 1 | 0.011257 | 0.0028214 | 0 | 0 | 1 | 0.98575 | -0.27254 | 0.4 | 1 | 1.1 | 0.9
10 | 1 | 0.021522 | 0.0053939 | 0 | 0 | 1 | 0.99231 | -0.14711 | 0.4 | 1 | 1.1 | 0.9
11 | 1 | 0 | 0 | 0 | 0 | 1 | 0.99486 | -0.098201 | 0.4 | 1 | 1.1 | 0.9
12 | 1 | 0 | 0 | 0 | 0 | 1 | 0.99007 | -0.19038 | 0.4 | 1 | 1.1 | 0.9
13 | 1 | 0.0011556 | 0.00028962 | 0 | 0 | 1 | 0.99503 | -0.094849 | 0.4 | 1 | 1.1 | 0.9
16 | 1 | 0.044015 | 0.011031 | 0 | 0 | 1 | 0.98699 | -0.2503 | 0.4 | 1 | 1.1 | 0.9
14 | 1 | 0 | 0 | 0 | 0 | 1 | 0.98659 | -0.258 | 0.4 | 1 | 1.1 | 0.9
64 | 1 | 0.0099791 | 0.002501 | 0 | 0 | 1 | 0.98632 | -0.26331 | 0.4 | 1 | 1.1 | 0.9
17 | 1 | 0.0056992 | 0.0014284 | 0 | 0 | 1 | 0.97829 | -0.41658 | 0.4 | 1 | 1.1 | 0.9
18 | 1 | 0.0087599 | 0.0021954 | 0 | 0 | 1 | 0.97666 | -0.44834 | 0.4 | 1 | 1.1 | 0.9
19 | 1 | 0.0084424 | 0.0021159 | 0 | 0 | 1 | 0.97849 | -0.41265 | 0.4 | 1 | 1.1 | 0.9
20 | 1 | 0 | 0 | 0 | 0 | 1 | 0.97527 | -0.47563 | 0.4 | 1 | 1.1 | 0.9
21 | 1 | 0.0055374 | 0.0013878 | 0 | 0 | 1 | 0.97879 | -0.4068 | 0.4 | 1 | 1.1 | 0.9
84 | 1 | 0 | 0 | 0 | 0 | 1 | 0.97348 | -0.5108 | 0.4 | 1 | 1.1 | 0.9
82 | 1 | 0.0076317 | 0.0019127 | 0 | 0 | 1 | 0.97348 | -0.51089 | 0.4 | 1 | 1.1 | 0.9
22 | 1 | 0.0022584 | 0.00056602 | 0 | 0 | 1 | 0.98274 | -0.32996 | 0.4 | 1 | 1.1 | 0.9
86 | 1 | 0.020786 | 0.0052095 | 0 | 0 | 1 | 0.97182 | -0.5436 | 0.4 | 1 | 1.1 | 0.9
80 | 1 | 0.014004 | 0.0035097 | 0 | 0 | 1 | 0.97166 | -0.54689 | 0.4 | 1 | 1.1 | 0.9
79 | 1 | 0.0019185 | 0.00048083 | 0 | 0 | 1 | 0.98381 | -0.30917 | 0.4 | 1 | 1.1 | 0.9
49 | 1 | 0.00097484 | 0.00024432 | 0 | 0 | 1 | 0.98462 | -0.2936 | 0.4 | 1 | 1.1 | 0.9
23 | 1 | 0.0024243 | 0.00060758 | 0 | 0 | 1 | 0.98655 | -0.25712 | 0.4 | 1 | 1.1 | 0.9
24 | 1 | 0.0026438 | 0.00066261 | 0 | 0 | 1 | 0.98713 | -0.24575 | 0.4 | 1 | 1.1 | 0.9
25 | 1 | 0 | 0 | 0 | 0 | 1 | 0.98607 | -0.26639 | 0.4 | 1 | 1.1 | 0.9
26 | 1 | 0 | 0 | 0 | 0 | 1 | 0.98822 | -0.22454 | 0.4 | 1 | 1.1 | 0.9
27 | 1 | 0.0016887 | 0.00042323 | 0 | 0 | 1 | 0.98601 | -0.26749 | 0.4 | 1 | 1.1 | 0.9
28 | 1 | 0.0043356 | 0.0010866 | 0 | 0 | 1 | 0.98572 | -0.27315 | 0.4 | 1 | 1.1 | 0.9
37 | 1 | 0.0023101 | 0.00057895 | 0 | 0 | 1 | 0.98806 | -0.22767 | 0.4 | 1 | 1.1 | 0.9
38 | 1 | 0.0019488 | 0.00048842 | 0 | 0 | 1 | 0.98881 | -0.21315 | 0.4 | 1 | 1.1 | 0.9
39 | 1 | 0 | 0 | 0 | 0 | 1 | 0.98496 | -0.28795 | 0.4 | 1 | 1.1 | 0.9
43 | 1 | 0.0016462 | 0.00041257 | 0 | 0 | 1 | 0.9879 | -0.23089 | 0.4 | 1 | 1.1 | 0.9
54 | 1 | 0 | 0 | 0 | 0 | 1 | 0.99042 | -0.18198 | 0.4 | 1 | 1.1 | 0.9
40 | 1 | 0.020122 | 0.0050429 | 0 | 0 | 1 | 0.98452 | -0.29666 | 0.4 | 1 | 1.1 | 0.9
29 | 1 | 0.0027503 | 0.00068928 | 0 | 0 | 1 | 0.98468 | -0.29256 | 0.4 | 1 | 1.1 | 0.9
30 | 1 | 0.0012586 | 0.00031544 | 0 | 0 | 1 | 0.98453 | -0.29559 | 0.4 | 1 | 1.1 | 0.9
31 | 1 | 0.0021243 | 0.00053241 | 0 | 0 | 1 | 0.9847 | -0.29236 | 0.4 | 1 | 1.1 | 0.9
32 | 1 | 0.002329 | 0.00058371 | 0 | 0 | 1 | 0.98443 | -0.29747 | 0.4 | 1 | 1.1 | 0.9
33 | 1 | 0.0028207 | 0.00070693 | 0 | 0 | 1 | 0.98498 | -0.28681 | 0.4 | 1 | 1.1 | 0.9
51 | 1 | 0.0020361 | 0.00051029 | 0 | 0 | 1 | 0.98439 | -0.29825 | 0.4 | 1 | 1.1 | 0.9
34 | 1 | 0.0021414 | 0.00053669 | 0 | 0 | 1 | 0.98527 | -0.28121 | 0.4 | 1 | 1.1 | 0.9
50 | 1 | 0.0026043 | 0.00065269 | 0 | 0 | 1 | 0.9843 | -0.30008 | 0.4 | 1 | 1.1 | 0.9
35 | 1 | 0.0028482 | 0.00071384 | 0 | 0 | 1 | 0.98552 | -0.27631 | 0.4 | 1 | 1.1 | 0.9
36 | 1 | 0.0035215 | 0.00088258 | 0 | 0 | 1 | 0.98565 | -0.27376 | 0.4 | 1 | 1.1 | 0.9
47 | 1 | 0.0010771 | 0.00026995 | 0 | 0 | 1 | 0.98595 | -0.2678 | 0.4 | 1 | 1.1 | 0.9
48 | 1 | 0.0011005 | 0.00027581 | 0 | 0 | 1 | 0.98619 | -0.26332 | 0.4 | 1 | 1.1 | 0.9
44 | 1 | 0 | 0 | 0 | 0 | 1 | 0.98785 | -0.23175 | 0.4 | 1 | 1.1 | 0.9
55 | 1 | 0.0011717 | 0.00029367 | 0 | 0 | 1 | 0.98961 | -0.19746 | 0.4 | 1 | 1.1 | 0.9
56 | 1 | 0.002411 | 0.00060426 | 0 | 0 | 1 | 0.99114 | -0.16825 | 0.4 | 1 | 1.1 | 0.9
52 | 1 | 0.0030677 | 0.00076883 | 0 | 0 | 1 | 0.98429 | -0.30037 | 0.4 | 1 | 1.1 | 0.9
45 | 1 | 0.0048015 | 0.0012034 | 0 | 0 | 1 | 0.98768 | -0.23502 | 0.4 | 1 | 1.1 | 0.9
46 | 1 | 0.0018982 | 0.00047574 | 0 | 0 | 1 | 0.98781 | -0.23254 | 0.4 | 1 | 1.1 | 0.9
53 | 1 | 0.0026342 | 0.00066019 | 0 | 0 | 1 | 0.98764 | -0.23587 | 0.4 | 1 | 1.1 | 0.9
57 | 1 | 0.0020253 | 0.0005076 | 0 | 0 | 1 | 0.9878 | -0.23285 | 0.4 | 1 | 1.1 | 0.9
62 | 1 | 0.003983 | 0.00099824 | 0 | 0 | 1 | 0.98674 | -0.25265 | 0.4 | 1 | 1.1 | 0.9
63 | 1 | 0.0022745 | 0.00057004 | 0 | 0 | 1 | 0.98786 | -0.23101 | 0.4 | 1 | 1.1 | 0.9
61 | 1 | 0 | 0 | 0 | 0 | 1 | 0.9927 | -0.13826 | 0.4 | 1 | 1.1 | 0.9
67 | 1 | 0.0066773 | 0.0016735 | 0 | 0 | 1 | 0.98571 | -0.27325 | 0.4 | 1 | 1.1 | 0.9
69 | 1 | 0.0030496 | 0.0007643 | 0 | 0 | 1 | 0.98552 | -0.27715 | 0.4 | 1 | 1.1 | 0.9
70 | 1 | 0 | 0 | 0 | 0 | 1 | 0.98529 | -0.28153 | 0.4 | 1 | 1.1 | 0.9
76 | 1 | 0.014887 | 0.0037311 | 0 | 0 | 1 | 0.98868 | -0.21544 | 0.4 | 1 | 1.1 | 0.9
71 | 1 | 0.0077828 | 0.0019506 | 0 | 0 | 1 | 0.98498 | -0.28766 | 0.4 | 1 | 1.1 | 0.9
73 | 1 | 0 | 0 | 0 | 0 | 1 | 0.98771 | -0.23395 | 0.4 | 1 | 1.1 | 0.9
81 | 1 | 0.01072 | 0.0026866 | 0 | 0 | 1 | 0.97158 | -0.54841 | 0.4 | 1 | 1.1 | 0.9
83 | 1 | 0.0067455 | 0.0016906 | 0 | 0 | 1 | 0.97149 | -0.55009 | 0.4 | 1 | 1.1 | 0.9

## generator_data
GEN_BUS | PG | QG | QMAX | QMIN | VG | MBASE | GEN_STATUS | PMAX | PMIN
8 | 0.57049 | 0.14675 | 10 | -10 | 1 | 100 | 1 | 10 | 0

## branch_data
F_BUS | T_BUS | BR_R | BR_X | BR_B | RATE_A | RATE_B | RATE_C | TAP | SHIFT | BR_STATUS | ANGMIN | ANGMAX | P_in | Q_in | P_out | Q_out
1 | 2 | 12.1964 | 7.8057 | 2.0481e-08 | 0 | 0 | 0 | 0 | 0 | 1 | -90 | 90 | -0.016375 | -0.004104 | 0.016412 | 0.0041257
2 | 4 | 2.0715 | 1.3258 | 3.4786e-09 | 0 | 0 | 0 | 0 | 0 | 1 | -90 | 90 | -0.023303 | -0.0058526 | 0.023315 | 0.0058604
4 | 5 | 2.4977 | 1.5985 | 4.1942e-09 | 0 | 0 | 0 | 0 | 0 | 1 | -90 | 90 | 0.091062 | 0.022912 | -0.09083 | -0.022764
4 | 6 | 4.2992 | 2.7515 | 7.2196e-09 | 0 | 0 | 0 | 0 | 0 | 1 | -90 | 90 | -0.11438 | -0.028773 | 0.11501 | 0.029176
6 | 75 | 3.6274 | 2.3216 | 6.0914e-09 | 0 | 0 | 0 | 0 | 0 | 1 | -90 | 90 | -0.11501 | -0.029176 | 0.11554 | 0.029516
75 | 74 | 0.15636 | 0.10007 | 5.2513e-10 | 0 | 0 | 0 | 0 | 0 | 1 | -90 | 90 | -0.1974 | -0.050033 | 0.19747 | 0.050076
8 | 60 | 1.096 | 0.70141 | 7.3616e-09 | 0 | 0 | 0 | 0 | 0 | 1 | -90 | 90 | 0.48879 | 0.12596 | -0.48599 | -0.12417
8 | 85 | 2.5291 | 1.6186 | 4.247e-09 | 0 | 0 | 0 | 0 | 0 | 1 | -90 | 90 | 0.0817 | 0.020794 | -0.08152 | -0.020679
60 | 77 | 0.83767 | 0.53611 | 5.6267e-09 | 0 | 0 | 0 | 0 | 0 | 1 | -90 | 90 | 0.2995 | 0.076532 | -0.29869 | -0.076014
60 | 59 | 0.16506 | 0.10564 | 1.1087e-09 | 0 | 0 | 0 | 0 | 0 | 1 | -90 | 90 | 0.1865 | 0.047638 | -0.18644 | -0.047599
85 | 15 | 1.1247 | 0.71978 | 1.8886e-09 | 0 | 0 | 0 | 0 | 0 | 1 | -90 | 90 | 0.077317 | 0.019625 | -0.077245 | -0.01958
9 | 68 | 1.4758 | 0.9445 | 2.4782e-09 | 0 | 0 | 0 | 0 | 0 | 1 | -90 | 90 | -0.045183 | -0.011379 | 0.045215 | 0.011399
9 | 65 | 5.5987 | 3.5831 | 9.4016e-09 | 0 | 0 | 0 | 0 | 0 | 1 | -90 | 90 | 0.045183 | 0.011379 | -0.045058 | -0.0113
68 | 78 | 0.21064 | 0.13481 | 1.4149e-09 | 0 | 0 | 0 | 0 | 0 | 1 | -90 | 90 | 0.24757 | 0.063062 | -0.24743 | -0.062973
68 | 77 | 0.20541 | 0.13146 | 1.3798e-09 | 0 | 0 | 0 | 0 | 0 | 1 | -90 | 90 | -0.29279 | -0.074462 | 0.29298 | 0.074584
65 | 66 | 1.8177 | 1.1633 | 3.0523e-09 | 0 | 0 | 0 | 0 | 0 | 1 | -90 | 90 | 0.02879 | 0.0072229 | -0.028774 | -0.0072126
74 | 73 | 1.1208 | 0.71734 | 7.5288e-09 | 0 | 0 | 0 | 0 | 0 | 1 | -90 | 90 | -0.21914 | -0.055507 | 0.21973 | 0.055884
58 | 59 | 1.8042 | 1.1547 | 3.0297e-09 | 0 | 0 | 0 | 0 | 0 | 1 | -90 | 90 | -0.0026834 | -0.00067252 | 0.0026835 | 0.00067231
59 | 61 | 0.3243 | 0.20755 | 2.1783e-09 | 0 | 0 | 0 | 0 | 0 | 1 | -90 | 90 | 0.18375 | 0.046927 | -0.18363 | -0.046851
15 | 13 | 1.7245 | 1.1037 | 2.8959e-09 | 0 | 0 | 0 | 0 | 0 | 1 | -90 | 90 | 0.077245 | 0.01958 | -0.077135 | -0.019509
78 | 76 | 0.30054 | 0.19235 | 2.0187e-09 | 0 | 0 | 0 | 0 | 0 | 1 | -90 | 90 | 0.235 | 0.059856 | -0.23482 | -0.059741
66 | 67 | 0.17767 | 0.11371 | 2.9835e-10 | 0 | 0 | 0 | 0 | 0 | 1 | -90 | 90 | 0.017516 | 0.0043913 | -0.017516 | -0.0043909
10 | 11 | 2.8655 | 1.8339 | 4.812e-09 | 0 | 0 | 0 | 0 | 0 | 1 | -90 | 90 | -0.075789 | -0.019099 | 0.075967 | 0.019212
10 | 12 | 3.5293 | 2.2587 | 5.9266e-09 | 0 | 0 | 0 | 0 | 0 | 1 | -90 | 90 | 0.054267 | 0.013705 | -0.054155 | -0.013633
11 | 13 | 0.19695 | 0.12605 | 3.3073e-10 | 0 | 0 | 0 | 0 | 0 | 1 | -90 | 90 | -0.075967 | -0.019212 | 0.075979 | 0.01922
12 | 16 | 4.8605 | 3.1107 | 8.162e-09 | 0 | 0 | 0 | 0 | 0 | 1 | -90 | 90 | 0.054155 | 0.013633 | -0.054 | -0.013535
16 | 14 | 3.3644 | 2.1532 | 5.6497e-09 | 0 | 0 | 0 | 0 | 0 | 1 | -90 | 90 | 0.0099853 | 0.002504 | -0.0099817 | -0.0025022
14 | 64 | 2.3223 | 1.4863 | 3.8998e-09 | 0 | 0 | 0 | 0 | 0 | 1 | -90 | 90 | 0.0099817 | 0.0025022 | -0.0099791 | -0.002501
17 | 18 | 1.9813 | 1.268 | 3.3271e-09 | 0 | 0 | 0 | 0 | 0 | 1 | -90 | 90 | 0.06902 | 0.017439 | -0.068915 | -0.017372
17 | 19 | 0.22672 | 0.1451 | 3.8073e-10 | 0 | 0 | 0 | 0 | 0 | 1 | -90 | 90 | -0.074719 | -0.018867 | 0.074733 | 0.018876
18 | 20 | 1.9448 | 1.2447 | 3.2658e-09 | 0 | 0 | 0 | 0 | 0 | 1 | -90 | 90 | 0.060155 | 0.015176 | -0.060076 | -0.015126
19 | 21 | 0.30339 | 0.19417 | 5.0948e-10 | 0 | 0 | 0 | 0 | 0 | 1 | -90 | 90 | -0.083175 | -0.020992 | 0.083199 | 0.021007
20 | 84 | 7.1988 | 4.6072 | 1.2089e-08 | 0 | 0 | 0 | 0 | 0 | 1 | -90 | 90 | 0.020854 | 0.0052505 | -0.020819 | -0.0052293
20 | 82 | 3.838 | 2.4564 | 6.4451e-09 | 0 | 0 | 0 | 0 | 0 | 1 | -90 | 90 | 0.039223 | 0.009876 | -0.039157 | -0.0098343
21 | 22 | 3.7503 | 2.4002 | 6.2977e-09 | 0 | 0 | 0 | 0 | 0 | 1 | -90 | 90 | -0.088736 | -0.022395 | 0.089064 | 0.022604
84 | 86 | 6.6928 | 4.2834 | 1.1239e-08 | 0 | 0 | 0 | 0 | 0 | 1 | -90 | 90 | 0.020819 | 0.0052293 | -0.020786 | -0.0052095
82 | 80 | 4.8498 | 3.1039 | 8.1442e-09 | 0 | 0 | 0 | 0 | 0 | 1 | -90 | 90 | 0.031525 | 0.0079216 | -0.031471 | -0.0078878
22 | 79 | 0.99427 | 0.63633 | 1.6696e-09 | 0 | 0 | 0 | 0 | 0 | 1 | -90 | 90 | -0.091322 | -0.02317 | 0.091414 | 0.023228
80 | 81 | 0.36764 | 0.23529 | 6.1736e-10 | 0 | 0 | 0 | 0 | 0 | 1 | -90 | 90 | 0.017467 | 0.0043782 | -0.017466 | -0.0043774
79 | 49 | 0.73076 | 0.46769 | 1.2271e-09 | 0 | 0 | 0 | 0 | 0 | 1 | -90 | 90 | -0.093332 | -0.023709 | 0.093402 | 0.023754
49 | 47 | 1.201 | 0.76862 | 2.0167e-09 | 0 | 0 | 0 | 0 | 0 | 1 | -90 | 90 | -0.094377 | -0.023998 | 0.094495 | 0.024073
23 | 24 | 1.7359 | 1.111 | 2.915e-09 | 0 | 0 | 0 | 0 | 0 | 1 | -90 | 90 | -0.028612 | -0.0071856 | 0.028628 | 0.0071952
23 | 25 | 1.5464 | 0.98966 | 2.5967e-09 | 0 | 0 | 0 | 0 | 0 | 1 | -90 | 90 | 0.026188 | 0.006578 | -0.026176 | -0.0065708
24 | 26 | 2.9706 | 1.9012 | 4.9884e-09 | 0 | 0 | 0 | 0 | 0 | 1 | -90 | 90 | -0.031272 | -0.0078578 | 0.031303 | 0.0078776
25 | 27 | 2.8444 | 1.8204 | 4.7765e-09 | 0 | 0 | 0 | 0 | 0 | 1 | -90 | 90 | 0.0016888 | 0.00042282 | -0.0016887 | -0.00042323
25 | 28 | 1.2043 | 0.77078 | 2.0224e-09 | 0 | 0 | 0 | 0 | 0 | 1 | -90 | 90 | 0.024488 | 0.006148 | -0.02448 | -0.0061431
26 | 37 | 0.89259 | 0.57126 | 1.4989e-09 | 0 | 0 | 0 | 0 | 0 | 1 | -90 | 90 | 0.015322 | 0.0038412 | -0.015319 | -0.0038399
26 | 38 | 1.0729 | 0.68662 | 1.8016e-09 | 0 | 0 | 0 | 0 | 0 | 1 | -90 | 90 | -0.046625 | -0.011719 | 0.04665 | 0.011735
28 | 39 | 3.1996 | 2.0478 | 5.373e-09 | 0 | 0 | 0 | 0 | 0 | 1 | -90 | 90 | 0.020144 | 0.0050565 | -0.02013 | -0.005048
37 | 43 | 1.0832 | 0.69327 | 1.8191e-09 | 0 | 0 | 0 | 0 | 0 | 1 | -90 | 90 | 0.013009 | 0.0032609 | -0.013007 | -0.0032598
38 | 54 | 2.821 | 1.8055 | 4.7373e-09 | 0 | 0 | 0 | 0 | 0 | 1 | -90 | 90 | -0.048599 | -0.012223 | 0.048672 | 0.012269
39 | 40 | 1.8813 | 1.204 | 3.1591e-09 | 0 | 0 | 0 | 0 | 0 | 1 | -90 | 90 | 0.02013 | 0.005048 | -0.020122 | -0.0050429
43 | 44 | 0.33159 | 0.21222 | 5.5683e-10 | 0 | 0 | 0 | 0 | 0 | 1 | -90 | 90 | 0.011361 | 0.0028473 | -0.011361 | -0.002847
54 | 55 | 0.52046 | 0.3331 | 8.7399e-10 | 0 | 0 | 0 | 0 | 0 | 1 | -90 | 90 | 0.13217 | 0.033732 | -0.13207 | -0.033669
54 | 56 | 0.33747 | 0.21598 | 1.1334e-09 | 0 | 0 | 0 | 0 | 0 | 1 | -90 | 90 | -0.18084 | -0.046001 | 0.18096 | 0.046077
29 | 30 | 1.1657 | 0.74602 | 1.9575e-09 | 0 | 0 | 0 | 0 | 0 | 1 | -90 | 90 | 0.011299 | 0.0028324 | -0.011297 | -0.0028316
29 | 31 | 0.063172 | 0.04043 | 1.0608e-10 | 0 | 0 | 0 | 0 | 0 | 1 | -90 | 90 | -0.014049 | -0.0035217 | 0.014049 | 0.0035218
30 | 32 | 0.81256 | 0.52004 | 1.3645e-09 | 0 | 0 | 0 | 0 | 0 | 1 | -90 | 90 | 0.010039 | 0.0025161 | -0.010038 | -0.0025157
31 | 33 | 1.4901 | 0.95367 | 2.5023e-09 | 0 | 0 | 0 | 0 | 0 | 1 | -90 | 90 | -0.016174 | -0.0040542 | 0.016178 | 0.0040567
32 | 51 | 0.43894 | 0.28092 | 7.3709e-10 | 0 | 0 | 0 | 0 | 0 | 1 | -90 | 90 | 0.0077089 | 0.001932 | -0.0077086 | -0.0019319
33 | 34 | 1.282 | 0.82048 | 2.1528e-09 | 0 | 0 | 0 | 0 | 0 | 1 | -90 | 90 | -0.018999 | -0.0047636 | 0.019004 | 0.0047666
51 | 50 | 1.4008 | 0.89653 | 2.3524e-09 | 0 | 0 | 0 | 0 | 0 | 1 | -90 | 90 | 0.0056725 | 0.0014216 | -0.005672 | -0.0014215
34 | 35 | 1.0103 | 0.6466 | 1.6966e-09 | 0 | 0 | 0 | 0 | 0 | 1 | -90 | 90 | -0.021145 | -0.0053033 | 0.02115 | 0.0053063
50 | 52 | 0.41158 | 0.26341 | 6.9115e-10 | 0 | 0 | 0 | 0 | 0 | 1 | -90 | 90 | 0.0030677 | 0.00076879 | -0.0030677 | -0.00076883
35 | 36 | 0.46232 | 0.29589 | 7.7637e-10 | 0 | 0 | 0 | 0 | 0 | 1 | -90 | 90 | -0.023998 | -0.0060202 | 0.024001 | 0.006022
36 | 47 | 0.94397 | 0.60414 | 1.5852e-09 | 0 | 0 | 0 | 0 | 0 | 1 | -90 | 90 | -0.027523 | -0.0069045 | 0.027531 | 0.0069094
47 | 48 | 0.16007 | 0.10245 | 2.688e-10 | 0 | 0 | 0 | 0 | 0 | 1 | -90 | 90 | -0.1231 | -0.031252 | 0.12313 | 0.031269
48 | 62 | 0.37763 | 0.24168 | 6.3414e-10 | 0 | 0 | 0 | 0 | 0 | 1 | -90 | 90 | -0.12423 | -0.031545 | 0.12429 | 0.031586
44 | 45 | 1.9236 | 1.2311 | 3.2302e-09 | 0 | 0 | 0 | 0 | 0 | 1 | -90 | 90 | 0.007437 | 0.0018638 | -0.0074358 | -0.0018634
44 | 46 | 0.88224 | 0.56464 | 1.4815e-09 | 0 | 0 | 0 | 0 | 0 | 1 | -90 | 90 | 0.0039238 | 0.0009832 | -0.0039236 | -0.00098325
55 | 63 | 1.1359 | 0.72695 | 1.9074e-09 | 0 | 0 | 0 | 0 | 0 | 1 | -90 | 90 | 0.1309 | 0.033375 | -0.13068 | -0.03324
56 | 61 | 0.72854 | 0.46627 | 4.8937e-09 | 0 | 0 | 0 | 0 | 0 | 1 | -90 | 90 | -0.18337 | -0.046682 | 0.18363 | 0.046851
45 | 53 | 1.4051 | 0.89924 | 2.3595e-09 | 0 | 0 | 0 | 0 | 0 | 1 | -90 | 90 | 0.0026343 | 0.00066003 | -0.0026342 | -0.00066019
46 | 57 | 0.66343 | 0.4246 | 1.1141e-09 | 0 | 0 | 0 | 0 | 0 | 1 | -90 | 90 | 0.0020254 | 0.00050751 | -0.0020253 | -0.0005076
62 | 63 | 0.74376 | 0.47601 | 1.249e-09 | 0 | 0 | 0 | 0 | 0 | 1 | -90 | 90 | -0.12828 | -0.032584 | 0.12841 | 0.03267
67 | 69 | 1.5654 | 1.0019 | 2.6288e-09 | 0 | 0 | 0 | 0 | 0 | 1 | -90 | 90 | 0.010838 | 0.0027174 | -0.010836 | -0.0027164
69 | 70 | 2.4515 | 1.569 | 4.1168e-09 | 0 | 0 | 0 | 0 | 0 | 1 | -90 | 90 | 0.0077867 | 0.0019521 | -0.0077851 | -0.0019515
70 | 71 | 3.4256 | 2.1924 | 5.7525e-09 | 0 | 0 | 0 | 0 | 0 | 1 | -90 | 90 | 0.0077851 | 0.0019515 | -0.0077828 | -0.0019506
76 | 73 | 0.37227 | 0.23826 | 2.5006e-09 | 0 | 0 | 0 | 0 | 0 | 1 | -90 | 90 | 0.21993 | 0.05601 | -0.21973 | -0.055884
81 | 83 | 1.0562 | 0.676 | 1.7737e-09 | 0 | 0 | 0 | 0 | 0 | 1 | -90 | 90 | 0.0067461 | 0.0016908 | -0.0067455 | -0.0016906