## bus_data
BUS_I | BUS_TYPE | Pd | Qd | Gs | Bs | area | Vm | Va | baseKV | zone | Vmax | Vmin
1 | 1 | 0.020731 | 0.0051957 | 0 | 0 | 1 | 0.97034 | -0.5733 | 0.4 | 1 | 1.1 | 0.9
2 | 1 | 0 | 0 | 0 | 0 | 1 | 0.97301 | -0.52049 | 0.4 | 1 | 1.1 | 0.9
3 | 1 | 0 | 0 | 0 | 0 | 1 | 0.97289 | -0.52303 | 0.4 | 1 | 1.1 | 0.9
5 | 1 | 0 | 0 | 0 | 0 | 1 | 0.97429 | -0.49544 | 0.4 | 1 | 1.1 | 0.9
54 | 1 | 0.095951 | 0.024048 | 0 | 0 | 1 | 0.97298 | -0.51928 | 0.4 | 1 | 1.1 | 0.9
55 | 1 | 0 | 0 | 0 | 0 | 1 | 0.97622 | -0.45542 | 0.4 | 1 | 1.1 | 0.9
79 | 1 | 0.0010283 | 0.00025771 | 0 | 0 | 1 | 0.9728 | -0.52472 | 0.4 | 1 | 1.1 | 0.9
4 | 1 | 0 | 0 | 0 | 0 | 1 | 0.97898 | -0.40347 | 0.4 | 1 | 1.1 | 0.9
67 | 1 | 0.019508 | 0.0048893 | 0 | 0 | 1 | 0.98039 | -0.37592 | 0.4 | 1 | 1.1 | 0.9
77 | 1 | 0.028478 | 0.0071373 | 0 | 0 | 1 | 0.97403 | -0.50047 | 0.4 | 1 | 1.1 | 0.9
80 | 1 | 0.00036286 | 9.0941e-05 | 0 | 0 | 1 | 0.9728 | -0.52475 | 0.4 | 1 | 1.1 | 0.9
68 | 1 | 0.0086503 | 0.002168 | 0 | 0 | 1 | 0.98249 | -0.33508 | 0.4 | 1 | 1.1 | 0.9
6 | 1 | 0.0023328 | 0.00058464 | 0 | 0 | 1 | 0.98518 | -0.28135 | 0.4 | 1 | 1.1 | 0.9
7 | 1 | 0.0020219 | 0.00050672 | 0 | 0 | 1 | 0.98638 | -0.25824 | 0.4 | 1 | 1.1 | 0.9
8 | 1 | 0 | 0 | 0 | 0 | 1 | 0.9843 | -0.2984 | 0.4 | 1 | 1.1 | 0.9
9 | 1 | 0 | 0 | 0 | 0 | 1 | 0.98663 | -0.25345 | 0.4 | 1 | 1.1 | 0.9
10 | 1 | 0 | 0 | 0 | 0 | 1 | 0.98429 | -0.29861 | 0.4 | 1 | 1.1 | 0.9
11 | 1 | 0.0020756 | 0.0005202 | 0 | 0 | 1 | 0.98363 | -0.31134 | 0.4 | 1 | 1.1 | 0.9
50 | 1 | 0 | 0 | 0 | 0 | 1 | 0.98956 | -0.19723 | 0.4 | 1 | 1.1 | 0.9
49 | 1 | 0.0023089 | 0.00057867 | 0 | 0 | 1 | 0.98653 | -0.25545 | 0.4 | 1 | 1.1 | 0.9
53 | 1 | 0.0021624 | 0.00054195 | 0 | 0 | 1 | 0.98425 | -0.29943 | 0.4 | 1 | 1.1 | 0.9
27 | 1 | 0 | 0 | 0 | 0 | 1 | 0.98254 | -0.33236 | 0.4 | 1 | 1.1 | 0.9
84 | 1 | 0.0031188 | 0.00078164 | 0 | 0 | 1 | 0.98951 | -0.19835 | 0.4 | 1 | 1.1 | 0.9
78 | 1 | 0 | 0 | 0 | 0 | 1 | 0.99084 | -0.17287 | 0.4 | 1 | 1.1 | 0.9
25 | 1 | 0.0033671 | 0.00084389 | 0 | 0 | 1 | 0.98161 | -0.35042 | 0.4 | 1 | 1.1 | 0.9
12 | 1 | 0.003375 | 0.00084585 | 0 | 0 | 1 | 0.97467 | -0.48605 | 0.4 | 1 | 1.1 | 0.9
13 | 1 | 0.0022448 | 0.0005626 | 0 | 0 | 1 | 0.97501 | -0.47947 | 0.4 | 1 | 1.1 | 0.9
14 | 1 | 0.0042579 | 0.0010671 | 0 | 0 | 1 | 0.97412 | -0.49699 | 0.4 | 1 | 1.1 | 0.9
15 | 1 | 0 | 0 | 0 | 0 | 1 | 0.97589 | -0.46214 | 0.4 | 1 | 1.1 | 0.9
16 | 1 | 0 | 0 | 0 | 0 | 1 | 0.97345 | -0.51011 | 0.4 | 1 | 1.1 | 0.9
28 | 1 | 0.0028198 | 0.0007067 | 0 | 0 | 1 | 0.97721 | -0.43628 | 0.4 | 1 | 1.1 | 0.9
43 | 1 | 0.0020418 | 0.00051173 | 0 | 0 | 1 | 0.97575 | -0.46478 | 0.4 | 1 | 1.1 | 0.9
33 | 1 | 0.0072075 | 0.0018064 | 0 | 0 | 1 | 0.9733 | -0.51301 | 0.4 | 1 | 1.1 | 0.9
23 | 1 | 0.0069948 | 0.0017531 | 0 | 0 | 1 | 0.97317 | -0.51562 | 0.4 | 1 | 1.1 | 0.9
26 | 1 | 0 | 0 | 0 | 0 | 1 | 0.97905 | -0.40032 | 0.4 | 1 | 1.1 | 0.9
51 | 1 | 0.0036226 | 0.00090791 | 0 | 0 | 1 | 0.9755 | -0.46987 | 0.4 | 1 | 1.1 | 0.9
29 | 1 | 0.0027759 | 0.00069569 | 0 | 0 | 1 | 0.97874 | -0.40646 | 0.4 | 1 | 1.1 | 0.9
24 | 1 | 0.0023286 | 0.00058361 | 0 | 0 | 1 | 0.98014 | -0.37912 | 0.4 | 1 | 1.1 | 0.9
31 | 1 | 0.0089768 | 0.0022498 | 0 | 0 | 1 | 0.97248 | -0.52919 | 0.4 | 1 | 1.1 | 0.9
22 | 1 | 0.0037847 | 0.00094854 | 0 | 0 | 1 | 0.97317 | -0.51573 | 0.4 | 1 | 1.1 | 0.9
17 | 1 | 0.003928 | 0.00098445 | 0 | 0 | 1 | 0.97069 | -0.56465 | 0.4 | 1 | 1.1 | 0.9
18 | 1 | 0.0024662 | 0.0006181 | 0 | 0 | 1 | 0.97058 | -0.56685 | 0.4 | 1 | 1.1 | 0.9
19 | 1 | 0.008793 | 0.0022037 | 0 | 0 | 1 | 0.97097 | -0.5591 | 0.4 | 1 | 1.1 | 0.9
20 | 1 | 0 | 0 | 0 | 0 | 1 | 0.97039 | -0.57054 | 0.4 | 1 | 1.1 | 0.9
21 | 1 | 0.0040379 | 0.001012 | 0 | 0 | 1 | 0.97138 | -0.55089 | 0.4 | 1 | 1.1 | 0.9
44 | 1 | 0.0033818 | 0.00084756 | 0 | 0 | 1 | 0.97028 | -0.5728 | 0.4 | 1 | 1.1 | 0.9
32 | 1 | 0.0037067 | 0.00092898 | 0 | 0 | 1 | 0.97143 | -0.55002 | 0.4 | 1 | 1.1 | 0.9
45 | 1 | 0.0019054 | 0.00047755 | 0 | 0 | 1 | 0.97018 | -0.57466 | 0.4 | 1 | 1.1 | 0.9
30 | 1 | 0.010175 | 0.0025501 | 0 | 0 | 1 | 0.97178 | -0.54308 | 0.4 | 1 | 1.1 | 0.9
36 | 1 | 0.0025048 | 0.00062775 | 0 | 0 | 1 | 0.97846 | -0.41188 | 0.4 | 1 | 1.1 | 0.9
34 | 1 | 0.0024901 | 0.00062409 | 0 | 0 | 1 | 0.97829 | -0.41525 | 0.4 | 1 | 1.1 | 0.9
35 | 1 | 0.0023587 | 0.00059114 | 0 | 0 | 1 | 0.97828 | -0.41536 | 0.4 | 1 | 1.1 | 0.9
37 | 1 | 0.0050272 | 0.0012599 | 0 | 0 | 1 | 0.97816 | -0.41784 | 0.4 | 1 | 1.1 | 0.9
38 | 1 | 0.0016418 | 0.00041148 | 0 | 0 | 1 | 0.98335 | -0.31655 | 0.4 | 1 | 1.1 | 0.9
39 | 1 | 0.00094838 | 0.00023769 | 0 | 0 | 1 | 0.98336 | -0.31631 | 0.4 | 1 | 1.1 | 0.9
41 | 1 | 0 | 0 | 0 | 0 | 1 | 0.98342 | -0.31519 | 0.4 | 1 | 1.1 | 0.9
56 | 1 | 0 | 0 | 0 | 0 | 1 | 0.97768 | -0.42681 | 0.4 | 1 | 1.1 | 0.9
60 | 1 | 0 | 0 | 0 | 0 | 1 | 0.98975 | -0.19353 | 0.4 | 1 | 1.1 | 0.9
58 | 1 | 0.003824 | 0.00095838 | 0 | 0 | 1 | 0.97752 | -0.43007 | 0.4 | 1 | 1.1 | 0.9
52 | 1 | 0.0039437 | 0.00098839 | 0 | 0 | 1 | 0.97549 | -0.47007 | 0.4 | 1 | 1.1 | 0.9
46 | 1 | 0.00060855 | 0.00015252 | 0 | 0 | 1 | 0.97012 | -0.57602 | 0.4 | 1 | 1.1 | 0.9
48 | 1 | 0.0022287 | 0.00055857 | 0 | 0 | 1 | 0.97011 | -0.57609 | 0.4 | 1 | 1.1 | 0.9
83 | 1 | 0.0019198 | 0.00048115 | 0 | 0 | 1 | 0.99077 | -0.17416 | 0.4 | 1 | 1.1 | 0.9
82 | 3 | 0 | 0 | 0 | 0 | 1 | 1 | 0 | 0.4 | 1 | 1.1 | 0.9
57 | 1 | 0.0073855 | 0.001851 | 0 | 0 | 1 | 0.97458 | -0.48776 | 0.4 | 1 | 1.1 | 0.9
63 | 1 | 0.0079918 | 0.0020029 | 0 | 0 | 1 | 0.97423 | -0.4946 | 0.4 | 1 | 1.1 | 0.9
59 | 1 | 0.0010529 | 0.00026389 | 0 | 0 | 1 | 0.97747 | -0.43106 | 0.4 | 1 | 1.1 | 0.9
61 | 1 | 0.00095172 | 0.00023852 | 0 | 0 | 1 | 0.97421 | -0.49509 | 0.4 | 1 | 1.1 | 0.9
62 | 1 | 0.001823 | 0.0004569 | 0 | 0 | 1 | 0.97409 | -0.49741 | 0.4 | 1 | 1.1 | 0.9
64 | 1 | 0.0015542 | 0.00038953 | 0 | 0 | 1 | 0.99746 | -0.048216 | 0.4 | 1 | 1.1 | 0.9
65 | 1 | 0 | 0 | 0 | 0 | 1 | 0.99753 | -0.0468 | 0.4 | 1 | 1.1 | 0.9
66 | 1 | 0 | 0 | 0 | 0 | 1 | 0.9977 | -0.043681 | 0.4 | 1 | 1.1 | 0.9
81 | 1 | 0.041899 | 0.010501 | 0 | 0 | 1 | 0.9977 | -0.043552 | 0.4 | 1 | 1.1 | 0.9
69 | 1 | 0 | 0 | 0 | 0 | 1 | 0.98534 | -0.28006 | 0.4 | 1 | 1.1 | 0.9
75 | 1 | 0 | 0 | 0 | 0 | 1 | 0.98659 | -0.25585 | 0.4 | 1 | 1.1 | 0.9
70 | 1 | 0.009539 | 0.0023907 | 0 | 0 | 1 | 0.98882 | -0.21295 | 0.4 | 1 | 1.1 | 0.9
71 | 1 | 0.0054235 | 0.0013593 | 0 | 0 | 1 | 0.98808 | -0.22715 | 0.4 | 1 | 1.1 | 0.9
72 | 1 | 0.0017792 | 0.00044591 | 0 | 0 | 1 | 0.98899 | -0.20976 | 0.4 | 1 | 1.1 | 0.9
73 | 1 | 0 | 0 | 0 | 0 | 1 | 0.98795 | -0.22974 | 0.4 | 1 | 1.1 | 0.9
74 | 1 | 0.023448 | 0.0058767 | 0 | 0 | 1 | 0.99098 | -0.17154 | 0.4 | 1 | 1.1 | 0.9
76 | 1 | 0.0060226 | 0.0015094 | 0 | 0 | 1 | 0.98644 | -0.25875 | 0.4 | 1 | 1.1 | 0.9

## generator_data
GEN_BUS | PG | QG | QMAX | QMIN | VG | MBASE | GEN_STATUS | PMAX | PMIN
82 | 0.42558 | 0.10986 | 10 | -10 | 1 | 100 | 1 | 10 | 0

## branch_data
F_BUS | T_BUS | BR_R | BR_X | BR_B | RATE_A | RATE_B | RATE_C | TAP | SHIFT | BR_STATUS | ANGMIN | ANGMAX | P_in | Q_in | P_out | Q_out
1 | 2 | 10.7779 | 6.8978 | 1.8099e-08 | 0 | 0 | 0 | 0 | 0 | 1 | -90 | 90 | -0.020731 | -0.0051957 | 0.020784 | 0.0052275
2 | 3 | 7.7032 | 4.93 | 1.2936e-08 | 0 | 0 | 0 | 0 | 0 | 1 | -90 | 90 | 0.0013914 | 0.00034672 | -0.0013912 | -0.00034784
2 | 5 | 4.8094 | 3.078 | 8.0763e-09 | 0 | 0 | 0 | 0 | 0 | 1 | -90 | 90 | -0.022175 | -0.0055742 | 0.022202 | 0.0055905
3 | 79 | 5.1612 | 3.3032 | 8.667e-09 | 0 | 0 | 0 | 0 | 0 | 1 | -90 | 90 | 0.0013912 | 0.00034784 | -0.0013911 | -0.00034859
5 | 77 | 0.75044 | 0.48028 | 1.2602e-09 | 0 | 0 | 0 | 0 | 0 | 1 | -90 | 90 | 0.028485 | 0.0071415 | -0.028478 | -0.0071373
5 | 4 | 7.7686 | 4.9719 | 1.3046e-08 | 0 | 0 | 0 | 0 | 0 | 1 | -90 | 90 | -0.050686 | -0.012732 | 0.05091 | 0.012874
54 | 55 | 2.8334 | 1.8134 | 4.758e-09 | 0 | 0 | 0 | 0 | 0 | 1 | -90 | 90 | -0.095951 | -0.024048 | 0.096244 | 0.024235
55 | 57 | 7.5951 | 4.8609 | 1.2754e-08 | 0 | 0 | 0 | 0 | 0 | 1 | -90 | 90 | 0.018184 | 0.0045671 | -0.018156 | -0.0045504
55 | 56 | 1.0727 | 0.68655 | 1.8014e-09 | 0 | 0 | 0 | 0 | 0 | 1 | -90 | 90 | -0.11443 | -0.028802 | 0.11458 | 0.028902
79 | 80 | 0.38506 | 0.24644 | 6.4662e-10 | 0 | 0 | 0 | 0 | 0 | 1 | -90 | 90 | 0.00036286 | 9.088e-05 | -0.00036286 | -9.0941e-05
4 | 67 | 2.3421 | 1.499 | 3.9331e-09 | 0 | 0 | 0 | 0 | 0 | 1 | -90 | 90 | -0.05091 | -0.012874 | 0.050977 | 0.012917
67 | 68 | 2.5139 | 1.6089 | 8.443e-09 | 0 | 0 | 0 | 0 | 0 | 1 | -90 | 90 | -0.070486 | -0.017806 | 0.070624 | 0.017893
68 | 69 | 3.0307 | 1.9396 | 1.0179e-08 | 0 | 0 | 0 | 0 | 0 | 1 | -90 | 90 | -0.079274 | -0.020061 | 0.079484 | 0.020195
6 | 7 | 0.85361 | 0.54631 | 2.8669e-09 | 0 | 0 | 0 | 0 | 0 | 1 | -90 | 90 | -0.11911 | -0.030307 | 0.11925 | 0.030392
6 | 8 | 0.64111 | 0.41031 | 2.1532e-09 | 0 | 0 | 0 | 0 | 0 | 1 | -90 | 90 | 0.11678 | 0.029723 | -0.11668 | -0.029661
7 | 9 | 0.17401 | 0.11137 | 5.8443e-10 | 0 | 0 | 0 | 0 | 0 | 1 | -90 | 90 | -0.12127 | -0.030899 | 0.1213 | 0.030916
8 | 10 | 0.41281 | 0.2642 | 6.9322e-10 | 0 | 0 | 0 | 0 | 0 | 1 | -90 | 90 | 0.0021625 | 0.00054168 | -0.0021625 | -0.00054174
8 | 11 | 0.49488 | 0.31672 | 1.6621e-09 | 0 | 0 | 0 | 0 | 0 | 1 | -90 | 90 | 0.11452 | 0.02912 | -0.11445 | -0.029074
9 | 50 | 2.0121 | 1.2877 | 6.7577e-09 | 0 | 0 | 0 | 0 | 0 | 1 | -90 | 90 | -0.12361 | -0.031495 | 0.12394 | 0.031709
9 | 49 | 3.7839 | 2.4217 | 6.3542e-09 | 0 | 0 | 0 | 0 | 0 | 1 | -90 | 90 | 0.0023091 | 0.00057819 | -0.0023089 | -0.00057867
10 | 53 | 1.6538 | 1.0584 | 2.7771e-09 | 0 | 0 | 0 | 0 | 0 | 1 | -90 | 90 | 0.0021625 | 0.00054174 | -0.0021624 | -0.00054195
11 | 27 | 0.81766 | 0.5233 | 2.7461e-09 | 0 | 0 | 0 | 0 | 0 | 1 | -90 | 90 | 0.11238 | 0.028554 | -0.11226 | -0.028482
50 | 84 | 1.5722 | 1.0062 | 2.6401e-09 | 0 | 0 | 0 | 0 | 0 | 1 | -90 | 90 | 0.003119 | 0.00078149 | -0.0031188 | -0.00078164
50 | 78 | 0.85384 | 0.54646 | 2.8676e-09 | 0 | 0 | 0 | 0 | 0 | 1 | -90 | 90 | -0.12706 | -0.032491 | 0.12721 | 0.032586
27 | 25 | 0.70113 | 0.44872 | 2.3548e-09 | 0 | 0 | 0 | 0 | 0 | 1 | -90 | 90 | 0.11226 | 0.028482 | -0.11216 | -0.028419
78 | 83 | 2.958 | 1.8931 | 4.9672e-09 | 0 | 0 | 0 | 0 | 0 | 1 | -90 | 90 | 0.0019199 | 0.00048073 | -0.0019198 | -0.00048115
78 | 82 | 3.0844 | 1.974 | 1.0359e-08 | 0 | 0 | 0 | 0 | 0 | 1 | -90 | 90 | -0.25267 | -0.06479 | 0.25481 | 0.066157
78 | 60 | 0.74694 | 0.47804 | 2.5086e-09 | 0 | 0 | 0 | 0 | 0 | 1 | -90 | 90 | 0.12354 | 0.031722 | -0.12342 | -0.031643
25 | 24 | 1.1459 | 0.7334 | 3.8487e-09 | 0 | 0 | 0 | 0 | 0 | 1 | -90 | 90 | 0.1088 | 0.027576 | -0.10865 | -0.02748
12 | 13 | 0.3697 | 0.23661 | 1.2417e-09 | 0 | 0 | 0 | 0 | 0 | 1 | -90 | 90 | -0.076014 | -0.01912 | 0.076038 | 0.019135
12 | 14 | 0.64273 | 0.41135 | 2.1586e-09 | 0 | 0 | 0 | 0 | 0 | 1 | -90 | 90 | 0.072639 | 0.018274 | -0.072601 | -0.01825
13 | 15 | 0.94644 | 0.60572 | 3.1787e-09 | 0 | 0 | 0 | 0 | 0 | 1 | -90 | 90 | -0.078283 | -0.019697 | 0.078348 | 0.019739
14 | 16 | 0.81736 | 0.52311 | 2.7451e-09 | 0 | 0 | 0 | 0 | 0 | 1 | -90 | 90 | 0.068343 | 0.017183 | -0.0683 | -0.017155
15 | 28 | 1.2606 | 0.80678 | 4.2337e-09 | 0 | 0 | 0 | 0 | 0 | 1 | -90 | 90 | -0.087959 | -0.022148 | 0.088068 | 0.022217
15 | 43 | 1.1713 | 0.74961 | 1.9669e-09 | 0 | 0 | 0 | 0 | 0 | 1 | -90 | 90 | 0.0096113 | 0.0024093 | -0.00961 | -0.0024087
16 | 33 | 0.21478 | 0.13746 | 7.2136e-10 | 0 | 0 | 0 | 0 | 0 | 1 | -90 | 90 | 0.057518 | 0.014452 | -0.05751 | -0.014447
16 | 23 | 2.1725 | 1.3904 | 3.6483e-09 | 0 | 0 | 0 | 0 | 0 | 1 | -90 | 90 | 0.010782 | 0.0027031 | -0.010779 | -0.0027016
28 | 26 | 1.7035 | 1.0902 | 5.7213e-09 | 0 | 0 | 0 | 0 | 0 | 1 | -90 | 90 | -0.090887 | -0.022924 | 0.091044 | 0.023024
43 | 51 | 2.8721 | 1.8381 | 4.823e-09 | 0 | 0 | 0 | 0 | 0 | 1 | -90 | 90 | 0.0075682 | 0.001897 | -0.0075664 | -0.0018963
33 | 31 | 1.3667 | 0.87467 | 4.59e-09 | 0 | 0 | 0 | 0 | 0 | 1 | -90 | 90 | 0.050303 | 0.012641 | -0.050264 | -0.012617
23 | 22 | 0.12032 | 0.077004 | 2.0205e-10 | 0 | 0 | 0 | 0 | 0 | 1 | -90 | 90 | 0.0037847 | 0.00094853 | -0.0037847 | -0.00094854
26 | 29 | 1.7399 | 1.1135 | 2.9217e-09 | 0 | 0 | 0 | 0 | 0 | 1 | -90 | 90 | 0.015167 | 0.0038038 | -0.015162 | -0.0038012
26 | 24 | 0.86284 | 0.55222 | 2.8979e-09 | 0 | 0 | 0 | 0 | 0 | 1 | -90 | 90 | -0.10621 | -0.026828 | 0.10632 | 0.026896
51 | 52 | 0.22227 | 0.14225 | 3.7325e-10 | 0 | 0 | 0 | 0 | 0 | 1 | -90 | 90 | 0.0039438 | 0.00098838 | -0.0039437 | -0.00098839
29 | 36 | 1.8793 | 1.2028 | 3.1559e-09 | 0 | 0 | 0 | 0 | 0 | 1 | -90 | 90 | 0.012386 | 0.0031055 | -0.012383 | -0.0031038
31 | 30 | 1.4273 | 0.91346 | 4.7936e-09 | 0 | 0 | 0 | 0 | 0 | 1 | -90 | 90 | 0.041287 | 0.010367 | -0.04126 | -0.01035
17 | 18 | 0.87831 | 0.56212 | 1.4749e-09 | 0 | 0 | 0 | 0 | 0 | 1 | -90 | 90 | 0.010595 | 0.0026556 | -0.010594 | -0.0026551
17 | 19 | 1.6151 | 1.0336 | 2.7121e-09 | 0 | 0 | 0 | 0 | 0 | 1 | -90 | 90 | -0.014523 | -0.0036401 | 0.014527 | 0.0036423
18 | 20 | 1.9181 | 1.2276 | 3.2209e-09 | 0 | 0 | 0 | 0 | 0 | 1 | -90 | 90 | 0.0081274 | 0.002037 | -0.008126 | -0.0020364
19 | 21 | 1.4888 | 0.95281 | 2.5e-09 | 0 | 0 | 0 | 0 | 0 | 1 | -90 | 90 | -0.02332 | -0.005846 | 0.023329 | 0.0058516
20 | 44 | 1.1716 | 0.74984 | 1.9675e-09 | 0 | 0 | 0 | 0 | 0 | 1 | -90 | 90 | 0.008126 | 0.0020364 | -0.0081251 | -0.002036
21 | 32 | 0.13443 | 0.086033 | 2.2574e-10 | 0 | 0 | 0 | 0 | 0 | 1 | -90 | 90 | -0.027367 | -0.0068636 | 0.027368 | 0.0068643
44 | 45 | 1.6557 | 1.0596 | 2.7803e-09 | 0 | 0 | 0 | 0 | 0 | 1 | -90 | 90 | 0.0047433 | 0.0011884 | -0.0047429 | -0.0011884
32 | 30 | 0.94489 | 0.60473 | 1.5867e-09 | 0 | 0 | 0 | 0 | 0 | 1 | -90 | 90 | -0.031074 | -0.0077933 | 0.031085 | 0.0077997
45 | 46 | 2.0234 | 1.295 | 3.3979e-09 | 0 | 0 | 0 | 0 | 0 | 1 | -90 | 90 | 0.0028374 | 0.00071087 | -0.0028373 | -0.00071107
36 | 34 | 1.4612 | 0.93517 | 2.4538e-09 | 0 | 0 | 0 | 0 | 0 | 1 | -90 | 90 | 0.0098783 | 0.002476 | -0.0098767 | -0.0024752
34 | 35 | 0.066422 | 0.04251 | 1.1154e-10 | 0 | 0 | 0 | 0 | 0 | 1 | -90 | 90 | 0.0073866 | 0.0018511 | -0.0073865 | -0.0018511
35 | 37 | 2.1152 | 1.3537 | 3.552e-09 | 0 | 0 | 0 | 0 | 0 | 1 | -90 | 90 | 0.0050278 | 0.00126 | -0.0050272 | -0.0012599
38 | 39 | 0.60999 | 0.39039 | 1.0243e-09 | 0 | 0 | 0 | 0 | 0 | 1 | -90 | 90 | -0.0016418 | -0.00041148 | 0.0016418 | 0.00041139
39 | 41 | 1.8766 | 1.201 | 3.1513e-09 | 0 | 0 | 0 | 0 | 0 | 1 | -90 | 90 | -0.0025902 | -0.00064908 | 0.0025903 | 0.00064886
41 | 56 | 4.0425 | 2.5872 | 1.3577e-08 | 0 | 0 | 0 | 0 | 0 | 1 | -90 | 90 | 0.1201 | 0.030533 | -0.11946 | -0.030123
41 | 60 | 4.3657 | 2.794 | 1.4662e-08 | 0 | 0 | 0 | 0 | 0 | 1 | -90 | 90 | -0.12269 | -0.031182 | 0.12342 | 0.031643
56 | 58 | 2.8669 | 1.8348 | 4.8143e-09 | 0 | 0 | 0 | 0 | 0 | 1 | -90 | 90 | 0.0048778 | 0.0012217 | -0.004877 | -0.0012217
58 | 59 | 4.0161 | 2.5703 | 6.744e-09 | 0 | 0 | 0 | 0 | 0 | 1 | -90 | 90 | 0.001053 | 0.00026328 | -0.0010529 | -0.00026389
46 | 48 | 0.1318 | 0.084349 | 2.2132e-10 | 0 | 0 | 0 | 0 | 0 | 1 | -90 | 90 | 0.0022287 | 0.00055855 | -0.0022287 | -0.00055857
82 | 81 | 1.1562 | 0.73994 | 3.883e-09 | 0 | 0 | 0 | 0 | 0 | 1 | -90 | 90 | 0.17077 | 0.043699 | -0.17041 | -0.04347
57 | 63 | 2.7009 | 1.7285 | 4.5355e-09 | 0 | 0 | 0 | 0 | 0 | 1 | -90 | 90 | 0.01077 | 0.0026994 | -0.010767 | -0.0026976
63 | 61 | 0.75414 | 0.48265 | 1.2664e-09 | 0 | 0 | 0 | 0 | 0 | 1 | -90 | 90 | 0.002775 | 0.00069461 | -0.002775 | -0.00069469
61 | 62 | 5.4198 | 3.4687 | 9.1013e-09 | 0 | 0 | 0 | 0 | 0 | 1 | -90 | 90 | 0.0018232 | 0.00045616 | -0.001823 | -0.0004569
64 | 65 | 4.0628 | 2.6002 | 6.8226e-09 | 0 | 0 | 0 | 0 | 0 | 1 | -90 | 90 | -0.0015542 | -0.00038953 | 0.0015543 | 0.00038892
65 | 66 | 8.9293 | 5.7147 | 1.4995e-08 | 0 | 0 | 0 | 0 | 0 | 1 | -90 | 90 | -0.0015543 | -0.00038892 | 0.0015546 | 0.00038757
66 | 81 | 0.36991 | 0.23674 | 6.2118e-10 | 0 | 0 | 0 | 0 | 0 | 1 | -90 | 90 | -0.0015546 | -0.00038757 | 0.0015546 | 0.00038752
81 | 74 | 4.5378 | 2.9042 | 1.524e-08 | 0 | 0 | 0 | 0 | 0 | 1 | -90 | 90 | 0.12696 | 0.032581 | -0.12618 | -0.032081
69 | 75 | 1.3392 | 0.8571 | 4.4978e-09 | 0 | 0 | 0 | 0 | 0 | 1 | -90 | 90 | -0.079484 | -0.020195 | 0.079577 | 0.020254
75 | 76 | 2.0992 | 1.3435 | 3.5252e-09 | 0 | 0 | 0 | 0 | 0 | 1 | -90 | 90 | 0.0060234 | 0.0015096 | -0.0060226 | -0.0015094
75 | 73 | 1.3454 | 0.86105 | 4.5185e-09 | 0 | 0 | 0 | 0 | 0 | 1 | -90 | 90 | -0.0856 | -0.021763 | 0.085708 | 0.021832
70 | 71 | 0.68922 | 0.4411 | 2.3148e-09 | 0 | 0 | 0 | 0 | 0 | 1 | -90 | 90 | 0.091205 | 0.023238 | -0.091142 | -0.023198
70 | 72 | 0.14002 | 0.089612 | 4.7026e-10 | 0 | 0 | 0 | 0 | 0 | 1 | -90 | 90 | -0.10074 | -0.025628 | 0.10076 | 0.025638
71 | 73 | 0.13356 | 0.085477 | 4.4856e-10 | 0 | 0 | 0 | 0 | 0 | 1 | -90 | 90 | 0.085719 | 0.021839 | -0.085708 | -0.021832
72 | 74 | 1.6533 | 1.0581 | 5.5527e-09 | 0 | 0 | 0 | 0 | 0 | 1 | -90 | 90 | -0.10254 | -0.026084 | 0.10273 | 0.026205