## bus_data
BUS_I | BUS_TYPE | Pd | Qd | Gs | Bs | area | Vm | Va | baseKV | zone | Vmax | Vmin
1 | 1 | 0.0052472 | 0.0013151 | 0 | 0 | 1 | 0.98765 | -0.23607 | 0.4 | 1 | 1.1 | 0.9
2 | 1 | 0.0032339 | 0.0008105 | 0 | 0 | 1 | 0.98744 | -0.24006 | 0.4 | 1 | 1.1 | 0.9
3 | 1 | 0 | 0 | 0 | 0 | 1 | 0.98788 | -0.23162 | 0.4 | 1 | 1.1 | 0.9
179 | 1 | 0.0045602 | 0.0011429 | 0 | 0 | 1 | 0.98714 | -0.24591 | 0.4 | 1 | 1.1 | 0.9
4 | 1 | 0 | 0 | 0 | 0 | 1 | 0.98803 | -0.2286 | 0.4 | 1 | 1.1 | 0.9
16 | 1 | 0.00219 | 0.00054886 | 0 | 0 | 1 | 0.97958 | -0.39226 | 0.4 | 1 | 1.1 | 0.9
17 | 1 | 0 | 0 | 0 | 0 | 1 | 0.98194 | -0.34632 | 0.4 | 1 | 1.1 | 0.9
31 | 1 | 0.0043608 | 0.0010929 | 0 | 0 | 1 | 0.97482 | -0.48531 | 0.4 | 1 | 1.1 | 0.9
29 | 1 | 0 | 0 | 0 | 0 | 1 | 0.98844 | -0.22077 | 0.4 | 1 | 1.1 | 0.9
26 | 1 | 0.0030097 | 0.0007543 | 0 | 0 | 1 | 0.98711 | -0.24644 | 0.4 | 1 | 1.1 | 0.9
90 | 1 | 0.0055243 | 0.0013845 | 0 | 0 | 1 | 0.98926 | -0.20493 | 0.4 | 1 | 1.1 | 0.9
88 | 1 | 0.0041801 | 0.0010476 | 0 | 0 | 1 | 0.98832 | -0.22319 | 0.4 | 1 | 1.1 | 0.9
27 | 1 | 0.0044221 | 0.0011083 | 0 | 0 | 1 | 0.98704 | -0.24777 | 0.4 | 1 | 1.1 | 0.9
5 | 1 | 0.0037443 | 0.00093842 | 0 | 0 | 1 | 0.9837 | -0.31313 | 0.4 | 1 | 1.1 | 0.9
6 | 1 | 0 | 0 | 0 | 0 | 1 | 0.9838 | -0.31118 | 0.4 | 1 | 1.1 | 0.9
7 | 1 | 0 | 0 | 0 | 0 | 1 | 0.98403 | -0.30686 | 0.4 | 1 | 1.1 | 0.9
8 | 1 | 0.0041316 | 0.0010355 | 0 | 0 | 1 | 0.98371 | -0.31309 | 0.4 | 1 | 1.1 | 0.9
15 | 1 | 0 | 0 | 0 | 0 | 1 | 0.98444 | -0.29879 | 0.4 | 1 | 1.1 | 0.9
14 | 1 | 0.0027143 | 0.00068026 | 0 | 0 | 1 | 0.98394 | -0.30853 | 0.4 | 1 | 1.1 | 0.9
34 | 1 | 0.0045027 | 0.0011285 | 0 | 0 | 1 | 0.98461 | -0.29535 | 0.4 | 1 | 1.1 | 0.9
11 | 1 | 0 | 0 | 0 | 0 | 1 | 0.98395 | -0.3083 | 0.4 | 1 | 1.1 | 0.9
13 | 1 | 0.0024781 | 0.00062108 | 0 | 0 | 1 | 0.98387 | -0.30987 | 0.4 | 1 | 1.1 | 0.9
9 | 1 | 0.001439 | 0.00036064 | 0 | 0 | 1 | 0.98368 | -0.31369 | 0.4 | 1 | 1.1 | 0.9
10 | 1 | 0 | 0 | 0 | 0 | 1 | 0.9837 | -0.31332 | 0.4 | 1 | 1.1 | 0.9
12 | 1 | 0.0032519 | 0.00081501 | 0 | 0 | 1 | 0.9835 | -0.31712 | 0.4 | 1 | 1.1 | 0.9
25 | 1 | 0.0029014 | 0.00072715 | 0 | 0 | 1 | 0.98391 | -0.30908 | 0.4 | 1 | 1.1 | 0.9
40 | 1 | 0.0032506 | 0.00081468 | 0 | 0 | 1 | 0.98342 | -0.31873 | 0.4 | 1 | 1.1 | 0.9
23 | 1 | 0 | 0 | 0 | 0 | 1 | 0.98383 | -0.31074 | 0.4 | 1 | 1.1 | 0.9
35 | 1 | 0.0072392 | 0.0018143 | 0 | 0 | 1 | 0.98558 | -0.27657 | 0.4 | 1 | 1.1 | 0.9
18 | 1 | 0.0044057 | 0.0011042 | 0 | 0 | 1 | 0.98348 | -0.31652 | 0.4 | 1 | 1.1 | 0.9
30 | 1 | 0.0071922 | 0.0018025 | 0 | 0 | 1 | 0.97453 | -0.49108 | 0.4 | 1 | 1.1 | 0.9
21 | 1 | 0 | 0 | 0 | 0 | 1 | 0.98549 | -0.27759 | 0.4 | 1 | 1.1 | 0.9
20 | 1 | 0.0044073 | 0.0011046 | 0 | 0 | 1 | 0.98535 | -0.2803 | 0.4 | 1 | 1.1 | 0.9
19 | 1 | 0.0067658 | 0.0016957 | 0 | 0 | 1 | 0.98499 | -0.2874 | 0.4 | 1 | 1.1 | 0.9
41 | 1 | 0.0089458 | 0.002242 | 0 | 0 | 1 | 0.98518 | -0.28378 | 0.4 | 1 | 1.1 | 0.9
28 | 1 | 0 | 0 | 0 | 0 | 1 | 0.9858 | -0.27159 | 0.4 | 1 | 1.1 | 0.9
22 | 1 | 0.0032659 | 0.00081852 | 0 | 0 | 1 | 0.98371 | -0.31306 | 0.4 | 1 | 1.1 | 0.9
24 | 1 | 0.0030351 | 0.00076066 | 0 | 0 | 1 | 0.9838 | -0.31131 | 0.4 | 1 | 1.1 | 0.9
110 | 1 | 0 | 0 | 0 | 0 | 1 | 0.99029 | -0.18518 | 0.4 | 1 | 1.1 | 0.9
89 | 1 | 0.002455 | 0.00061528 | 0 | 0 | 1 | 0.98825 | -0.22448 | 0.4 | 1 | 1.1 | 0.9
32 | 1 | 0.01197 | 0.003 | 0 | 0 | 1 | 0.97378 | -0.5058 | 0.4 | 1 | 1.1 | 0.9
33 | 1 | 0 | 0 | 0 | 0 | 1 | 0.97303 | -0.52059 | 0.4 | 1 | 1.1 | 0.9
39 | 1 | 0.012603 | 0.0031586 | 0 | 0 | 1 | 0.97206 | -0.53991 | 0.4 | 1 | 1.1 | 0.9
37 | 1 | 0.010644 | 0.0026677 | 0 | 0 | 1 | 0.97178 | -0.54536 | 0.4 | 1 | 1.1 | 0.9
36 | 1 | 0 | 0 | 0 | 0 | 1 | 0.98648 | -0.25896 | 0.4 | 1 | 1.1 | 0.9
42 | 1 | 0 | 0 | 0 | 0 | 1 | 0.98795 | -0.23048 | 0.4 | 1 | 1.1 | 0.9
108 | 1 | 0.0080355 | 0.0020139 | 0 | 0 | 1 | 0.98767 | -0.23601 | 0.4 | 1 | 1.1 | 0.9
111 | 1 | 0 | 0 | 0 | 0 | 1 | 0.99177 | -0.15671 | 0.4 | 1 | 1.1 | 0.9
107 | 1 | 0.0071106 | 0.0017821 | 0 | 0 | 1 | 0.98765 | -0.23629 | 0.4 | 1 | 1.1 | 0.9
43 | 1 | 0.0030583 | 0.00076648 | 0 | 0 | 1 | 0.99383 | -0.11733 | 0.4 | 1 | 1.1 | 0.9
44 | 1 | 0 | 0 | 0 | 0 | 1 | 0.99416 | -0.11093 | 0.4 | 1 | 1.1 | 0.9
45 | 1 | 0 | 0 | 0 | 0 | 1 | 0.99306 | -0.1322 | 0.4 | 1 | 1.1 | 0.9
46 | 1 | 0 | 0 | 0 | 0 | 1 | 0.99376 | -0.11868 | 0.4 | 1 | 1.1 | 0.9
47 | 1 | 0 | 0 | 0 | 0 | 1 | 0.99635 | -0.069162 | 0.4 | 1 | 1.1 | 0.9
48 | 1 | 0.003818 | 0.00095689 | 0 | 0 | 1 | 0.99303 | -0.13291 | 0.4 | 1 | 1.1 | 0.9
49 | 1 | 0.0085907 | 0.002153 | 0 | 0 | 1 | 0.99295 | -0.13437 | 0.4 | 1 | 1.1 | 0.9
53 | 1 | 0.0031205 | 0.00078207 | 0 | 0 | 1 | 0.99333 | -0.12692 | 0.4 | 1 | 1.1 | 0.9
50 | 1 | 0.0044487 | 0.0011149 | 0 | 0 | 1 | 0.99186 | -0.15519 | 0.4 | 1 | 1.1 | 0.9
91 | 1 | 0.006078 | 0.0015233 | 0 | 0 | 1 | 0.99545 | -0.086406 | 0.4 | 1 | 1.1 | 0.9
75 | 1 | 0.0044616 | 0.0011182 | 0 | 0 | 1 | 0.99798 | -0.038169 | 0.4 | 1 | 1.1 | 0.9
132 | 1 | 0.0044758 | 0.0011218 | 0 | 0 | 1 | 0.99287 | -0.13591 | 0.4 | 1 | 1.1 | 0.9
134 | 1 | 0.003021 | 0.00075714 | 0 | 0 | 1 | 0.99214 | -0.14965 | 0.4 | 1 | 1.1 | 0.9
51 | 1 | 0.0032176 | 0.0008064 | 0 | 0 | 1 | 0.99163 | -0.1595 | 0.4 | 1 | 1.1 | 0.9
118 | 1 | 0 | 0 | 0 | 0 | 1 | 0.99377 | -0.11849 | 0.4 | 1 | 1.1 | 0.9
73 | 3 | 0 | 0 | 0 | 0 | 1 | 1 | 0 | 0.4 | 1 | 1.1 | 0.9
133 | 1 | 0.0038547 | 0.00096607 | 0 | 0 | 1 | 0.99285 | -0.13637 | 0.4 | 1 | 1.1 | 0.9
52 | 1 | 0.0011417 | 0.00028613 | 0 | 0 | 1 | 0.98958 | -0.19914 | 0.4 | 1 | 1.1 | 0.9
94 | 1 | 0.0048027 | 0.0012037 | 0 | 0 | 1 | 0.98869 | -0.21625 | 0.4 | 1 | 1.1 | 0.9
96 | 1 | 0.0035004 | 0.00087728 | 0 | 0 | 1 | 0.98829 | -0.22398 | 0.4 | 1 | 1.1 | 0.9
92 | 1 | 0.0019476 | 0.00048811 | 0 | 0 | 1 | 0.98695 | -0.24988 | 0.4 | 1 | 1.1 | 0.9
135 | 1 | 0.006754 | 0.0016927 | 0 | 0 | 1 | 0.992 | -0.15233 | 0.4 | 1 | 1.1 | 0.9
54 | 1 | 0.0027638 | 0.00069267 | 0 | 0 | 1 | 0.99199 | -0.15432 | 0.4 | 1 | 1.1 | 0.9
177 | 1 | 0.0022806 | 0.00057157 | 0 | 0 | 1 | 0.99215 | -0.15105 | 0.4 | 1 | 1.1 | 0.9
84 | 1 | 0.0025973 | 0.00065094 | 0 | 0 | 1 | 0.99249 | -0.14455 | 0.4 | 1 | 1.1 | 0.9
83 | 1 | 0.0020396 | 0.00051118 | 0 | 0 | 1 | 0.9927 | -0.14048 | 0.4 | 1 | 1.1 | 0.9
56 | 1 | 0.0021064 | 0.00052792 | 0 | 0 | 1 | 0.99366 | -0.12202 | 0.4 | 1 | 1.1 | 0.9
57 | 1 | 0 | 0 | 0 | 0 | 1 | 0.99373 | -0.12063 | 0.4 | 1 | 1.1 | 0.9
58 | 1 | 0 | 0 | 0 | 0 | 1 | 0.99363 | -0.12261 | 0.4 | 1 | 1.1 | 0.9
59 | 1 | 0.0017422 | 0.00043665 | 0 | 0 | 1 | 0.99366 | -0.12192 | 0.4 | 1 | 1.1 | 0.9
60 | 1 | 0 | 0 | 0 | 0 | 1 | 0.99388 | -0.11771 | 0.4 | 1 | 1.1 | 0.9
62 | 1 | 0.0014161 | 0.00035492 | 0 | 0 | 1 | 0.99351 | -0.12483 | 0.4 | 1 | 1.1 | 0.9
66 | 1 | 0 | 0 | 0 | 0 | 1 | 0.99522 | -0.091734 | 0.4 | 1 | 1.1 | 0.9
64 | 1 | 0.0060952 | 0.0015276 | 0 | 0 | 1 | 0.99366 | -0.122 | 0.4 | 1 | 1.1 | 0.9
178 | 1 | 0.0020205 | 0.00050638 | 0 | 0 | 1 | 0.99345 | -0.12605 | 0.4 | 1 | 1.1 | 0.9
68 | 1 | 0.0052494 | 0.0013156 | 0 | 0 | 1 | 0.99617 | -0.073553 | 0.4 | 1 | 1.1 | 0.9
67 | 1 | 0.0065214 | 0.0016344 | 0 | 0 | 1 | 0.9951 | -0.094203 | 0.4 | 1 | 1.1 | 0.9
63 | 1 | 0.0066653 | 0.0016705 | 0 | 0 | 1 | 0.99364 | -0.12241 | 0.4 | 1 | 1.1 | 0.9
65 | 1 | 0.0051042 | 0.0012792 | 0 | 0 | 1 | 0.99353 | -0.12454 | 0.4 | 1 | 1.1 | 0.9
69 | 1 | 0 | 0 | 0 | 0 | 1 | 0.99761 | -0.045897 | 0.4 | 1 | 1.1 | 0.9
70 | 1 | 0 | 0 | 0 | 0 | 1 | 0.99781 | -0.041968 | 0.4 | 1 | 1.1 | 0.9
116 | 1 | 0.0029694 | 0.0007442 | 0 | 0 | 1 | 0.99767 | -0.044759 | 0.4 | 1 | 1.1 | 0.9
71 | 1 | 0.0027481 | 0.00068874 | 0 | 0 | 1 | 0.999 | -0.019167 | 0.4 | 1 | 1.1 | 0.9
115 | 1 | 0.0030337 | 0.00076032 | 0 | 0 | 1 | 0.99755 | -0.046972 | 0.4 | 1 | 1.1 | 0.9
72 | 1 | 0.0045004 | 0.0011279 | 0 | 0 | 1 | 0.99747 | -0.048401 | 0.4 | 1 | 1.1 | 0.9
74 | 1 | 0.0022144 | 0.00055499 | 0 | 0 | 1 | 0.99658 | -0.065547 | 0.4 | 1 | 1.1 | 0.9
76 | 1 | 0.0014772 | 0.00037023 | 0 | 0 | 1 | 0.99613 | -0.074254 | 0.4 | 1 | 1.1 | 0.9
77 | 1 | 0.0043 | 0.0010777 | 0 | 0 | 1 | 0.9949 | -0.097979 | 0.4 | 1 | 1.1 | 0.9
78 | 1 | 0.000978 | 0.00024511 | 0 | 0 | 1 | 0.99468 | -0.10212 | 0.4 | 1 | 1.1 | 0.9
79 | 1 | 0.0024462 | 0.00061308 | 0 | 0 | 1 | 0.99401 | -0.11509 | 0.4 | 1 | 1.1 | 0.9
80 | 1 | 0.0018594 | 0.00046602 | 0 | 0 | 1 | 0.99345 | -0.12598 | 0.4 | 1 | 1.1 | 0.9
81 | 1 | 0 | 0 | 0 | 0 | 1 | 0.99306 | -0.13358 | 0.4 | 1 | 1.1 | 0.9
82 | 1 | 0 | 0 | 0 | 0 | 1 | 0.99292 | -0.13617 | 0.4 | 1 | 1.1 | 0.9
87 | 1 | 0.0031093 | 0.00077926 | 0 | 0 | 1 | 0.99287 | -0.13716 | 0.4 | 1 | 1.1 | 0.9
85 | 1 | 0.0035816 | 0.00089764 | 0 | 0 | 1 | 0.99269 | -0.1407 | 0.4 | 1 | 1.1 | 0.9
86 | 1 | 0.0043997 | 0.0011027 | 0 | 0 | 1 | 0.99256 | -0.14309 | 0.4 | 1 | 1.1 | 0.9
120 | 1 | 0.00093515 | 0.00023437 | 0 | 0 | 1 | 0.99371 | -0.11958 | 0.4 | 1 | 1.1 | 0.9
117 | 1 | 0 | 0 | 0 | 0 | 1 | 0.99305 | -0.13213 | 0.4 | 1 | 1.1 | 0.9
93 | 1 | 0.0038824 | 0.00097302 | 0 | 0 | 1 | 0.98684 | -0.25206 | 0.4 | 1 | 1.1 | 0.9
95 | 1 | 0.0027028 | 0.00067738 | 0 | 0 | 1 | 0.98531 | -0.28184 | 0.4 | 1 | 1.1 | 0.9
97 | 1 | 0 | 0 | 0 | 0 | 1 | 0.98434 | -0.30074 | 0.4 | 1 | 1.1 | 0.9
151 | 1 | 0.0048696 | 0.0012204 | 0 | 0 | 1 | 0.98805 | -0.22869 | 0.4 | 1 | 1.1 | 0.9
98 | 1 | 0.0047266 | 0.0011846 | 0 | 0 | 1 | 0.98424 | -0.30265 | 0.4 | 1 | 1.1 | 0.9
99 | 1 | 0.0018858 | 0.00047263 | 0 | 0 | 1 | 0.98411 | -0.30514 | 0.4 | 1 | 1.1 | 0.9
152 | 1 | 0.0025526 | 0.00063975 | 0 | 0 | 1 | 0.98786 | -0.2324 | 0.4 | 1 | 1.1 | 0.9
100 | 1 | 0.0056208 | 0.0014087 | 0 | 0 | 1 | 0.98273 | -0.332 | 0.4 | 1 | 1.1 | 0.9
153 | 1 | 0.003043 | 0.00076266 | 0 | 0 | 1 | 0.98394 | -0.30846 | 0.4 | 1 | 1.1 | 0.9
101 | 1 | 0 | 0 | 0 | 0 | 1 | 0.98214 | -0.34368 | 0.4 | 1 | 1.1 | 0.9
154 | 1 | 0.0021095 | 0.00052868 | 0 | 0 | 1 | 0.98391 | -0.30914 | 0.4 | 1 | 1.1 | 0.9
102 | 1 | 0.0034354 | 0.00086098 | 0 | 0 | 1 | 0.98191 | -0.34804 | 0.4 | 1 | 1.1 | 0.9
103 | 1 | 0 | 0 | 0 | 0 | 1 | 0.98145 | -0.35702 | 0.4 | 1 | 1.1 | 0.9
157 | 1 | 0.00079735 | 0.00019984 | 0 | 0 | 1 | 0.98183 | -0.34961 | 0.4 | 1 | 1.1 | 0.9
163 | 1 | 0.0073137 | 0.001833 | 0 | 0 | 1 | 0.98114 | -0.36321 | 0.4 | 1 | 1.1 | 0.9
105 | 1 | 0 | 0 | 0 | 0 | 1 | 0.98115 | -0.36303 | 0.4 | 1 | 1.1 | 0.9
160 | 1 | 0.0024867 | 0.00062322 | 0 | 0 | 1 | 0.98126 | -0.36078 | 0.4 | 1 | 1.1 | 0.9
158 | 1 | 0.0029652 | 0.00074315 | 0 | 0 | 1 | 0.98164 | -0.35343 | 0.4 | 1 | 1.1 | 0.9
106 | 1 | 0.003317 | 0.00083131 | 0 | 0 | 1 | 0.98086 | -0.3686 | 0.4 | 1 | 1.1 | 0.9
104 | 1 | 0.0033741 | 0.00084564 | 0 | 0 | 1 | 0.98109 | -0.3641 | 0.4 | 1 | 1.1 | 0.9
161 | 1 | 0.0023773 | 0.0005958 | 0 | 0 | 1 | 0.9811 | -0.36404 | 0.4 | 1 | 1.1 | 0.9
164 | 1 | 0.0028606 | 0.00071694 | 0 | 0 | 1 | 0.9808 | -0.36976 | 0.4 | 1 | 1.1 | 0.9
109 | 1 | 0.0052193 | 0.0013081 | 0 | 0 | 1 | 0.98731 | -0.24298 | 0.4 | 1 | 1.1 | 0.9
180 | 1 | 0.0035269 | 0.00088391 | 0 | 0 | 1 | 0.98722 | -0.24474 | 0.4 | 1 | 1.1 | 0.9
114 | 1 | 0.0016262 | 0.00040756 | 0 | 0 | 1 | 0.99221 | -0.14835 | 0.4 | 1 | 1.1 | 0.9
112 | 1 | 0.0015455 | 0.00038733 | 0 | 0 | 1 | 0.99168 | -0.15852 | 0.4 | 1 | 1.1 | 0.9
113 | 1 | 0.0030369 | 0.00076111 | 0 | 0 | 1 | 0.99158 | -0.16039 | 0.4 | 1 | 1.1 | 0.9
119 | 1 | 0.0017505 | 0.00043872 | 0 | 0 | 1 | 0.99283 | -0.13648 | 0.4 | 1 | 1.1 | 0.9
122 | 1 | 0.002409 | 0.00060374 | 0 | 0 | 1 | 0.99283 | -0.13653 | 0.4 | 1 | 1.1 | 0.9
121 | 1 | 0.0028834 | 0.00072264 | 0 | 0 | 1 | 0.9936 | -0.1217 | 0.4 | 1 | 1.1 | 0.9
123 | 1 | 0.0012486 | 0.00031293 | 0 | 0 | 1 | 0.99282 | -0.13659 | 0.4 | 1 | 1.1 | 0.9
124 | 1 | 0.003473 | 0.00087042 | 0 | 0 | 1 | 0.97372 | -0.50733 | 0.4 | 1 | 1.1 | 0.9
125 | 1 | 0.0074826 | 0.0018753 | 0 | 0 | 1 | 0.97399 | -0.50214 | 0.4 | 1 | 1.1 | 0.9
126 | 1 | 0.0019746 | 0.00049489 | 0 | 0 | 1 | 0.97369 | -0.50798 | 0.4 | 1 | 1.1 | 0.9
127 | 1 | 0 | 0 | 0 | 0 | 1 | 0.97498 | -0.48267 | 0.4 | 1 | 1.1 | 0.9
128 | 1 | 0.0045338 | 0.0011363 | 0 | 0 | 1 | 0.97351 | -0.51157 | 0.4 | 1 | 1.1 | 0.9
129 | 1 | 0.0029928 | 0.00075007 | 0 | 0 | 1 | 0.97506 | -0.48104 | 0.4 | 1 | 1.1 | 0.9
130 | 1 | 0.0058865 | 0.0014753 | 0 | 0 | 1 | 0.97485 | -0.48524 | 0.4 | 1 | 1.1 | 0.9
131 | 1 | 0.0043984 | 0.0011023 | 0 | 0 | 1 | 0.97347 | -0.51228 | 0.4 | 1 | 1.1 | 0.9
149 | 1 | 0 | 0 | 0 | 0 | 1 | 0.9769 | -0.44474 | 0.4 | 1 | 1.1 | 0.9
150 | 1 | 0.0067312 | 0.001687 | 0 | 0 | 1 | 0.97462 | -0.48978 | 0.4 | 1 | 1.1 | 0.9
148 | 1 | 0.0038337 | 0.00096082 | 0 | 0 | 1 | 0.97828 | -0.41778 | 0.4 | 1 | 1.1 | 0.9
136 | 1 | 0.0027392 | 0.00068652 | 0 | 0 | 1 | 0.99093 | -0.17283 | 0.4 | 1 | 1.1 | 0.9
137 | 1 | 0.001492 | 0.00037394 | 0 | 0 | 1 | 0.98781 | -0.23286 | 0.4 | 1 | 1.1 | 0.9
141 | 1 | 0 | 0 | 0 | 0 | 1 | 0.98777 | -0.23358 | 0.4 | 1 | 1.1 | 0.9
165 | 1 | 0 | 0 | 0 | 0 | 1 | 0.98731 | -0.24252 | 0.4 | 1 | 1.1 | 0.9
139 | 1 | 0.0066464 | 0.0016657 | 0 | 0 | 1 | 0.98658 | -0.25652 | 0.4 | 1 | 1.1 | 0.9
138 | 1 | 0.0035217 | 0.00088262 | 0 | 0 | 1 | 0.98646 | -0.25877 | 0.4 | 1 | 1.1 | 0.9
140 | 1 | 0.0009577 | 0.00024002 | 0 | 0 | 1 | 0.98536 | -0.27998 | 0.4 | 1 | 1.1 | 0.9
142 | 1 | 0.0023533 | 0.0005898 | 0 | 0 | 1 | 0.98464 | -0.29406 | 0.4 | 1 | 1.1 | 0.9
143 | 1 | 0.0028621 | 0.00071731 | 0 | 0 | 1 | 0.98334 | -0.31918 | 0.4 | 1 | 1.1 | 0.9
166 | 1 | 0.0022626 | 0.00056706 | 0 | 0 | 1 | 0.98623 | -0.26347 | 0.4 | 1 | 1.1 | 0.9
144 | 1 | 0.0045932 | 0.0011512 | 0 | 0 | 1 | 0.98176 | -0.34988 | 0.4 | 1 | 1.1 | 0.9
145 | 1 | 0 | 0 | 0 | 0 | 1 | 0.98049 | -0.37457 | 0.4 | 1 | 1.1 | 0.9
146 | 1 | 0.0071644 | 0.0017956 | 0 | 0 | 1 | 0.98022 | -0.37993 | 0.4 | 1 | 1.1 | 0.9
147 | 1 | 0.0028987 | 0.00072647 | 0 | 0 | 1 | 0.97964 | -0.39125 | 0.4 | 1 | 1.1 | 0.9
155 | 1 | 0.0040089 | 0.0010047 | 0 | 0 | 1 | 0.98784 | -0.23274 | 0.4 | 1 | 1.1 | 0.9
156 | 1 | 0.0025477 | 0.00063852 | 0 | 0 | 1 | 0.98383 | -0.31053 | 0.4 | 1 | 1.1 | 0.9
159 | 1 | 0.0027078 | 0.00067863 | 0 | 0 | 1 | 0.98162 | -0.35369 | 0.4 | 1 | 1.1 | 0.9
162 | 1 | 0.0038243 | 0.00095846 | 0 | 0 | 1 | 0.98097 | -0.36653 | 0.4 | 1 | 1.1 | 0.9
167 | 1 | 0 | 0 | 0 | 0 | 1 | 0.9854 | -0.27961 | 0.4 | 1 | 1.1 | 0.9
168 | 1 | 0.0032134 | 0.00080535 | 0 | 0 | 1 | 0.98526 | -0.28247 | 0.4 | 1 | 1.1 | 0.9
169 | 1 | 0.0020581 | 0.00051581 | 0 | 0 | 1 | 0.98524 | -0.28286 | 0.4 | 1 | 1.1 | 0.9
170 | 1 | 0.0047793 | 0.0011978 | 0 | 0 | 1 | 0.98516 | -0.28442 | 0.4 | 1 | 1.1 | 0.9
171 | 1 | 0 | 0 | 0 | 0 | 1 | 0.98484 | -0.29062 | 0.4 | 1 | 1.1 | 0.9
172 | 1 | 0.002677 | 0.00067093 | 0 | 0 | 1 | 0.98473 | -0.29275 | 0.4 | 1 | 1.1 | 0.9
173 | 1 | 0.0016113 | 0.00040383 | 0 | 0 | 1 | 0.98482 | -0.2911 | 0.4 | 1 | 1.1 | 0.9
174 | 1 | 0 | 0 | 0 | 0 | 1 | 0.98466 | -0.29422 | 0.4 | 1 | 1.1 | 0.9
175 | 1 | 0.0022497 | 0.00056382 | 0 | 0 | 1 | 0.98463 | -0.29463 | 0.4 | 1 | 1.1 | 0.9
176 | 1 | 0.0027578 | 0.00069116 | 0 | 0 | 1 | 0.98463 | -0.29481 | 0.4 | 1 | 1.1 | 0.9

## generator_data
GEN_BUS | PG | QG | QMAX | QMIN | VG | MBASE | GEN_STATUS | PMAX | PMIN
73 | 0.51623 | 0.13196 | 10 | -10 | 1 | 100 | 1 | 10 | 0

## branch_data
F_BUS | T_BUS | BR_R | BR_X | BR_B | RATE_A | RATE_B | RATE_C | TAP | SHIFT | BR_STATUS | ANGMIN | ANGMAX | P_in | Q_in | P_out | Q_out
1 | 2 | 2.2377 | 1.4321 | 3.7576e-09 | 0 | 0 | 0 | 0 | 0 | 1 | -90 | 90 | 0.0077968 | 0.0019539 | -0.0077953 | -0.0019533
1 | 3 | 1.4916 | 0.95462 | 2.5048e-09 | 0 | 0 | 0 | 0 | 0 | 1 | -90 | 90 | -0.013044 | -0.003269 | 0.013047 | 0.0032705
2 | 179 | 5.6026 | 3.5857 | 9.4083e-09 | 0 | 0 | 0 | 0 | 0 | 1 | -90 | 90 | 0.0045614 | 0.0011428 | -0.0045602 | -0.0011429
3 | 4 | 1.0134 | 0.6486 | 1.7018e-09 | 0 | 0 | 0 | 0 | 0 | 1 | -90 | 90 | -0.013047 | -0.0032705 | 0.013049 | 0.0032715
4 | 29 | 0.36498 | 0.23359 | 2.4516e-09 | 0 | 0 | 0 | 0 | 0 | 1 | -90 | 90 | -0.094719 | -0.024026 | 0.094754 | 0.024049
4 | 26 | 0.96363 | 0.61672 | 6.4728e-09 | 0 | 0 | 0 | 0 | 0 | 1 | -90 | 90 | 0.08167 | 0.020755 | -0.0816 | -0.020711
16 | 17 | 4.0448 | 2.5887 | 6.7923e-09 | 0 | 0 | 0 | 0 | 0 | 1 | -90 | 90 | -0.049245 | -0.012451 | 0.049354 | 0.01252
16 | 31 | 8.515 | 5.4496 | 1.4299e-08 | 0 | 0 | 0 | 0 | 0 | 1 | -90 | 90 | 0.047055 | 0.011902 | -0.046846 | -0.01177
17 | 18 | 2.6344 | 1.686 | 4.4238e-09 | 0 | 0 | 0 | 0 | 0 | 1 | -90 | 90 | -0.049354 | -0.012519 | 0.049425 | 0.012564
31 | 30 | 0.57981 | 0.37108 | 9.7365e-10 | 0 | 0 | 0 | 0 | 0 | 1 | -90 | 90 | 0.042485 | 0.010677 | -0.042474 | -0.010669
29 | 90 | 0.68978 | 0.44146 | 4.6333e-09 | 0 | 0 | 0 | 0 | 0 | 1 | -90 | 90 | -0.10139 | -0.025712 | 0.10147 | 0.025761
29 | 88 | 1.599 | 1.0233 | 2.6851e-09 | 0 | 0 | 0 | 0 | 0 | 1 | -90 | 90 | 0.006636 | 0.0016629 | -0.0066352 | -0.0016626
26 | 27 | 0.074165 | 0.047466 | 4.9817e-10 | 0 | 0 | 0 | 0 | 0 | 1 | -90 | 90 | 0.07859 | 0.019956 | -0.078585 | -0.019953
90 | 110 | 0.81703 | 0.5229 | 5.488e-09 | 0 | 0 | 0 | 0 | 0 | 1 | -90 | 90 | -0.10699 | -0.027145 | 0.10709 | 0.02721
88 | 89 | 2.293 | 1.4675 | 3.8505e-09 | 0 | 0 | 0 | 0 | 0 | 1 | -90 | 90 | 0.0024551 | 0.000615 | -0.002455 | -0.00061528
27 | 28 | 1.4137 | 0.90475 | 4.7479e-09 | 0 | 0 | 0 | 0 | 0 | 1 | -90 | 90 | 0.074163 | 0.018845 | -0.074078 | -0.018791
5 | 6 | 2.2572 | 1.4446 | 3.7905e-09 | 0 | 0 | 0 | 0 | 0 | 1 | -90 | 90 | -0.0037443 | -0.00093843 | 0.0037447 | 0.00093829
6 | 7 | 2.3809 | 1.5238 | 3.9982e-09 | 0 | 0 | 0 | 0 | 0 | 1 | -90 | 90 | -0.0078766 | -0.0019737 | 0.0078782 | 0.0019743
6 | 8 | 2.0031 | 1.282 | 3.3638e-09 | 0 | 0 | 0 | 0 | 0 | 1 | -90 | 90 | 0.0041319 | 0.0010354 | -0.0041315 | -0.0010355
7 | 15 | 2.6797 | 1.715 | 4.4999e-09 | 0 | 0 | 0 | 0 | 0 | 1 | -90 | 90 | -0.013071 | -0.0032754 | 0.013076 | 0.0032782
7 | 14 | 1.3972 | 0.89419 | 2.3462e-09 | 0 | 0 | 0 | 0 | 0 | 1 | -90 | 90 | 0.005193 | 0.0013011 | -0.0051925 | -0.0013011
15 | 34 | 0.49401 | 0.31617 | 8.2958e-10 | 0 | 0 | 0 | 0 | 0 | 1 | -90 | 90 | -0.030232 | -0.0075802 | 0.030237 | 0.0075833
15 | 11 | 2.4071 | 1.5406 | 4.0422e-09 | 0 | 0 | 0 | 0 | 0 | 1 | -90 | 90 | 0.017156 | 0.004302 | -0.017148 | -0.0042974
14 | 13 | 2.3438 | 1.5 | 3.9358e-09 | 0 | 0 | 0 | 0 | 0 | 1 | -90 | 90 | 0.0024783 | 0.00062081 | -0.0024781 | -0.00062109
34 | 35 | 2.353 | 1.5059 | 3.9513e-09 | 0 | 0 | 0 | 0 | 0 | 1 | -90 | 90 | -0.03474 | -0.0087118 | 0.034771 | 0.0087313
11 | 25 | 0.37055 | 0.23715 | 6.2226e-10 | 0 | 0 | 0 | 0 | 0 | 1 | -90 | 90 | 0.0092036 | 0.0023063 | -0.0092032 | -0.0023061
11 | 10 | 2.7427 | 1.7553 | 4.6057e-09 | 0 | 0 | 0 | 0 | 0 | 1 | -90 | 90 | 0.0079448 | 0.0019911 | -0.0079429 | -0.0019903
9 | 10 | 1.1029 | 0.70585 | 1.852e-09 | 0 | 0 | 0 | 0 | 0 | 1 | -90 | 90 | -0.001439 | -0.00036064 | 0.001439 | 0.00036048
10 | 12 | 2.5333 | 1.6213 | 4.254e-09 | 0 | 0 | 0 | 0 | 0 | 1 | -90 | 90 | 0.0065039 | 0.0016299 | -0.0065027 | -0.0016295
12 | 40 | 2.1456 | 1.3732 | 3.603e-09 | 0 | 0 | 0 | 0 | 0 | 1 | -90 | 90 | 0.0032509 | 0.0008145 | -0.0032506 | -0.00081469
25 | 23 | 1.1381 | 0.72836 | 1.9111e-09 | 0 | 0 | 0 | 0 | 0 | 1 | -90 | 90 | 0.0063019 | 0.001579 | -0.0063014 | -0.0015788
23 | 24 | 0.81227 | 0.51985 | 1.364e-09 | 0 | 0 | 0 | 0 | 0 | 1 | -90 | 90 | 0.0030351 | 0.00076059 | -0.003035 | -0.00076066
23 | 22 | 3.0777 | 1.9697 | 5.1683e-09 | 0 | 0 | 0 | 0 | 0 | 1 | -90 | 90 | 0.0032663 | 0.00081826 | -0.0032659 | -0.00081853
35 | 36 | 1.8287 | 1.1704 | 3.0709e-09 | 0 | 0 | 0 | 0 | 0 | 1 | -90 | 90 | -0.04201 | -0.010546 | 0.042046 | 0.010568
18 | 21 | 3.1679 | 2.0275 | 5.3198e-09 | 0 | 0 | 0 | 0 | 0 | 1 | -90 | 90 | -0.053831 | -0.013668 | 0.053932 | 0.013733
30 | 32 | 1.7777 | 1.1377 | 2.9852e-09 | 0 | 0 | 0 | 0 | 0 | 1 | -90 | 90 | 0.035282 | 0.0088668 | -0.035257 | -0.0088512
21 | 41 | 3.0106 | 1.9268 | 5.0556e-09 | 0 | 0 | 0 | 0 | 0 | 1 | -90 | 90 | 0.0089483 | 0.0022432 | -0.0089457 | -0.002242
21 | 28 | 0.35578 | 0.2277 | 5.9745e-10 | 0 | 0 | 0 | 0 | 0 | 1 | -90 | 90 | -0.074057 | -0.018778 | 0.074078 | 0.018791
21 | 20 | 1.0549 | 0.67514 | 1.7715e-09 | 0 | 0 | 0 | 0 | 0 | 1 | -90 | 90 | 0.011177 | 0.0028017 | -0.011175 | -0.002801
20 | 19 | 4.5631 | 2.9204 | 7.6627e-09 | 0 | 0 | 0 | 0 | 0 | 1 | -90 | 90 | 0.006768 | 0.0016964 | -0.0067657 | -0.0016957
110 | 111 | 0.72873 | 0.46639 | 4.8949e-09 | 0 | 0 | 0 | 0 | 0 | 1 | -90 | 90 | -0.17324 | -0.043898 | 0.17348 | 0.044049
110 | 42 | 3.0159 | 1.9302 | 5.0646e-09 | 0 | 0 | 0 | 0 | 0 | 1 | -90 | 90 | 0.066148 | 0.016688 | -0.066005 | -0.016597
32 | 33 | 2.7019 | 1.7292 | 4.5373e-09 | 0 | 0 | 0 | 0 | 0 | 1 | -90 | 90 | 0.023287 | 0.0058512 | -0.023271 | -0.0058411
33 | 39 | 3.524 | 2.2554 | 5.9177e-09 | 0 | 0 | 0 | 0 | 0 | 1 | -90 | 90 | 0.023271 | 0.0058411 | -0.023249 | -0.005828
39 | 37 | 2.1681 | 1.3876 | 3.6407e-09 | 0 | 0 | 0 | 0 | 0 | 1 | -90 | 90 | 0.010647 | 0.0026692 | -0.010644 | -0.0026678
36 | 42 | 2.9644 | 1.8972 | 4.978e-09 | 0 | 0 | 0 | 0 | 0 | 1 | -90 | 90 | -0.042046 | -0.010568 | 0.042103 | 0.010604
42 | 108 | 1.0133 | 0.64848 | 1.7015e-09 | 0 | 0 | 0 | 0 | 0 | 1 | -90 | 90 | 0.023902 | 0.005993 | -0.023895 | -0.0059892
108 | 107 | 0.074849 | 0.047903 | 1.2569e-10 | 0 | 0 | 0 | 0 | 0 | 1 | -90 | 90 | 0.01586 | 0.0039753 | -0.01586 | -0.0039752
111 | 114 | 0.20882 | 0.13365 | 1.4027e-09 | 0 | 0 | 0 | 0 | 0 | 1 | -90 | 90 | -0.17806 | -0.045197 | 0.17813 | 0.045243
111 | 112 | 1.7406 | 1.114 | 2.9229e-09 | 0 | 0 | 0 | 0 | 0 | 1 | -90 | 90 | 0.004583 | 0.0011481 | -0.0045826 | -0.0011482
107 | 109 | 3.3455 | 2.1411 | 5.618e-09 | 0 | 0 | 0 | 0 | 0 | 1 | -90 | 90 | 0.0087492 | 0.0021931 | -0.0087464 | -0.0021918
43 | 44 | 1.191 | 0.76221 | 1.9999e-09 | 0 | 0 | 0 | 0 | 0 | 1 | -90 | 90 | -0.023815 | -0.0059742 | 0.023822 | 0.0059786
43 | 45 | 3.1726 | 2.0304 | 5.3276e-09 | 0 | 0 | 0 | 0 | 0 | 1 | -90 | 90 | 0.020756 | 0.0052077 | -0.020742 | -0.0051988
44 | 46 | 0.16865 | 0.10794 | 1.1329e-09 | 0 | 0 | 0 | 0 | 0 | 1 | -90 | 90 | 0.20562 | 0.052334 | -0.20554 | -0.052285
44 | 47 | 0.81559 | 0.52197 | 5.4784e-09 | 0 | 0 | 0 | 0 | 0 | 1 | -90 | 90 | -0.22944 | -0.058312 | 0.2299 | 0.058608
45 | 48 | 0.25783 | 0.16501 | 4.3296e-10 | 0 | 0 | 0 | 0 | 0 | 1 | -90 | 90 | 0.01215 | 0.0030454 | -0.01215 | -0.0030452
45 | 49 | 1.1173 | 0.7151 | 1.8763e-09 | 0 | 0 | 0 | 0 | 0 | 1 | -90 | 90 | 0.0085916 | 0.0021534 | -0.0085907 | -0.002153
46 | 53 | 0.32813 | 0.21 | 2.2041e-09 | 0 | 0 | 0 | 0 | 0 | 1 | -90 | 90 | 0.11229 | 0.02862 | -0.11225 | -0.028592
46 | 50 | 1.7442 | 1.1163 | 2.9289e-09 | 0 | 0 | 0 | 0 | 0 | 1 | -90 | 90 | 0.093247 | 0.023664 | -0.093084 | -0.02356
47 | 91 | 0.39611 | 0.25351 | 2.6607e-09 | 0 | 0 | 0 | 0 | 0 | 1 | -90 | 90 | 0.19578 | 0.049944 | -0.19562 | -0.04984
47 | 75 | 0.3282 | 0.21005 | 2.2046e-09 | 0 | 0 | 0 | 0 | 0 | 1 | -90 | 90 | -0.42569 | -0.10855 | 0.42632 | 0.10896
48 | 132 | 1.5883 | 1.0165 | 2.6672e-09 | 0 | 0 | 0 | 0 | 0 | 1 | -90 | 90 | 0.0083318 | 0.0020883 | -0.0083306 | -0.0020878
53 | 134 | 0.93038 | 0.59545 | 6.2495e-09 | 0 | 0 | 0 | 0 | 0 | 1 | -90 | 90 | 0.10913 | 0.02781 | -0.10901 | -0.027734
50 | 51 | 0.21551 | 0.13793 | 3.6191e-10 | 0 | 0 | 0 | 0 | 0 | 1 | -90 | 90 | 0.088635 | 0.022445 | -0.088617 | -0.022433
91 | 118 | 0.75889 | 0.48569 | 5.0975e-09 | 0 | 0 | 0 | 0 | 0 | 1 | -90 | 90 | 0.18954 | 0.048317 | -0.18925 | -0.04813
75 | 73 | 0.4014 | 0.2569 | 2.6962e-09 | 0 | 0 | 0 | 0 | 0 | 1 | -90 | 90 | -0.43079 | -0.11008 | 0.43158 | 0.11059
132 | 133 | 0.53745 | 0.34397 | 9.0253e-10 | 0 | 0 | 0 | 0 | 0 | 1 | -90 | 90 | 0.0038548 | 0.00096604 | -0.0038547 | -0.00096607
134 | 135 | 0.11278 | 0.072181 | 7.5757e-10 | 0 | 0 | 0 | 0 | 0 | 1 | -90 | 90 | 0.10599 | 0.026977 | -0.10597 | -0.026968
51 | 52 | 2.0555 | 1.3155 | 3.4518e-09 | 0 | 0 | 0 | 0 | 0 | 1 | -90 | 90 | 0.085399 | 0.021627 | -0.085237 | -0.021523
118 | 120 | 1.2589 | 0.80572 | 2.1141e-09 | 0 | 0 | 0 | 0 | 0 | 1 | -90 | 90 | 0.003819 | 0.00095658 | -0.0038188 | -0.00095666
118 | 117 | 0.32855 | 0.21027 | 2.2069e-09 | 0 | 0 | 0 | 0 | 0 | 1 | -90 | 90 | 0.18543 | 0.047173 | -0.18531 | -0.047096
73 | 71 | 2.0775 | 1.3296 | 3.4887e-09 | 0 | 0 | 0 | 0 | 0 | 1 | -90 | 90 | 0.041514 | 0.010482 | -0.041476 | -0.010458
73 | 70 | 4.3714 | 2.7977 | 7.3408e-09 | 0 | 0 | 0 | 0 | 0 | 1 | -90 | 90 | 0.043133 | 0.010885 | -0.043047 | -0.010831
52 | 94 | 0.89678 | 0.57394 | 1.5059e-09 | 0 | 0 | 0 | 0 | 0 | 1 | -90 | 90 | 0.084095 | 0.021237 | -0.084027 | -0.021193
94 | 96 | 2.2679 | 1.4515 | 3.8084e-09 | 0 | 0 | 0 | 0 | 0 | 1 | -90 | 90 | 0.014941 | 0.003747 | -0.014935 | -0.0037439
94 | 92 | 2.3006 | 1.4724 | 3.8633e-09 | 0 | 0 | 0 | 0 | 0 | 1 | -90 | 90 | 0.064283 | 0.016243 | -0.06418 | -0.016177
96 | 151 | 1.8024 | 1.1535 | 3.0267e-09 | 0 | 0 | 0 | 0 | 0 | 1 | -90 | 90 | 0.011435 | 0.0028666 | -0.011432 | -0.0028652
92 | 93 | 0.15346 | 0.098213 | 2.577e-10 | 0 | 0 | 0 | 0 | 0 | 1 | -90 | 90 | 0.062232 | 0.015689 | -0.062226 | -0.015685
135 | 136 | 0.91997 | 0.58878 | 3.0897e-09 | 0 | 0 | 0 | 0 | 0 | 1 | -90 | 90 | 0.09922 | 0.025276 | -0.099122 | -0.025213
54 | 177 | 5.2221 | 3.3421 | 8.7693e-09 | 0 | 0 | 0 | 0 | 0 | 1 | -90 | 90 | -0.0027638 | -0.00069268 | 0.0027642 | 0.00069209
177 | 84 | 5.6825 | 3.6368 | 9.5425e-09 | 0 | 0 | 0 | 0 | 0 | 1 | -90 | 90 | -0.0050448 | -0.0012637 | 0.0050464 | 0.0012637
84 | 83 | 2.35 | 1.504 | 3.9462e-09 | 0 | 0 | 0 | 0 | 0 | 1 | -90 | 90 | -0.0076436 | -0.0019147 | 0.0076451 | 0.0019152
83 | 81 | 3.1483 | 2.0149 | 5.2869e-09 | 0 | 0 | 0 | 0 | 0 | 1 | -90 | 90 | -0.0096848 | -0.0024264 | 0.009688 | 0.0024279
56 | 57 | 1.1135 | 0.71264 | 1.8699e-09 | 0 | 0 | 0 | 0 | 0 | 1 | -90 | 90 | -0.0055436 | -0.0013885 | 0.005544 | 0.0013886
56 | 58 | 0.76017 | 0.48651 | 1.2765e-09 | 0 | 0 | 0 | 0 | 0 | 1 | -90 | 90 | 0.0034372 | 0.00086062 | -0.0034371 | -0.00086069
57 | 59 | 3.2866 | 2.1035 | 5.5192e-09 | 0 | 0 | 0 | 0 | 0 | 1 | -90 | 90 | 0.0017423 | 0.00043617 | -0.0017422 | -0.00043665
57 | 60 | 1.7693 | 1.1323 | 2.9711e-09 | 0 | 0 | 0 | 0 | 0 | 1 | -90 | 90 | -0.0072863 | -0.0018248 | 0.0072874 | 0.0018251
58 | 62 | 2.8588 | 1.8296 | 4.8007e-09 | 0 | 0 | 0 | 0 | 0 | 1 | -90 | 90 | 0.0034371 | 0.00086069 | -0.0034367 | -0.00086093
60 | 66 | 4.5786 | 2.9303 | 7.6887e-09 | 0 | 0 | 0 | 0 | 0 | 1 | -90 | 90 | -0.025156 | -0.0063047 | 0.025188 | 0.0063239
60 | 64 | 1.0614 | 0.67928 | 1.7823e-09 | 0 | 0 | 0 | 0 | 0 | 1 | -90 | 90 | 0.017869 | 0.0044796 | -0.017865 | -0.0044774
62 | 178 | 2.6683 | 1.7077 | 4.4808e-09 | 0 | 0 | 0 | 0 | 0 | 1 | -90 | 90 | 0.0020206 | 0.00050601 | -0.0020205 | -0.00050638
66 | 68 | 2.5502 | 1.6321 | 4.2825e-09 | 0 | 0 | 0 | 0 | 0 | 1 | -90 | 90 | -0.03171 | -0.0079586 | 0.031737 | 0.0079757
66 | 67 | 1.6808 | 1.0757 | 2.8225e-09 | 0 | 0 | 0 | 0 | 0 | 1 | -90 | 90 | 0.0065222 | 0.0016346 | -0.0065214 | -0.0016344
64 | 63 | 0.15515 | 0.099299 | 2.6055e-10 | 0 | 0 | 0 | 0 | 0 | 1 | -90 | 90 | 0.01177 | 0.0029499 | -0.01177 | -0.0029497
68 | 69 | 3.3357 | 2.1348 | 5.6015e-09 | 0 | 0 | 0 | 0 | 0 | 1 | -90 | 90 | -0.036987 | -0.0092914 | 0.037036 | 0.0093221
63 | 65 | 1.8427 | 1.1794 | 3.0945e-09 | 0 | 0 | 0 | 0 | 0 | 1 | -90 | 90 | 0.0051047 | 0.0012793 | -0.0051042 | -0.0012792
69 | 70 | 0.47469 | 0.3038 | 7.9713e-10 | 0 | 0 | 0 | 0 | 0 | 1 | -90 | 90 | -0.037036 | -0.0093221 | 0.037043 | 0.0093265
70 | 116 | 2.0741 | 1.3274 | 3.483e-09 | 0 | 0 | 0 | 0 | 0 | 1 | -90 | 90 | 0.0060042 | 0.0015043 | -0.0060034 | -0.0015042
116 | 115 | 3.2527 | 2.0817 | 5.4621e-09 | 0 | 0 | 0 | 0 | 0 | 1 | -90 | 90 | 0.003034 | 0.00075999 | -0.0030337 | -0.00076032
71 | 72 | 3.3859 | 2.167 | 5.6859e-09 | 0 | 0 | 0 | 0 | 0 | 1 | -90 | 90 | 0.038728 | 0.0097695 | -0.038674 | -0.0097355
72 | 74 | 2.2428 | 1.4354 | 3.7663e-09 | 0 | 0 | 0 | 0 | 0 | 1 | -90 | 90 | 0.034173 | 0.0086075 | -0.034145 | -0.00859
74 | 76 | 1.2165 | 0.77856 | 2.0428e-09 | 0 | 0 | 0 | 0 | 0 | 1 | -90 | 90 | 0.031931 | 0.008035 | -0.031918 | -0.0080267
76 | 77 | 3.4705 | 2.2211 | 5.8278e-09 | 0 | 0 | 0 | 0 | 0 | 1 | -90 | 90 | 0.03044 | 0.0076565 | -0.030406 | -0.007635
77 | 78 | 0.70477 | 0.45106 | 1.1835e-09 | 0 | 0 | 0 | 0 | 0 | 1 | -90 | 90 | 0.026106 | 0.0065573 | -0.026101 | -0.0065542
78 | 79 | 2.2915 | 1.4666 | 3.848e-09 | 0 | 0 | 0 | 0 | 0 | 1 | -90 | 90 | 0.025123 | 0.006309 | -0.025107 | -0.0062995
79 | 80 | 2.1276 | 1.3617 | 3.5728e-09 | 0 | 0 | 0 | 0 | 0 | 1 | -90 | 90 | 0.022661 | 0.0056864 | -0.022649 | -0.0056792
80 | 81 | 1.6172 | 1.035 | 2.7157e-09 | 0 | 0 | 0 | 0 | 0 | 1 | -90 | 90 | 0.02079 | 0.0052132 | -0.020782 | -0.0052087
81 | 82 | 1.0345 | 0.6621 | 1.7373e-09 | 0 | 0 | 0 | 0 | 0 | 1 | -90 | 90 | 0.011094 | 0.0027808 | -0.011093 | -0.00278
82 | 87 | 1.3992 | 0.8955 | 2.3497e-09 | 0 | 0 | 0 | 0 | 0 | 1 | -90 | 90 | 0.0031094 | 0.00077912 | -0.0031093 | -0.00077926
82 | 85 | 2.5051 | 1.6032 | 4.2067e-09 | 0 | 0 | 0 | 0 | 0 | 1 | -90 | 90 | 0.0079836 | 0.0020009 | -0.0079818 | -0.0020002
85 | 86 | 2.3958 | 1.5333 | 4.0233e-09 | 0 | 0 | 0 | 0 | 0 | 1 | -90 | 90 | 0.0044002 | 0.0011026 | -0.0043997 | -0.0011027
120 | 121 | 3.2625 | 2.088 | 5.4786e-09 | 0 | 0 | 0 | 0 | 0 | 1 | -90 | 90 | 0.0028837 | 0.00072229 | -0.0028834 | -0.00072264
117 | 119 | 3.5581 | 2.2772 | 5.9751e-09 | 0 | 0 | 0 | 0 | 0 | 1 | -90 | 90 | 0.0054092 | 0.0013555 | -0.0054081 | -0.0013554
117 | 114 | 0.40195 | 0.25725 | 2.6999e-09 | 0 | 0 | 0 | 0 | 0 | 1 | -90 | 90 | 0.1799 | 0.04574 | -0.17976 | -0.045651
93 | 95 | 2.2336 | 1.4295 | 3.7507e-09 | 0 | 0 | 0 | 0 | 0 | 1 | -90 | 90 | 0.058343 | 0.014712 | -0.05826 | -0.014659
95 | 97 | 1.4825 | 0.94879 | 2.4895e-09 | 0 | 0 | 0 | 0 | 0 | 1 | -90 | 90 | 0.055557 | 0.013982 | -0.055507 | -0.01395
97 | 98 | 0.18165 | 0.11626 | 3.0504e-10 | 0 | 0 | 0 | 0 | 0 | 1 | -90 | 90 | 0.045918 | 0.011546 | -0.045913 | -0.011543
97 | 99 | 1.9944 | 1.2764 | 3.3492e-09 | 0 | 0 | 0 | 0 | 0 | 1 | -90 | 90 | 0.0095895 | 0.0024037 | -0.0095875 | -0.0024027
151 | 152 | 2.4747 | 1.5838 | 4.1557e-09 | 0 | 0 | 0 | 0 | 0 | 1 | -90 | 90 | 0.0065627 | 0.0016448 | -0.0065616 | -0.0016445
98 | 100 | 3.0957 | 1.9812 | 5.1985e-09 | 0 | 0 | 0 | 0 | 0 | 1 | -90 | 90 | 0.041187 | 0.010359 | -0.041129 | -0.010323
99 | 153 | 1.8717 | 1.1979 | 3.1431e-09 | 0 | 0 | 0 | 0 | 0 | 1 | -90 | 90 | 0.0077017 | 0.0019301 | -0.0077005 | -0.0019296
152 | 155 | 0.3737 | 0.23917 | 6.2755e-10 | 0 | 0 | 0 | 0 | 0 | 1 | -90 | 90 | 0.0040089 | 0.0010047 | -0.0040089 | -0.0010047
100 | 101 | 1.4257 | 0.91242 | 2.3941e-09 | 0 | 0 | 0 | 0 | 0 | 1 | -90 | 90 | 0.035509 | 0.0089138 | -0.035489 | -0.0089014
153 | 154 | 0.62762 | 0.40168 | 1.054e-09 | 0 | 0 | 0 | 0 | 0 | 1 | -90 | 90 | 0.0046575 | 0.0011669 | -0.0046573 | -0.0011669
101 | 102 | 1.9012 | 1.2168 | 3.1926e-09 | 0 | 0 | 0 | 0 | 0 | 1 | -90 | 90 | 0.0099092 | 0.0024839 | -0.0099071 | -0.0024829
101 | 103 | 2.2535 | 1.4423 | 3.7843e-09 | 0 | 0 | 0 | 0 | 0 | 1 | -90 | 90 | 0.02558 | 0.0064175 | -0.025563 | -0.0064074
154 | 156 | 2.376 | 1.5206 | 3.9899e-09 | 0 | 0 | 0 | 0 | 0 | 1 | -90 | 90 | 0.0025479 | 0.00063825 | -0.0025477 | -0.00063853
102 | 157 | 1.0471 | 0.67016 | 1.7584e-09 | 0 | 0 | 0 | 0 | 0 | 1 | -90 | 90 | 0.0064718 | 0.0016219 | -0.0064713 | -0.0016218
103 | 163 | 3.656 | 2.3399 | 6.1394e-09 | 0 | 0 | 0 | 0 | 0 | 1 | -90 | 90 | 0.0073158 | 0.0018338 | -0.0073136 | -0.001833
103 | 105 | 2.7152 | 1.7377 | 4.5596e-09 | 0 | 0 | 0 | 0 | 0 | 1 | -90 | 90 | 0.0095564 | 0.0023954 | -0.0095536 | -0.0023941
103 | 160 | 1.8677 | 1.1953 | 3.1363e-09 | 0 | 0 | 0 | 0 | 0 | 1 | -90 | 90 | 0.0086912 | 0.0021783 | -0.0086896 | -0.0021776
157 | 158 | 2.9074 | 1.8607 | 4.8823e-09 | 0 | 0 | 0 | 0 | 0 | 1 | -90 | 90 | 0.005674 | 0.0014219 | -0.0056729 | -0.0014218
105 | 106 | 3.8881 | 2.4884 | 6.5292e-09 | 0 | 0 | 0 | 0 | 0 | 1 | -90 | 90 | 0.0061793 | 0.0015485 | -0.0061777 | -0.0015481
105 | 104 | 1.3689 | 0.8761 | 2.2988e-09 | 0 | 0 | 0 | 0 | 0 | 1 | -90 | 90 | 0.0033743 | 0.00084554 | -0.0033741 | -0.00084565
160 | 161 | 2.2689 | 1.4521 | 3.8101e-09 | 0 | 0 | 0 | 0 | 0 | 1 | -90 | 90 | 0.006203 | 0.0015544 | -0.006202 | -0.0015541
158 | 159 | 0.42389 | 0.27129 | 7.1183e-10 | 0 | 0 | 0 | 0 | 0 | 1 | -90 | 90 | 0.0027078 | 0.00067859 | -0.0027077 | -0.00067864
106 | 164 | 1.7549 | 1.1231 | 2.947e-09 | 0 | 0 | 0 | 0 | 0 | 1 | -90 | 90 | 0.0028608 | 0.00071677 | -0.0028606 | -0.00071695
161 | 162 | 2.806 | 1.7959 | 4.7121e-09 | 0 | 0 | 0 | 0 | 0 | 1 | -90 | 90 | 0.0038247 | 0.00095831 | -0.0038243 | -0.00095848
109 | 180 | 2.1804 | 1.3955 | 3.6615e-09 | 0 | 0 | 0 | 0 | 0 | 1 | -90 | 90 | 0.0035271 | 0.00088375 | -0.0035268 | -0.00088392
112 | 113 | 2.7091 | 1.7338 | 4.5493e-09 | 0 | 0 | 0 | 0 | 0 | 1 | -90 | 90 | 0.0030371 | 0.00076084 | -0.0030369 | -0.00076111
119 | 122 | 0.056477 | 0.036145 | 9.4841e-11 | 0 | 0 | 0 | 0 | 0 | 1 | -90 | 90 | 0.0036576 | 0.00091664 | -0.0036576 | -0.00091664
122 | 123 | 0.20092 | 0.12859 | 3.3739e-10 | 0 | 0 | 0 | 0 | 0 | 1 | -90 | 90 | 0.0012486 | 0.0003129 | -0.0012486 | -0.00031293
124 | 125 | 1.5349 | 0.98233 | 2.5775e-09 | 0 | 0 | 0 | 0 | 0 | 1 | -90 | 90 | -0.014381 | -0.0036049 | 0.014385 | 0.0036069
124 | 126 | 0.25443 | 0.16284 | 4.2726e-10 | 0 | 0 | 0 | 0 | 0 | 1 | -90 | 90 | 0.010909 | 0.0027345 | -0.010908 | -0.0027343
125 | 127 | 3.7905 | 2.4259 | 6.3652e-09 | 0 | 0 | 0 | 0 | 0 | 1 | -90 | 90 | -0.021867 | -0.0054823 | 0.021888 | 0.0054947
126 | 128 | 1.7075 | 1.0928 | 2.8674e-09 | 0 | 0 | 0 | 0 | 0 | 1 | -90 | 90 | 0.0089337 | 0.0022394 | -0.0089321 | -0.0022387
127 | 129 | 0.20097 | 0.12862 | 3.3748e-10 | 0 | 0 | 0 | 0 | 0 | 1 | -90 | 90 | -0.034508 | -0.0086584 | 0.034511 | 0.0086601
127 | 130 | 0.86712 | 0.55496 | 1.4561e-09 | 0 | 0 | 0 | 0 | 0 | 1 | -90 | 90 | 0.01262 | 0.0031637 | -0.012619 | -0.0031629
128 | 131 | 0.68504 | 0.43843 | 1.1504e-09 | 0 | 0 | 0 | 0 | 0 | 1 | -90 | 90 | 0.0043984 | 0.0011024 | -0.0043983 | -0.0011024
129 | 149 | 4.136 | 2.647 | 6.9454e-09 | 0 | 0 | 0 | 0 | 0 | 1 | -90 | 90 | -0.037504 | -0.0094101 | 0.037569 | 0.0094511
130 | 150 | 2.8738 | 1.8392 | 4.8259e-09 | 0 | 0 | 0 | 0 | 0 | 1 | -90 | 90 | 0.0067325 | 0.0016875 | -0.006731 | -0.001687
149 | 148 | 3.0815 | 1.9722 | 5.1747e-09 | 0 | 0 | 0 | 0 | 0 | 1 | -90 | 90 | -0.037569 | -0.009451 | 0.037617 | 0.0094815
148 | 147 | 2.7582 | 1.7653 | 4.6318e-09 | 0 | 0 | 0 | 0 | 0 | 1 | -90 | 90 | -0.041451 | -0.010442 | 0.041504 | 0.010476
136 | 137 | 2.7597 | 1.7662 | 4.6343e-09 | 0 | 0 | 0 | 0 | 0 | 1 | -90 | 90 | 0.096383 | 0.024527 | -0.096105 | -0.024349
137 | 141 | 0.033656 | 0.02154 | 5.6517e-11 | 0 | 0 | 0 | 0 | 0 | 1 | -90 | 90 | 0.094613 | 0.023975 | -0.09461 | -0.023973
141 | 165 | 1.8084 | 1.1574 | 3.0367e-09 | 0 | 0 | 0 | 0 | 0 | 1 | -90 | 90 | 0.021663 | 0.0054464 | -0.021654 | -0.0054408
141 | 139 | 1.3857 | 0.88685 | 2.327e-09 | 0 | 0 | 0 | 0 | 0 | 1 | -90 | 90 | 0.072947 | 0.018527 | -0.072867 | -0.018476
165 | 166 | 4.2287 | 2.7064 | 7.1011e-09 | 0 | 0 | 0 | 0 | 0 | 1 | -90 | 90 | 0.021654 | 0.0054408 | -0.021632 | -0.0054276
139 | 138 | 0.1495 | 0.095682 | 2.5106e-10 | 0 | 0 | 0 | 0 | 0 | 1 | -90 | 90 | 0.06622 | 0.01681 | -0.066213 | -0.016805
138 | 140 | 1.487 | 0.95169 | 2.4971e-09 | 0 | 0 | 0 | 0 | 0 | 1 | -90 | 90 | 0.062691 | 0.015923 | -0.062627 | -0.015882
140 | 142 | 1.0009 | 0.64056 | 1.6807e-09 | 0 | 0 | 0 | 0 | 0 | 1 | -90 | 90 | 0.06167 | 0.015642 | -0.061628 | -0.015616
142 | 143 | 1.8529 | 1.1859 | 3.1116e-09 | 0 | 0 | 0 | 0 | 0 | 1 | -90 | 90 | 0.059275 | 0.015026 | -0.059203 | -0.01498
143 | 144 | 2.373 | 1.5187 | 3.985e-09 | 0 | 0 | 0 | 0 | 0 | 1 | -90 | 90 | 0.056341 | 0.014263 | -0.056258 | -0.01421
166 | 167 | 3.6336 | 2.3255 | 6.1018e-09 | 0 | 0 | 0 | 0 | 0 | 1 | -90 | 90 | 0.019369 | 0.0048606 | -0.019354 | -0.0048516
144 | 145 | 2.0737 | 1.3272 | 3.4823e-09 | 0 | 0 | 0 | 0 | 0 | 1 | -90 | 90 | 0.051665 | 0.013059 | -0.051604 | -0.013021
145 | 146 | 3.2215 | 2.0617 | 5.4097e-09 | 0 | 0 | 0 | 0 | 0 | 1 | -90 | 90 | 0.0071662 | 0.0017963 | -0.0071643 | -0.0017956
145 | 147 | 1.6241 | 1.0394 | 2.7273e-09 | 0 | 0 | 0 | 0 | 0 | 1 | -90 | 90 | 0.044438 | 0.011224 | -0.044402 | -0.011202
167 | 168 | 1.5591 | 0.99781 | 2.6181e-09 | 0 | 0 | 0 | 0 | 0 | 1 | -90 | 90 | 0.0079941 | 0.0020036 | -0.007993 | -0.0020032
167 | 169 | 1.2446 | 0.79657 | 2.0901e-09 | 0 | 0 | 0 | 0 | 0 | 1 | -90 | 90 | 0.01136 | 0.002848 | -0.011359 | -0.0028471
168 | 170 | 1.7699 | 1.1328 | 2.9722e-09 | 0 | 0 | 0 | 0 | 0 | 1 | -90 | 90 | 0.0047797 | 0.0011978 | -0.0047792 | -0.0011978
169 | 171 | 3.6311 | 2.3239 | 6.0976e-09 | 0 | 0 | 0 | 0 | 0 | 1 | -90 | 90 | 0.0093004 | 0.0023313 | -0.009297 | -0.0023297
171 | 172 | 1.2038 | 0.77046 | 2.0216e-09 | 0 | 0 | 0 | 0 | 0 | 1 | -90 | 90 | 0.0076857 | 0.001926 | -0.0076849 | -0.0019257
171 | 173 | 1.3048 | 0.83509 | 2.1912e-09 | 0 | 0 | 0 | 0 | 0 | 1 | -90 | 90 | 0.0016113 | 0.00040364 | -0.0016113 | -0.00040383
172 | 174 | 1.2769 | 0.81722 | 2.1443e-09 | 0 | 0 | 0 | 0 | 0 | 1 | -90 | 90 | 0.0050079 | 0.0012548 | -0.0050075 | -0.0012548
174 | 175 | 0.79078 | 0.5061 | 1.3279e-09 | 0 | 0 | 0 | 0 | 0 | 1 | -90 | 90 | 0.0022497 | 0.00056372 | -0.0022496 | -0.00056382
174 | 176 | 0.92539 | 0.59225 | 1.554e-09 | 0 | 0 | 0 | 0 | 0 | 1 | -90 | 90 | 0.0027578 | 0.00069107 | -0.0027578 | -0.00069117