## bus_data
BUS_I | BUS_TYPE | Pd | Qd | Gs | Bs | area | Vm | Va | baseKV | zone | Vmax | Vmin
1 | 1 | 0.0039077 | 0.00097937 | 0 | 0 | 1 | 0.97543 | -0.47187 | 0.4 | 1 | 1.1 | 0.9
3 | 1 | 0 | 0 | 0 | 0 | 1 | 0.97552 | -0.47009 | 0.4 | 1 | 1.1 | 0.9
2 | 1 | 0.0030536 | 0.00076529 | 0 | 0 | 1 | 0.98519 | -0.28179 | 0.4 | 1 | 1.1 | 0.9
4 | 1 | 0.0072155 | 0.0018084 | 0 | 0 | 1 | 0.98531 | -0.27942 | 0.4 | 1 | 1.1 | 0.9
5 | 1 | 0.0014506 | 0.00036355 | 0 | 0 | 1 | 0.97545 | -0.47149 | 0.4 | 1 | 1.1 | 0.9
7 | 1 | 0 | 0 | 0 | 0 | 1 | 0.97403 | -0.4994 | 0.4 | 1 | 1.1 | 0.9
8 | 1 | 0 | 0 | 0 | 0 | 1 | 0.97703 | -0.44046 | 0.4 | 1 | 1.1 | 0.9
21 | 1 | 0 | 0 | 0 | 0 | 1 | 0.98552 | -0.27531 | 0.4 | 1 | 1.1 | 0.9
20 | 1 | 0.0037342 | 0.00093588 | 0 | 0 | 1 | 0.97534 | -0.47373 | 0.4 | 1 | 1.1 | 0.9
6 | 1 | 0 | 0 | 0 | 0 | 1 | 0.97395 | -0.50109 | 0.4 | 1 | 1.1 | 0.9
35 | 1 | 0.0063451 | 0.0015902 | 0 | 0 | 1 | 0.97373 | -0.50529 | 0.4 | 1 | 1.1 | 0.9
31 | 1 | 0.0026301 | 0.00065916 | 0 | 0 | 1 | 0.97368 | -0.5063 | 0.4 | 1 | 1.1 | 0.9
25 | 1 | 0.0016806 | 0.0004212 | 0 | 0 | 1 | 0.97379 | -0.5042 | 0.4 | 1 | 1.1 | 0.9
110 | 1 | 0 | 0 | 0 | 0 | 1 | 0.97738 | -0.43356 | 0.4 | 1 | 1.1 | 0.9
130 | 1 | 0.0025714 | 0.00064445 | 0 | 0 | 1 | 0.97678 | -0.44539 | 0.4 | 1 | 1.1 | 0.9
22 | 1 | 0.0028287 | 0.00070895 | 0 | 0 | 1 | 0.98542 | -0.27739 | 0.4 | 1 | 1.1 | 0.9
24 | 1 | 0.0028362 | 0.00071082 | 0 | 0 | 1 | 0.98556 | -0.27466 | 0.4 | 1 | 1.1 | 0.9
37 | 1 | 0.0025507 | 0.00063926 | 0 | 0 | 1 | 0.97345 | -0.51088 | 0.4 | 1 | 1.1 | 0.9
29 | 1 | 0.0037773 | 0.00094667 | 0 | 0 | 1 | 0.97331 | -0.51355 | 0.4 | 1 | 1.1 | 0.9
26 | 1 | 0.00071497 | 0.00017919 | 0 | 0 | 1 | 0.97317 | -0.51649 | 0.4 | 1 | 1.1 | 0.9
64 | 1 | 0.0044396 | 0.0011127 | 0 | 0 | 1 | 0.97702 | -0.44077 | 0.4 | 1 | 1.1 | 0.9
68 | 1 | 0 | 0 | 0 | 0 | 1 | 0.97967 | -0.38893 | 0.4 | 1 | 1.1 | 0.9
131 | 1 | 0.0019292 | 0.00048351 | 0 | 0 | 1 | 0.97678 | -0.44549 | 0.4 | 1 | 1.1 | 0.9
9 | 1 | 0.00088392 | 0.00022153 | 0 | 0 | 1 | 0.98203 | -0.34278 | 0.4 | 1 | 1.1 | 0.9
10 | 1 | 0 | 0 | 0 | 0 | 1 | 0.98204 | -0.34264 | 0.4 | 1 | 1.1 | 0.9
12 | 1 | 0.0031639 | 0.00079295 | 0 | 0 | 1 | 0.98 | -0.38221 | 0.4 | 1 | 1.1 | 0.9
15 | 1 | 0 | 0 | 0 | 0 | 1 | 0.98352 | -0.31403 | 0.4 | 1 | 1.1 | 0.9
106 | 1 | 0.0023861 | 0.00059801 | 0 | 0 | 1 | 0.97981 | -0.38602 | 0.4 | 1 | 1.1 | 0.9
13 | 1 | 0 | 0 | 0 | 0 | 1 | 0.98538 | -0.27808 | 0.4 | 1 | 1.1 | 0.9
23 | 1 | 0 | 0 | 0 | 0 | 1 | 0.98529 | -0.27986 | 0.4 | 1 | 1.1 | 0.9
14 | 1 | 0 | 0 | 0 | 0 | 1 | 0.98935 | -0.20187 | 0.4 | 1 | 1.1 | 0.9
47 | 1 | 0.0022497 | 0.00056384 | 0 | 0 | 1 | 0.98755 | -0.23636 | 0.4 | 1 | 1.1 | 0.9
45 | 1 | 0.0026731 | 0.00066995 | 0 | 0 | 1 | 0.99127 | -0.16505 | 0.4 | 1 | 1.1 | 0.9
36 | 1 | 0.0029179 | 0.00073129 | 0 | 0 | 1 | 0.98487 | -0.28794 | 0.4 | 1 | 1.1 | 0.9
16 | 1 | 0 | 0 | 0 | 0 | 1 | 0.9922 | -0.14737 | 0.4 | 1 | 1.1 | 0.9
46 | 1 | 0.0034358 | 0.00086109 | 0 | 0 | 1 | 0.99287 | -0.13473 | 0.4 | 1 | 1.1 | 0.9
17 | 1 | 0 | 0 | 0 | 0 | 1 | 0.99296 | -0.13296 | 0.4 | 1 | 1.1 | 0.9
18 | 1 | 0 | 0 | 0 | 0 | 1 | 0.99302 | -0.13193 | 0.4 | 1 | 1.1 | 0.9
120 | 1 | 0.0019855 | 0.00049762 | 0 | 0 | 1 | 0.99291 | -0.13404 | 0.4 | 1 | 1.1 | 0.9
108 | 1 | 0.0041963 | 0.0010517 | 0 | 0 | 1 | 0.99492 | -0.095906 | 0.4 | 1 | 1.1 | 0.9
19 | 1 | 0 | 0 | 0 | 0 | 1 | 0.99564 | -0.082152 | 0.4 | 1 | 1.1 | 0.9
101 | 1 | 0 | 0 | 0 | 0 | 1 | 0.99567 | -0.081632 | 0.4 | 1 | 1.1 | 0.9
96 | 1 | 0.0047766 | 0.0011971 | 0 | 0 | 1 | 0.99559 | -0.083237 | 0.4 | 1 | 1.1 | 0.9
86 | 1 | 0.0045371 | 0.0011371 | 0 | 0 | 1 | 0.97927 | -0.39662 | 0.4 | 1 | 1.1 | 0.9
94 | 1 | 0 | 0 | 0 | 0 | 1 | 0.98613 | -0.26366 | 0.4 | 1 | 1.1 | 0.9
93 | 1 | 0 | 0 | 0 | 0 | 1 | 0.98676 | -0.25152 | 0.4 | 1 | 1.1 | 0.9
119 | 1 | 0.0023453 | 0.00058779 | 0 | 0 | 1 | 0.9929 | -0.13413 | 0.4 | 1 | 1.1 | 0.9
122 | 1 | 0 | 0 | 0 | 0 | 1 | 0.99646 | -0.067232 | 0.4 | 1 | 1.1 | 0.9
123 | 1 | 0.0034907 | 0.00087485 | 0 | 0 | 1 | 0.9966 | -0.064524 | 0.4 | 1 | 1.1 | 0.9
89 | 1 | 0.0043911 | 0.0011005 | 0 | 0 | 1 | 0.99619 | -0.072264 | 0.4 | 1 | 1.1 | 0.9
102 | 1 | 0 | 0 | 0 | 0 | 1 | 0.99757 | -0.04582 | 0.4 | 1 | 1.1 | 0.9
103 | 1 | 0 | 0 | 0 | 0 | 1 | 0.99739 | -0.049183 | 0.4 | 1 | 1.1 | 0.9
118 | 1 | 0.0018107 | 0.00045381 | 0 | 0 | 1 | 0.99942 | -0.010934 | 0.4 | 1 | 1.1 | 0.9
57 | 3 | 0 | 0 | 0 | 0 | 1 | 1 | 0 | 0.4 | 1 | 1.1 | 0.9
59 | 1 | 0 | 0 | 0 | 0 | 1 | 0.99995 | -0.00090017 | 0.4 | 1 | 1.1 | 0.9
58 | 1 | 0 | 0 | 0 | 0 | 1 | 0.99963 | -0.0070358 | 0.4 | 1 | 1.1 | 0.9
92 | 1 | 0.0028866 | 0.00072345 | 0 | 0 | 1 | 0.9971 | -0.054618 | 0.4 | 1 | 1.1 | 0.9
127 | 1 | 0.0084194 | 0.0021101 | 0 | 0 | 1 | 0.99723 | -0.052248 | 0.4 | 1 | 1.1 | 0.9
95 | 1 | 0.0015481 | 0.00038798 | 0 | 0 | 1 | 0.99558 | -0.083358 | 0.4 | 1 | 1.1 | 0.9
67 | 1 | 0 | 0 | 0 | 0 | 1 | 0.98377 | -0.30928 | 0.4 | 1 | 1.1 | 0.9
27 | 1 | 0.0019306 | 0.00048384 | 0 | 0 | 1 | 0.97285 | -0.52281 | 0.4 | 1 | 1.1 | 0.9
135 | 1 | 0.0012668 | 0.00031749 | 0 | 0 | 1 | 0.97259 | -0.52783 | 0.4 | 1 | 1.1 | 0.9
136 | 1 | 0 | 0 | 0 | 0 | 1 | 0.97219 | -0.53566 | 0.4 | 1 | 1.1 | 0.9
28 | 1 | 0.0045443 | 0.0011389 | 0 | 0 | 1 | 0.97265 | -0.52673 | 0.4 | 1 | 1.1 | 0.9
30 | 1 | 0 | 0 | 0 | 0 | 1 | 0.97163 | -0.54677 | 0.4 | 1 | 1.1 | 0.9
32 | 1 | 0.004706 | 0.0011794 | 0 | 0 | 1 | 0.97155 | -0.5483 | 0.4 | 1 | 1.1 | 0.9
33 | 1 | 0 | 0 | 0 | 0 | 1 | 0.97117 | -0.55597 | 0.4 | 1 | 1.1 | 0.9
97 | 1 | 0.0041704 | 0.0010452 | 0 | 0 | 1 | 0.97097 | -0.55981 | 0.4 | 1 | 1.1 | 0.9
98 | 1 | 0 | 0 | 0 | 0 | 1 | 0.97078 | -0.56362 | 0.4 | 1 | 1.1 | 0.9
38 | 1 | 0.0019661 | 0.00049274 | 0 | 0 | 1 | 0.97342 | -0.5115 | 0.4 | 1 | 1.1 | 0.9
132 | 1 | 0.0010567 | 0.00026483 | 0 | 0 | 1 | 0.97339 | -0.51214 | 0.4 | 1 | 1.1 | 0.9
39 | 1 | 0.0034426 | 0.0008628 | 0 | 0 | 1 | 0.97132 | -0.55281 | 0.4 | 1 | 1.1 | 0.9
40 | 1 | 0.0012208 | 0.00030596 | 0 | 0 | 1 | 0.97124 | -0.5543 | 0.4 | 1 | 1.1 | 0.9
41 | 1 | 0 | 0 | 0 | 0 | 1 | 0.9715 | -0.54917 | 0.4 | 1 | 1.1 | 0.9
42 | 1 | 0.0031524 | 0.00079007 | 0 | 0 | 1 | 0.97124 | -0.55432 | 0.4 | 1 | 1.1 | 0.9
43 | 1 | 0 | 0 | 0 | 0 | 1 | 0.97229 | -0.53354 | 0.4 | 1 | 1.1 | 0.9
44 | 1 | 0.008089 | 0.0020273 | 0 | 0 | 1 | 0.97077 | -0.56357 | 0.4 | 1 | 1.1 | 0.9
114 | 1 | 0.0045309 | 0.0011355 | 0 | 0 | 1 | 0.97212 | -0.53682 | 0.4 | 1 | 1.1 | 0.9
81 | 1 | 0.0053007 | 0.0013285 | 0 | 0 | 1 | 0.97254 | -0.52862 | 0.4 | 1 | 1.1 | 0.9
124 | 1 | 0.0020929 | 0.00052453 | 0 | 0 | 1 | 0.97076 | -0.56389 | 0.4 | 1 | 1.1 | 0.9
80 | 1 | 0.0024062 | 0.00060305 | 0 | 0 | 1 | 0.97278 | -0.52397 | 0.4 | 1 | 1.1 | 0.9
48 | 1 | 0.0057473 | 0.0014404 | 0 | 0 | 1 | 0.97657 | -0.44954 | 0.4 | 1 | 1.1 | 0.9
50 | 1 | 0 | 0 | 0 | 0 | 1 | 0.97672 | -0.44664 | 0.4 | 1 | 1.1 | 0.9
63 | 1 | 0.0080672 | 0.0020218 | 0 | 0 | 1 | 0.97643 | -0.45239 | 0.4 | 1 | 1.1 | 0.9
51 | 1 | 0 | 0 | 0 | 0 | 1 | 0.97703 | -0.44136 | 0.4 | 1 | 1.1 | 0.9
52 | 1 | 0 | 0 | 0 | 0 | 1 | 0.97713 | -0.4393 | 0.4 | 1 | 1.1 | 0.9
140 | 1 | 0.0041924 | 0.0010507 | 0 | 0 | 1 | 0.97668 | -0.44818 | 0.4 | 1 | 1.1 | 0.9
129 | 1 | 0.0044674 | 0.0011196 | 0 | 0 | 1 | 0.97673 | -0.44729 | 0.4 | 1 | 1.1 | 0.9
53 | 1 | 0 | 0 | 0 | 0 | 1 | 0.97705 | -0.44098 | 0.4 | 1 | 1.1 | 0.9
128 | 1 | 0.0077754 | 0.0019487 | 0 | 0 | 1 | 0.97846 | -0.41324 | 0.4 | 1 | 1.1 | 0.9
170 | 1 | 0.0052023 | 0.0013038 | 0 | 0 | 1 | 0.97697 | -0.44246 | 0.4 | 1 | 1.1 | 0.9
54 | 1 | 0 | 0 | 0 | 0 | 1 | 0.97977 | -0.38763 | 0.4 | 1 | 1.1 | 0.9
56 | 1 | 0 | 0 | 0 | 0 | 1 | 0.97864 | -0.40977 | 0.4 | 1 | 1.1 | 0.9
62 | 1 | 0 | 0 | 0 | 0 | 1 | 0.98318 | -0.3211 | 0.4 | 1 | 1.1 | 0.9
148 | 1 | 0.0026533 | 0.00066497 | 0 | 0 | 1 | 0.97941 | -0.39456 | 0.4 | 1 | 1.1 | 0.9
55 | 1 | 0 | 0 | 0 | 0 | 1 | 0.97838 | -0.41478 | 0.4 | 1 | 1.1 | 0.9
168 | 1 | 0.0043759 | 0.0010967 | 0 | 0 | 1 | 0.97784 | -0.42544 | 0.4 | 1 | 1.1 | 0.9
171 | 1 | 0.0018604 | 0.00046627 | 0 | 0 | 1 | 0.99991 | -0.0017291 | 0.4 | 1 | 1.1 | 0.9
60 | 1 | 0 | 0 | 0 | 0 | 1 | 0.97813 | -0.41956 | 0.4 | 1 | 1.1 | 0.9
149 | 1 | 0 | 0 | 0 | 0 | 1 | 0.97736 | -0.43479 | 0.4 | 1 | 1.1 | 0.9
147 | 1 | 0.0034004 | 0.00085223 | 0 | 0 | 1 | 0.97858 | -0.41076 | 0.4 | 1 | 1.1 | 0.9
61 | 1 | 0 | 0 | 0 | 0 | 1 | 0.98653 | -0.25636 | 0.4 | 1 | 1.1 | 0.9
77 | 1 | 0.00090903 | 0.00022782 | 0 | 0 | 1 | 0.98827 | -0.22285 | 0.4 | 1 | 1.1 | 0.9
78 | 1 | 0.0020641 | 0.00051732 | 0 | 0 | 1 | 0.98477 | -0.2904 | 0.4 | 1 | 1.1 | 0.9
76 | 1 | 0.0098387 | 0.0024658 | 0 | 0 | 1 | 0.98623 | -0.2621 | 0.4 | 1 | 1.1 | 0.9
107 | 1 | 0.0026234 | 0.00065747 | 0 | 0 | 1 | 0.98303 | -0.3241 | 0.4 | 1 | 1.1 | 0.9
139 | 1 | 0.0054285 | 0.0013605 | 0 | 0 | 1 | 0.97643 | -0.45307 | 0.4 | 1 | 1.1 | 0.9
145 | 1 | 0.01277 | 0.0032004 | 0 | 0 | 1 | 0.97639 | -0.45395 | 0.4 | 1 | 1.1 | 0.9
91 | 1 | 0.0014687 | 0.0003681 | 0 | 0 | 1 | 0.99363 | -0.12035 | 0.4 | 1 | 1.1 | 0.9
159 | 1 | 0 | 0 | 0 | 0 | 1 | 0.97711 | -0.43971 | 0.4 | 1 | 1.1 | 0.9
165 | 1 | 0.0018551 | 0.00046493 | 0 | 0 | 1 | 0.97727 | -0.43648 | 0.4 | 1 | 1.1 | 0.9
90 | 1 | 0.0021348 | 0.00053502 | 0 | 0 | 1 | 0.99308 | -0.13073 | 0.4 | 1 | 1.1 | 0.9
125 | 1 | 0.0016859 | 0.00042253 | 0 | 0 | 1 | 0.98299 | -0.32493 | 0.4 | 1 | 1.1 | 0.9
65 | 1 | 0.0055636 | 0.0013944 | 0 | 0 | 1 | 0.98133 | -0.35661 | 0.4 | 1 | 1.1 | 0.9
66 | 1 | 0 | 0 | 0 | 0 | 1 | 0.98139 | -0.35534 | 0.4 | 1 | 1.1 | 0.9
116 | 1 | 0.0018191 | 0.0004559 | 0 | 0 | 1 | 0.98364 | -0.31175 | 0.4 | 1 | 1.1 | 0.9
109 | 1 | 0.004115 | 0.0010313 | 0 | 0 | 1 | 0.97948 | -0.39253 | 0.4 | 1 | 1.1 | 0.9
117 | 1 | 0.0054953 | 0.0013772 | 0 | 0 | 1 | 0.98329 | -0.31858 | 0.4 | 1 | 1.1 | 0.9
69 | 1 | 0.0078303 | 0.0019625 | 0 | 0 | 1 | 0.99534 | -0.088835 | 0.4 | 1 | 1.1 | 0.9
70 | 1 | 0.0025383 | 0.00063616 | 0 | 0 | 1 | 0.99557 | -0.084386 | 0.4 | 1 | 1.1 | 0.9
72 | 1 | 0.0034673 | 0.000869 | 0 | 0 | 1 | 0.99582 | -0.079466 | 0.4 | 1 | 1.1 | 0.9
88 | 1 | 0 | 0 | 0 | 0 | 1 | 0.99602 | -0.075695 | 0.4 | 1 | 1.1 | 0.9
74 | 1 | 0 | 0 | 0 | 0 | 1 | 0.97316 | -0.51648 | 0.4 | 1 | 1.1 | 0.9
75 | 1 | 0 | 0 | 0 | 0 | 1 | 0.97305 | -0.5186 | 0.4 | 1 | 1.1 | 0.9
112 | 1 | 0.01672 | 0.0041904 | 0 | 0 | 1 | 0.9732 | -0.51572 | 0.4 | 1 | 1.1 | 0.9
121 | 1 | 0.0015691 | 0.00039325 | 0 | 0 | 1 | 0.97291 | -0.52145 | 0.4 | 1 | 1.1 | 0.9
79 | 1 | 0 | 0 | 0 | 0 | 1 | 0.97317 | -0.51722 | 0.4 | 1 | 1.1 | 0.9
161 | 1 | 0 | 0 | 0 | 0 | 1 | 0.97278 | -0.52494 | 0.4 | 1 | 1.1 | 0.9
151 | 1 | 0.010906 | 0.0027332 | 0 | 0 | 1 | 0.97351 | -0.51046 | 0.4 | 1 | 1.1 | 0.9
111 | 1 | 0.0032574 | 0.00081637 | 0 | 0 | 1 | 0.975 | -0.48029 | 0.4 | 1 | 1.1 | 0.9
155 | 1 | 0 | 0 | 0 | 0 | 1 | 0.97428 | -0.49521 | 0.4 | 1 | 1.1 | 0.9
166 | 1 | 0.0022059 | 0.00055285 | 0 | 0 | 1 | 0.97451 | -0.49065 | 0.4 | 1 | 1.1 | 0.9
152 | 1 | 0 | 0 | 0 | 0 | 1 | 0.97423 | -0.4962 | 0.4 | 1 | 1.1 | 0.9
167 | 1 | 0.0035704 | 0.00089482 | 0 | 0 | 1 | 0.97277 | -0.52513 | 0.4 | 1 | 1.1 | 0.9
150 | 1 | 0.0049128 | 0.0012313 | 0 | 0 | 1 | 0.97369 | -0.50686 | 0.4 | 1 | 1.1 | 0.9
82 | 1 | 0 | 0 | 0 | 0 | 1 | 0.97387 | -0.50233 | 0.4 | 1 | 1.1 | 0.9
83 | 1 | 0.0067821 | 0.0016997 | 0 | 0 | 1 | 0.97459 | -0.48821 | 0.4 | 1 | 1.1 | 0.9
84 | 1 | 0 | 0 | 0 | 0 | 1 | 0.97309 | -0.51772 | 0.4 | 1 | 1.1 | 0.9
85 | 1 | 0 | 0 | 0 | 0 | 1 | 0.97713 | -0.43835 | 0.4 | 1 | 1.1 | 0.9
105 | 1 | 0.010052 | 0.0025193 | 0 | 0 | 1 | 0.97281 | -0.52321 | 0.4 | 1 | 1.1 | 0.9
104 | 1 | 0.010247 | 0.0025681 | 0 | 0 | 1 | 0.9729 | -0.52161 | 0.4 | 1 | 1.1 | 0.9
87 | 1 | 0 | 0 | 0 | 0 | 1 | 0.97517 | -0.47693 | 0.4 | 1 | 1.1 | 0.9
115 | 1 | 0.0071106 | 0.0017821 | 0 | 0 | 1 | 0.9726 | -0.5274 | 0.4 | 1 | 1.1 | 0.9
113 | 1 | 0.0067503 | 0.0016918 | 0 | 0 | 1 | 0.97492 | -0.48177 | 0.4 | 1 | 1.1 | 0.9
99 | 1 | 0 | 0 | 0 | 0 | 1 | 0.97064 | -0.56635 | 0.4 | 1 | 1.1 | 0.9
100 | 1 | 0.0038414 | 0.00096275 | 0 | 0 | 1 | 0.97076 | -0.56399 | 0.4 | 1 | 1.1 | 0.9
169 | 1 | 0.0039256 | 0.00098384 | 0 | 0 | 1 | 0.97055 | -0.5681 | 0.4 | 1 | 1.1 | 0.9
126 | 1 | 0.0015417 | 0.00038639 | 0 | 0 | 1 | 0.98298 | -0.32512 | 0.4 | 1 | 1.1 | 0.9
134 | 1 | 0 | 0 | 0 | 0 | 1 | 0.97218 | -0.53597 | 0.4 | 1 | 1.1 | 0.9
146 | 1 | 0.0028771 | 0.00072106 | 0 | 0 | 1 | 0.97209 | -0.53779 | 0.4 | 1 | 1.1 | 0.9
137 | 1 | 0 | 0 | 0 | 0 | 1 | 0.97197 | -0.54003 | 0.4 | 1 | 1.1 | 0.9
142 | 1 | 0 | 0 | 0 | 0 | 1 | 0.97178 | -0.54395 | 0.4 | 1 | 1.1 | 0.9
144 | 1 | 0.0026389 | 0.00066137 | 0 | 0 | 1 | 0.97194 | -0.54076 | 0.4 | 1 | 1.1 | 0.9
143 | 1 | 0.0036426 | 0.00091291 | 0 | 0 | 1 | 0.97166 | -0.54634 | 0.4 | 1 | 1.1 | 0.9
141 | 1 | 0.002732 | 0.0006847 | 0 | 0 | 1 | 0.97173 | -0.54482 | 0.4 | 1 | 1.1 | 0.9
138 | 1 | 0.0024168 | 0.00060572 | 0 | 0 | 1 | 0.97636 | -0.45446 | 0.4 | 1 | 1.1 | 0.9
160 | 1 | 0.0034457 | 0.00086357 | 0 | 0 | 1 | 0.97549 | -0.47136 | 0.4 | 1 | 1.1 | 0.9
158 | 1 | 0.002647 | 0.00066341 | 0 | 0 | 1 | 0.97707 | -0.44031 | 0.4 | 1 | 1.1 | 0.9
164 | 1 | 0.0017871 | 0.00044788 | 0 | 0 | 1 | 0.97724 | -0.43715 | 0.4 | 1 | 1.1 | 0.9
154 | 1 | 0 | 0 | 0 | 0 | 1 | 0.97402 | -0.50035 | 0.4 | 1 | 1.1 | 0.9
153 | 1 | 0 | 0 | 0 | 0 | 1 | 0.97499 | -0.48137 | 0.4 | 1 | 1.1 | 0.9
163 | 1 | 0 | 0 | 0 | 0 | 1 | 0.97494 | -0.48222 | 0.4 | 1 | 1.1 | 0.9
162 | 1 | 0.0077972 | 0.0019542 | 0 | 0 | 1 | 0.97547 | -0.47188 | 0.4 | 1 | 1.1 | 0.9
156 | 1 | 0.0037362 | 0.00093638 | 0 | 0 | 1 | 0.97399 | -0.50103 | 0.4 | 1 | 1.1 | 0.9
157 | 1 | 0.0024208 | 0.00060672 | 0 | 0 | 1 | 0.97396 | -0.50168 | 0.4 | 1 | 1.1 | 0.9

## generator_data
GEN_BUS | PG | QG | QMAX | QMIN | VG | MBASE | GEN_STATUS | PMAX | PMIN
57 | 0.41657 | 0.10748 | 10 | -10 | 1 | 100 | 1 | 10 | 0

## branch_data
F_BUS | T_BUS | BR_R | BR_X | BR_B | RATE_A | RATE_B | RATE_C | TAP | SHIFT | BR_STATUS | ANGMIN | ANGMAX | P_in | Q_in | P_out | Q_out
1 | 3 | 1.9348 | 1.2382 | 3.249e-09 | 0 | 0 | 0 | 0 | 0 | 1 | -90 | 90 | -0.0039076 | -0.0009794 | 0.003908 | 0.00097931
3 | 5 | 1.1508 | 0.73653 | 1.9325e-09 | 0 | 0 | 0 | 0 | 0 | 1 | -90 | 90 | 0.0051854 | 0.0012994 | -0.0051851 | -0.0012993
3 | 7 | 2.1889 | 1.4009 | 3.6758e-09 | 0 | 0 | 0 | 0 | 0 | 1 | -90 | 90 | 0.057167 | 0.014386 | -0.057087 | -0.014335
3 | 8 | 1.9148 | 1.2255 | 3.2155e-09 | 0 | 0 | 0 | 0 | 0 | 1 | -90 | 90 | -0.06626 | -0.016664 | 0.066354 | 0.016724
2 | 4 | 3.3824 | 2.1648 | 5.68e-09 | 0 | 0 | 0 | 0 | 0 | 1 | -90 | 90 | -0.0030535 | -0.0007653 | 0.0030539 | 0.00076497
4 | 21 | 1.7433 | 1.1157 | 2.9275e-09 | 0 | 0 | 0 | 0 | 0 | 1 | -90 | 90 | -0.010269 | -0.0025734 | 0.010271 | 0.0025744
5 | 20 | 2.5593 | 1.6379 | 4.2977e-09 | 0 | 0 | 0 | 0 | 0 | 1 | -90 | 90 | 0.0037345 | 0.00093576 | -0.0037341 | -0.00093592
7 | 25 | 1.1677 | 0.74732 | 1.9609e-09 | 0 | 0 | 0 | 0 | 0 | 1 | -90 | 90 | 0.017512 | 0.004397 | -0.017508 | -0.0043946
7 | 6 | 0.18172 | 0.1163 | 3.0515e-10 | 0 | 0 | 0 | 0 | 0 | 1 | -90 | 90 | 0.039574 | 0.0099379 | -0.039571 | -0.0099359
8 | 110 | 0.4182 | 0.26765 | 7.0228e-10 | 0 | 0 | 0 | 0 | 0 | 1 | -90 | 90 | -0.070856 | -0.017852 | 0.070879 | 0.017867
8 | 130 | 4.6866 | 2.9994 | 7.8701e-09 | 0 | 0 | 0 | 0 | 0 | 1 | -90 | 90 | 0.0045016 | 0.0011279 | -0.0045005 | -0.001128
21 | 22 | 3.2137 | 2.0568 | 5.3966e-09 | 0 | 0 | 0 | 0 | 0 | 1 | -90 | 90 | 0.002829 | 0.00070862 | -0.0028287 | -0.00070896
21 | 24 | 0.21586 | 0.13815 | 3.6249e-10 | 0 | 0 | 0 | 0 | 0 | 1 | -90 | 90 | -0.0131 | -0.003283 | 0.013101 | 0.0032832
6 | 35 | 1.4981 | 0.95878 | 2.5157e-09 | 0 | 0 | 0 | 0 | 0 | 1 | -90 | 90 | 0.011922 | 0.0029883 | -0.01192 | -0.002987
6 | 31 | 0.80276 | 0.51377 | 1.3481e-09 | 0 | 0 | 0 | 0 | 0 | 1 | -90 | 90 | 0.027649 | 0.0069477 | -0.027642 | -0.0069434
35 | 37 | 4.262 | 2.7277 | 7.1571e-09 | 0 | 0 | 0 | 0 | 0 | 1 | -90 | 90 | 0.0055748 | 0.0013967 | -0.0055734 | -0.0013964
31 | 29 | 1.2329 | 0.78907 | 2.0704e-09 | 0 | 0 | 0 | 0 | 0 | 1 | -90 | 90 | 0.025012 | 0.0062842 | -0.025004 | -0.0062789
25 | 26 | 3.3008 | 2.1125 | 5.543e-09 | 0 | 0 | 0 | 0 | 0 | 1 | -90 | 90 | 0.015828 | 0.0039734 | -0.015818 | -0.003968
110 | 64 | 1.689 | 1.0809 | 2.8362e-09 | 0 | 0 | 0 | 0 | 0 | 1 | -90 | 90 | 0.018267 | 0.004582 | -0.018261 | -0.0045783
110 | 68 | 2.1555 | 1.3796 | 3.6197e-09 | 0 | 0 | 0 | 0 | 0 | 1 | -90 | 90 | -0.089146 | -0.022449 | 0.089337 | 0.02257
130 | 131 | 0.21136 | 0.13527 | 3.5494e-10 | 0 | 0 | 0 | 0 | 0 | 1 | -90 | 90 | 0.0019292 | 0.00048349 | -0.0019292 | -0.00048352
24 | 94 | 0.39086 | 0.25015 | 1.9691e-09 | 0 | 0 | 0 | 0 | 0 | 1 | -90 | 90 | -0.12372 | -0.031448 | 0.12378 | 0.03149
24 | 13 | 0.13971 | 0.089417 | 7.0385e-10 | 0 | 0 | 0 | 0 | 0 | 1 | -90 | 90 | 0.10778 | 0.027454 | -0.10776 | -0.027443
37 | 38 | 0.8682 | 0.55564 | 1.4579e-09 | 0 | 0 | 0 | 0 | 0 | 1 | -90 | 90 | 0.0030228 | 0.00075712 | -0.0030227 | -0.0007572
29 | 28 | 2.6385 | 1.6887 | 4.4308e-09 | 0 | 0 | 0 | 0 | 0 | 1 | -90 | 90 | 0.021226 | 0.0053322 | -0.021213 | -0.0053241
26 | 27 | 1.7765 | 1.137 | 2.9833e-09 | 0 | 0 | 0 | 0 | 0 | 1 | -90 | 90 | 0.015104 | 0.0037888 | -0.015099 | -0.0037862
64 | 50 | 1.8197 | 1.1646 | 3.0557e-09 | 0 | 0 | 0 | 0 | 0 | 1 | -90 | 90 | 0.013821 | 0.0034656 | -0.013817 | -0.0034634
68 | 109 | 3.7681 | 2.4116 | 6.3276e-09 | 0 | 0 | 0 | 0 | 0 | 1 | -90 | 90 | 0.0041157 | 0.0010312 | -0.004115 | -0.0010314
68 | 66 | 1.5566 | 0.99625 | 2.614e-09 | 0 | 0 | 0 | 0 | 0 | 1 | -90 | 90 | -0.093452 | -0.023601 | 0.093603 | 0.023697
9 | 10 | 0.69492 | 0.44475 | 1.167e-09 | 0 | 0 | 0 | 0 | 0 | 1 | -90 | 90 | -0.00088391 | -0.00022154 | 0.00088392 | 0.00022143
10 | 12 | 1.6601 | 1.0625 | 8.3632e-09 | 0 | 0 | 0 | 0 | 0 | 1 | -90 | 90 | 0.10363 | 0.026283 | -0.10344 | -0.026158
10 | 15 | 1.1939 | 0.76409 | 6.0146e-09 | 0 | 0 | 0 | 0 | 0 | 1 | -90 | 90 | -0.10452 | -0.026504 | 0.10466 | 0.026595
12 | 106 | 0.16454 | 0.10531 | 8.2895e-10 | 0 | 0 | 0 | 0 | 0 | 1 | -90 | 90 | 0.10027 | 0.025365 | -0.10026 | -0.025353
15 | 36 | 1.092 | 0.69889 | 5.5014e-09 | 0 | 0 | 0 | 0 | 0 | 1 | -90 | 90 | -0.10466 | -0.026595 | 0.10479 | 0.026679
106 | 86 | 0.46845 | 0.29981 | 2.36e-09 | 0 | 0 | 0 | 0 | 0 | 1 | -90 | 90 | 0.097869 | 0.024755 | -0.097819 | -0.024724
13 | 23 | 0.07263 | 0.046483 | 3.659e-10 | 0 | 0 | 0 | 0 | 0 | 1 | -90 | 90 | 0.10776 | 0.027443 | -0.10775 | -0.027437
23 | 36 | 0.3297 | 0.21101 | 1.661e-09 | 0 | 0 | 0 | 0 | 0 | 1 | -90 | 90 | 0.10775 | 0.027437 | -0.10771 | -0.02741
14 | 47 | 0.65471 | 0.41902 | 3.2983e-09 | 0 | 0 | 0 | 0 | 0 | 1 | -90 | 90 | 0.23366 | 0.059711 | -0.23328 | -0.059462
14 | 45 | 0.70137 | 0.44888 | 3.5334e-09 | 0 | 0 | 0 | 0 | 0 | 1 | -90 | 90 | -0.23367 | -0.059711 | 0.23408 | 0.059977
47 | 93 | 0.28983 | 0.18549 | 1.4601e-09 | 0 | 0 | 0 | 0 | 0 | 1 | -90 | 90 | 0.23103 | 0.058898 | -0.23086 | -0.058791
45 | 16 | 0.33415 | 0.21385 | 1.6834e-09 | 0 | 0 | 0 | 0 | 0 | 1 | -90 | 90 | -0.23676 | -0.060647 | 0.23696 | 0.060777
16 | 46 | 0.23902 | 0.15297 | 1.2041e-09 | 0 | 0 | 0 | 0 | 0 | 1 | -90 | 90 | -0.23696 | -0.060776 | 0.2371 | 0.060869
46 | 18 | 0.052236 | 0.033431 | 2.6315e-10 | 0 | 0 | 0 | 0 | 0 | 1 | -90 | 90 | -0.24054 | -0.06173 | 0.24057 | 0.061751
17 | 18 | 1.0465 | 0.66974 | 1.7573e-09 | 0 | 0 | 0 | 0 | 0 | 1 | -90 | 90 | -0.0043311 | -0.0010854 | 0.0043313 | 0.0010853
17 | 120 | 1.1027 | 0.70571 | 1.8517e-09 | 0 | 0 | 0 | 0 | 0 | 1 | -90 | 90 | 0.0043311 | 0.0010854 | -0.0043308 | -0.0010854
18 | 108 | 0.66157 | 0.4234 | 3.3329e-09 | 0 | 0 | 0 | 0 | 0 | 1 | -90 | 90 | -0.2449 | -0.062836 | 0.24533 | 0.063111
120 | 119 | 0.16242 | 0.10395 | 2.7275e-10 | 0 | 0 | 0 | 0 | 0 | 1 | -90 | 90 | 0.0023453 | 0.00058777 | -0.0023453 | -0.00058779
108 | 101 | 0.25831 | 0.16532 | 1.3013e-09 | 0 | 0 | 0 | 0 | 0 | 1 | -90 | 90 | -0.24953 | -0.064162 | 0.2497 | 0.064273
19 | 101 | 0.36516 | 0.2337 | 6.132e-10 | 0 | 0 | 0 | 0 | 0 | 1 | -90 | 90 | -0.006325 | -0.0015851 | 0.0063251 | 0.0015852
19 | 96 | 0.76196 | 0.48766 | 1.2795e-09 | 0 | 0 | 0 | 0 | 0 | 1 | -90 | 90 | 0.006325 | 0.0015851 | -0.0063246 | -0.0015851
101 | 102 | 0.63349 | 0.40543 | 3.1914e-09 | 0 | 0 | 0 | 0 | 0 | 1 | -90 | 90 | -0.25603 | -0.065858 | 0.25647 | 0.066144
96 | 95 | 0.34869 | 0.22316 | 5.8555e-10 | 0 | 0 | 0 | 0 | 0 | 1 | -90 | 90 | 0.0015481 | 0.00038793 | -0.0015481 | -0.00038798
86 | 85 | 1.9298 | 1.235 | 9.7218e-09 | 0 | 0 | 0 | 0 | 0 | 1 | -90 | 90 | 0.093282 | 0.023587 | -0.093096 | -0.023468
94 | 93 | 0.2318 | 0.14835 | 1.1677e-09 | 0 | 0 | 0 | 0 | 0 | 1 | -90 | 90 | -0.23072 | -0.058704 | 0.23086 | 0.058791
94 | 67 | 1.8737 | 1.1992 | 6.2929e-09 | 0 | 0 | 0 | 0 | 0 | 1 | -90 | 90 | 0.10694 | 0.027215 | -0.1067 | -0.027065
122 | 123 | 0.6611 | 0.4231 | 1.1102e-09 | 0 | 0 | 0 | 0 | 0 | 1 | -90 | 90 | -0.01824 | -0.0045752 | 0.018243 | 0.0045766
122 | 89 | 1.2281 | 0.78596 | 2.0623e-09 | 0 | 0 | 0 | 0 | 0 | 1 | -90 | 90 | 0.01824 | 0.0045752 | -0.018236 | -0.0045726
123 | 103 | 3.1468 | 2.0139 | 5.2843e-09 | 0 | 0 | 0 | 0 | 0 | 1 | -90 | 90 | -0.021733 | -0.0054515 | 0.021749 | 0.0054611
89 | 88 | 1.103 | 0.70589 | 1.8522e-09 | 0 | 0 | 0 | 0 | 0 | 1 | -90 | 90 | 0.013845 | 0.0034721 | -0.013843 | -0.0034708
102 | 103 | 0.49749 | 0.31839 | 8.3542e-10 | 0 | 0 | 0 | 0 | 0 | 1 | -90 | 90 | 0.030175 | 0.0075747 | -0.03017 | -0.0075717
102 | 118 | 0.55318 | 0.35404 | 2.7868e-09 | 0 | 0 | 0 | 0 | 0 | 1 | -90 | 90 | -0.28665 | -0.073718 | 0.28714 | 0.07403
103 | 127 | 1.623 | 1.0388 | 2.7255e-09 | 0 | 0 | 0 | 0 | 0 | 1 | -90 | 90 | 0.0084206 | 0.0021106 | -0.0084194 | -0.0021101
118 | 58 | 0.061546 | 0.039389 | 3.1006e-10 | 0 | 0 | 0 | 0 | 0 | 1 | -90 | 90 | -0.28895 | -0.074483 | 0.289 | 0.074518
57 | 59 | 2.1672 | 1.387 | 3.6392e-09 | 0 | 0 | 0 | 0 | 0 | 1 | -90 | 90 | 0.0018606 | 0.00046567 | -0.0018605 | -0.00046598
57 | 58 | 0.11115 | 0.071133 | 5.5993e-10 | 0 | 0 | 0 | 0 | 0 | 1 | -90 | 90 | 0.2891 | 0.074582 | -0.289 | -0.074518
57 | 92 | 1.9821 | 1.2685 | 6.6568e-09 | 0 | 0 | 0 | 0 | 0 | 1 | -90 | 90 | 0.12561 | 0.032433 | -0.12527 | -0.032221
59 | 171 | 1.9963 | 1.2776 | 3.3524e-09 | 0 | 0 | 0 | 0 | 0 | 1 | -90 | 90 | 0.0018605 | 0.00046598 | -0.0018604 | -0.00046627
92 | 91 | 2.4272 | 1.5534 | 4.0759e-09 | 0 | 0 | 0 | 0 | 0 | 1 | -90 | 90 | 0.12239 | 0.031497 | -0.122 | -0.031248
67 | 116 | 1.4625 | 0.93601 | 2.4559e-09 | 0 | 0 | 0 | 0 | 0 | 1 | -90 | 90 | 0.0073169 | 0.0018338 | -0.0073161 | -0.0018334
67 | 66 | 2.0224 | 1.2943 | 6.7923e-09 | 0 | 0 | 0 | 0 | 0 | 1 | -90 | 90 | 0.099387 | 0.025232 | -0.099167 | -0.025092
27 | 135 | 1.6194 | 1.0364 | 2.7194e-09 | 0 | 0 | 0 | 0 | 0 | 1 | -90 | 90 | 0.013168 | 0.0033023 | -0.013165 | -0.0033005
135 | 136 | 2.7904 | 1.7859 | 4.6859e-09 | 0 | 0 | 0 | 0 | 0 | 1 | -90 | 90 | 0.011899 | 0.002983 | -0.011894 | -0.0029806
136 | 137 | 2.0522 | 1.3134 | 3.4462e-09 | 0 | 0 | 0 | 0 | 0 | 1 | -90 | 90 | 0.0090168 | 0.0022599 | -0.009015 | -0.002259
136 | 134 | 0.44781 | 0.2866 | 7.52e-10 | 0 | 0 | 0 | 0 | 0 | 1 | -90 | 90 | 0.0028773 | 0.00072078 | -0.0028772 | -0.00072083
28 | 30 | 5.0995 | 3.2637 | 8.5634e-09 | 0 | 0 | 0 | 0 | 0 | 1 | -90 | 90 | 0.016669 | 0.0041851 | -0.016653 | -0.0041758
30 | 32 | 1.3784 | 0.8822 | 2.3148e-09 | 0 | 0 | 0 | 0 | 0 | 1 | -90 | 90 | 0.0047062 | 0.0011795 | -0.0047059 | -0.0011795
30 | 33 | 3.2612 | 2.0872 | 5.4764e-09 | 0 | 0 | 0 | 0 | 0 | 1 | -90 | 90 | 0.011947 | 0.0029963 | -0.011942 | -0.0029934
33 | 97 | 1.3583 | 0.86931 | 2.2809e-09 | 0 | 0 | 0 | 0 | 0 | 1 | -90 | 90 | 0.011942 | 0.0029935 | -0.011939 | -0.0029923
97 | 98 | 2.0724 | 1.3263 | 3.4801e-09 | 0 | 0 | 0 | 0 | 0 | 1 | -90 | 90 | 0.007769 | 0.001947 | -0.0077676 | -0.0019464
98 | 99 | 2.9379 | 1.8802 | 4.9335e-09 | 0 | 0 | 0 | 0 | 0 | 1 | -90 | 90 | 0.0039263 | 0.00098366 | -0.0039257 | -0.0009838
98 | 100 | 0.40456 | 0.25892 | 6.7937e-10 | 0 | 0 | 0 | 0 | 0 | 1 | -90 | 90 | 0.0038414 | 0.00096278 | -0.0038413 | -0.0009628
38 | 132 | 2.5987 | 1.6632 | 4.364e-09 | 0 | 0 | 0 | 0 | 0 | 1 | -90 | 90 | 0.0010567 | 0.00026444 | -0.0010566 | -0.00026484
39 | 40 | 1.4372 | 0.91984 | 2.4135e-09 | 0 | 0 | 0 | 0 | 0 | 1 | -90 | 90 | 0.0043733 | 0.001096 | -0.004373 | -0.0010961
39 | 41 | 1.9731 | 1.2628 | 3.3133e-09 | 0 | 0 | 0 | 0 | 0 | 1 | -90 | 90 | -0.0078158 | -0.0019589 | 0.0078172 | 0.0019594
40 | 42 | 0.029837 | 0.019095 | 5.0104e-11 | 0 | 0 | 0 | 0 | 0 | 1 | -90 | 90 | 0.0031523 | 0.0007901 | -0.0031523 | -0.0007901
41 | 43 | 3.6749 | 2.3519 | 6.1712e-09 | 0 | 0 | 0 | 0 | 0 | 1 | -90 | 90 | -0.018006 | -0.0045148 | 0.018019 | 0.0045228
41 | 44 | 5.9771 | 3.8253 | 1.0037e-08 | 0 | 0 | 0 | 0 | 0 | 1 | -90 | 90 | 0.010188 | 0.0025554 | -0.010182 | -0.0025518
43 | 114 | 3.0587 | 1.9576 | 5.1364e-09 | 0 | 0 | 0 | 0 | 0 | 1 | -90 | 90 | 0.0045314 | 0.0011356 | -0.0045307 | -0.0011356
43 | 81 | 0.92544 | 0.59228 | 1.5541e-09 | 0 | 0 | 0 | 0 | 0 | 1 | -90 | 90 | -0.022551 | -0.0056583 | 0.022556 | 0.0056616
44 | 124 | 0.66483 | 0.42549 | 1.1164e-09 | 0 | 0 | 0 | 0 | 0 | 1 | -90 | 90 | 0.0020928 | 0.00052447 | -0.0020928 | -0.00052455
81 | 80 | 0.70925 | 0.45392 | 1.191e-09 | 0 | 0 | 0 | 0 | 0 | 1 | -90 | 90 | -0.027856 | -0.0069901 | 0.027863 | 0.006994
80 | 82 | 3.0384 | 1.9445 | 5.1022e-09 | 0 | 0 | 0 | 0 | 0 | 1 | -90 | 90 | -0.030269 | -0.007597 | 0.0303 | 0.0076165
48 | 50 | 2.1536 | 1.3783 | 3.6165e-09 | 0 | 0 | 0 | 0 | 0 | 1 | -90 | 90 | -0.0057471 | -0.0014404 | 0.0057479 | 0.0014406
50 | 63 | 3.043 | 1.9475 | 5.11e-09 | 0 | 0 | 0 | 0 | 0 | 1 | -90 | 90 | 0.0080692 | 0.0020228 | -0.008067 | -0.0020219
51 | 52 | 0.73156 | 0.4682 | 1.2285e-09 | 0 | 0 | 0 | 0 | 0 | 1 | -90 | 90 | -0.012043 | -0.0030196 | 0.012045 | 0.0030202
51 | 140 | 2.4226 | 1.5505 | 4.0682e-09 | 0 | 0 | 0 | 0 | 0 | 1 | -90 | 90 | 0.012043 | 0.0030196 | -0.012039 | -0.0030175
52 | 129 | 1.9842 | 1.2699 | 3.3321e-09 | 0 | 0 | 0 | 0 | 0 | 1 | -90 | 90 | 0.017248 | 0.0043263 | -0.017241 | -0.0043224
52 | 53 | 1.3821 | 0.88456 | 2.321e-09 | 0 | 0 | 0 | 0 | 0 | 1 | -90 | 90 | 0.005203 | 0.0013039 | -0.0052025 | -0.0013039
52 | 128 | 3.2381 | 2.0724 | 5.4376e-09 | 0 | 0 | 0 | 0 | 0 | 1 | -90 | 90 | -0.034495 | -0.0086504 | 0.034538 | 0.0086774
140 | 139 | 2.6638 | 1.7048 | 4.4732e-09 | 0 | 0 | 0 | 0 | 0 | 1 | -90 | 90 | 0.0078471 | 0.0019667 | -0.0078453 | -0.001966
129 | 145 | 2.2298 | 1.4271 | 3.7445e-09 | 0 | 0 | 0 | 0 | 0 | 1 | -90 | 90 | 0.012774 | 0.0032028 | -0.01277 | -0.0032005
53 | 170 | 1.2206 | 0.7812 | 2.0498e-09 | 0 | 0 | 0 | 0 | 0 | 1 | -90 | 90 | 0.0052025 | 0.0013039 | -0.0052022 | -0.0013039
128 | 56 | 0.35248 | 0.22559 | 5.9191e-10 | 0 | 0 | 0 | 0 | 0 | 1 | -90 | 90 | -0.042313 | -0.010626 | 0.04232 | 0.010631
54 | 56 | 2.0403 | 1.3058 | 3.4262e-09 | 0 | 0 | 0 | 0 | 0 | 1 | -90 | 90 | 0.046749 | 0.011758 | -0.046699 | -0.011727
54 | 62 | 2.9315 | 1.8761 | 4.9227e-09 | 0 | 0 | 0 | 0 | 0 | 1 | -90 | 90 | -0.09831 | -0.024762 | 0.098624 | 0.024962
54 | 148 | 0.58012 | 0.37128 | 9.7418e-10 | 0 | 0 | 0 | 0 | 0 | 1 | -90 | 90 | 0.051562 | 0.013004 | -0.051545 | -0.012993
56 | 55 | 4.9038 | 3.1384 | 8.2348e-09 | 0 | 0 | 0 | 0 | 0 | 1 | -90 | 90 | 0.0043791 | 0.0010964 | -0.004378 | -0.0010965
62 | 107 | 2.2186 | 1.4199 | 3.7256e-09 | 0 | 0 | 0 | 0 | 0 | 1 | -90 | 90 | 0.0058519 | 0.0014664 | -0.0058511 | -0.0014662
62 | 78 | 1.2831 | 0.82116 | 2.1546e-09 | 0 | 0 | 0 | 0 | 0 | 1 | -90 | 90 | -0.10448 | -0.026428 | 0.10463 | 0.026527
148 | 147 | 1.4289 | 0.91451 | 2.3995e-09 | 0 | 0 | 0 | 0 | 0 | 1 | -90 | 90 | 0.048891 | 0.012328 | -0.048853 | -0.012304
55 | 168 | 10.4406 | 6.682 | 1.7533e-08 | 0 | 0 | 0 | 0 | 0 | 1 | -90 | 90 | 0.004378 | 0.0010965 | -0.0043758 | -0.0010967
60 | 149 | 1.4405 | 0.92195 | 2.4191e-09 | 0 | 0 | 0 | 0 | 0 | 1 | -90 | 90 | 0.045434 | 0.01144 | -0.045401 | -0.011419
60 | 147 | 0.83373 | 0.53359 | 1.4001e-09 | 0 | 0 | 0 | 0 | 0 | 1 | -90 | 90 | -0.045434 | -0.01144 | 0.045453 | 0.011452
149 | 159 | 0.50562 | 0.3236 | 8.4908e-10 | 0 | 0 | 0 | 0 | 0 | 1 | -90 | 90 | 0.041758 | 0.010506 | -0.041749 | -0.0105
149 | 165 | 1.9948 | 1.2767 | 3.3499e-09 | 0 | 0 | 0 | 0 | 0 | 1 | -90 | 90 | 0.0036424 | 0.00091249 | -0.0036421 | -0.00091262
61 | 77 | 1.265 | 0.80963 | 2.1243e-09 | 0 | 0 | 0 | 0 | 0 | 1 | -90 | 90 | -0.11671 | -0.029623 | 0.1169 | 0.029743
61 | 78 | 1.3996 | 0.89577 | 2.3504e-09 | 0 | 0 | 0 | 0 | 0 | 1 | -90 | 90 | 0.10687 | 0.027156 | -0.10669 | -0.027044
61 | 76 | 2.5445 | 1.6285 | 4.2729e-09 | 0 | 0 | 0 | 0 | 0 | 1 | -90 | 90 | 0.0098413 | 0.0024671 | -0.0098386 | -0.0024658
77 | 90 | 3.4736 | 2.2231 | 5.8332e-09 | 0 | 0 | 0 | 0 | 0 | 1 | -90 | 90 | -0.11781 | -0.029971 | 0.11833 | 0.030306
107 | 125 | 1.1226 | 0.71848 | 1.8852e-09 | 0 | 0 | 0 | 0 | 0 | 1 | -90 | 90 | 0.0032277 | 0.00080875 | -0.0032276 | -0.00080885
139 | 138 | 2.4722 | 1.5822 | 4.1514e-09 | 0 | 0 | 0 | 0 | 0 | 1 | -90 | 90 | 0.002417 | 0.00060544 | -0.0024168 | -0.00060574
91 | 90 | 0.38616 | 0.24714 | 6.4847e-10 | 0 | 0 | 0 | 0 | 0 | 1 | -90 | 90 | 0.12053 | 0.03088 | -0.12047 | -0.030841
159 | 160 | 3.4667 | 2.2187 | 5.8215e-09 | 0 | 0 | 0 | 0 | 0 | 1 | -90 | 90 | 0.039101 | 0.009837 | -0.039042 | -0.0097998
159 | 158 | 0.98422 | 0.6299 | 1.6528e-09 | 0 | 0 | 0 | 0 | 0 | 1 | -90 | 90 | 0.0026471 | 0.00066332 | -0.002647 | -0.00066343
165 | 164 | 1.6004 | 1.0243 | 2.6876e-09 | 0 | 0 | 0 | 0 | 0 | 1 | -90 | 90 | 0.0017871 | 0.00044767 | -0.001787 | -0.00044789
125 | 126 | 0.53713 | 0.34376 | 9.0198e-10 | 0 | 0 | 0 | 0 | 0 | 1 | -90 | 90 | 0.0015417 | 0.00038631 | -0.0015417 | -0.00038639
65 | 66 | 0.98757 | 0.63205 | 1.6584e-09 | 0 | 0 | 0 | 0 | 0 | 1 | -90 | 90 | -0.0055635 | -0.0013944 | 0.0055639 | 0.0013945
116 | 117 | 5.3864 | 3.4473 | 9.0452e-09 | 0 | 0 | 0 | 0 | 0 | 1 | -90 | 90 | 0.005497 | 0.0013775 | -0.0054952 | -0.0013773
69 | 70 | 2.5236 | 1.6151 | 4.2378e-09 | 0 | 0 | 0 | 0 | 0 | 1 | -90 | 90 | -0.0078303 | -0.0019625 | 0.007832 | 0.0019631
70 | 72 | 2.1082 | 1.3493 | 3.5403e-09 | 0 | 0 | 0 | 0 | 0 | 1 | -90 | 90 | -0.01037 | -0.0025993 | 0.010373 | 0.0026005
72 | 88 | 1.2115 | 0.77535 | 2.0344e-09 | 0 | 0 | 0 | 0 | 0 | 1 | -90 | 90 | -0.01384 | -0.0034695 | 0.013843 | 0.0034709
74 | 75 | 5.705 | 3.6512 | 9.5802e-09 | 0 | 0 | 0 | 0 | 0 | 1 | -90 | 90 | 0.0015694 | 0.00039138 | -0.0015693 | -0.00039218
74 | 112 | 2.0479 | 1.3106 | 3.4389e-09 | 0 | 0 | 0 | 0 | 0 | 1 | -90 | 90 | -0.0015694 | -0.00039138 | 0.0015695 | 0.00039109
75 | 121 | 7.7039 | 4.9305 | 1.2937e-08 | 0 | 0 | 0 | 0 | 0 | 1 | -90 | 90 | 0.0015693 | 0.00039218 | -0.0015691 | -0.00039327
112 | 111 | 8.2371 | 5.2718 | 1.3832e-08 | 0 | 0 | 0 | 0 | 0 | 1 | -90 | 90 | -0.018289 | -0.0045816 | 0.01832 | 0.0046001
79 | 161 | 9.1735 | 5.8711 | 1.5405e-08 | 0 | 0 | 0 | 0 | 0 | 1 | -90 | 90 | 0.0035716 | 0.00089423 | -0.0035703 | -0.00089484
79 | 151 | 8.0278 | 5.1378 | 1.3481e-08 | 0 | 0 | 0 | 0 | 0 | 1 | -90 | 90 | -0.0035716 | -0.00089422 | 0.0035728 | 0.00089368
161 | 167 | 0.22688 | 0.1452 | 3.81e-10 | 0 | 0 | 0 | 0 | 0 | 1 | -90 | 90 | 0.0035703 | 0.00089485 | -0.0035703 | -0.00089486
151 | 150 | 1.0543 | 0.67476 | 1.7705e-09 | 0 | 0 | 0 | 0 | 0 | 1 | -90 | 90 | -0.014478 | -0.003627 | 0.014481 | 0.0036284
111 | 87 | 0.66356 | 0.42468 | 1.1143e-09 | 0 | 0 | 0 | 0 | 0 | 1 | -90 | 90 | -0.021577 | -0.0054165 | 0.021581 | 0.0054186
155 | 166 | 0.75939 | 0.48601 | 1.2752e-09 | 0 | 0 | 0 | 0 | 0 | 1 | -90 | 90 | -0.025563 | -0.0064098 | 0.025568 | 0.0064132
155 | 152 | 0.16367 | 0.10475 | 2.7485e-10 | 0 | 0 | 0 | 0 | 0 | 1 | -90 | 90 | 0.025563 | 0.0064098 | -0.025561 | -0.006409
166 | 163 | 1.2939 | 0.82811 | 2.1729e-09 | 0 | 0 | 0 | 0 | 0 | 1 | -90 | 90 | -0.027774 | -0.006966 | 0.027785 | 0.006973
152 | 154 | 2.8652 | 1.8337 | 4.8114e-09 | 0 | 0 | 0 | 0 | 0 | 1 | -90 | 90 | 0.0061584 | 0.0015434 | -0.0061572 | -0.0015431
152 | 150 | 2.3382 | 1.4964 | 3.9264e-09 | 0 | 0 | 0 | 0 | 0 | 1 | -90 | 90 | 0.019403 | 0.0048656 | -0.019393 | -0.0048597
82 | 83 | 1.0423 | 0.66706 | 1.7503e-09 | 0 | 0 | 0 | 0 | 0 | 1 | -90 | 90 | -0.057736 | -0.014503 | 0.057775 | 0.014528
82 | 84 | 2.3855 | 1.5268 | 4.006e-09 | 0 | 0 | 0 | 0 | 0 | 1 | -90 | 90 | 0.027436 | 0.0068863 | -0.027416 | -0.0068738
83 | 85 | 3.3029 | 2.1139 | 5.5465e-09 | 0 | 0 | 0 | 0 | 0 | 1 | -90 | 90 | -0.064557 | -0.016227 | 0.064711 | 0.016325
84 | 105 | 1.3551 | 0.86728 | 2.2756e-09 | 0 | 0 | 0 | 0 | 0 | 1 | -90 | 90 | 0.017168 | 0.0043047 | -0.017164 | -0.0043021
84 | 104 | 1.6083 | 1.0293 | 2.7008e-09 | 0 | 0 | 0 | 0 | 0 | 1 | -90 | 90 | 0.010248 | 0.0025691 | -0.010246 | -0.0025682
85 | 87 | 5.822 | 3.726 | 9.7766e-09 | 0 | 0 | 0 | 0 | 0 | 1 | -90 | 90 | 0.028384 | 0.0071434 | -0.028332 | -0.0071109
105 | 115 | 2.4998 | 1.5999 | 4.1979e-09 | 0 | 0 | 0 | 0 | 0 | 1 | -90 | 90 | 0.0071118 | 0.0017827 | -0.0071104 | -0.0017822
87 | 113 | 3.0533 | 1.9541 | 5.1273e-09 | 0 | 0 | 0 | 0 | 0 | 1 | -90 | 90 | 0.0067516 | 0.0016923 | -0.0067501 | -0.0016918
99 | 169 | 1.8838 | 1.2057 | 3.1635e-09 | 0 | 0 | 0 | 0 | 0 | 1 | -90 | 90 | 0.0039257 | 0.0009838 | -0.0039254 | -0.00098389
134 | 146 | 2.6869 | 1.7196 | 4.512e-09 | 0 | 0 | 0 | 0 | 0 | 1 | -90 | 90 | 0.0028772 | 0.00072083 | -0.002877 | -0.0007211
137 | 142 | 2.5994 | 1.6636 | 4.3651e-09 | 0 | 0 | 0 | 0 | 0 | 1 | -90 | 90 | 0.0063761 | 0.0015977 | -0.0063749 | -0.0015974
137 | 144 | 1.1625 | 0.744 | 1.9521e-09 | 0 | 0 | 0 | 0 | 0 | 1 | -90 | 90 | 0.0026389 | 0.00066127 | -0.0026388 | -0.0006614
142 | 143 | 2.7774 | 1.7775 | 4.6639e-09 | 0 | 0 | 0 | 0 | 0 | 1 | -90 | 90 | 0.0036429 | 0.00091278 | -0.0036424 | -0.00091296
142 | 141 | 1.3557 | 0.86768 | 2.2767e-09 | 0 | 0 | 0 | 0 | 0 | 1 | -90 | 90 | 0.002732 | 0.00068459 | -0.0027319 | -0.00068474
160 | 162 | 0.063225 | 0.040464 | 1.0617e-10 | 0 | 0 | 0 | 0 | 0 | 1 | -90 | 90 | 0.035597 | 0.0089363 | -0.035596 | -0.0089357
154 | 156 | 0.47629 | 0.30483 | 7.9982e-10 | 0 | 0 | 0 | 0 | 0 | 1 | -90 | 90 | 0.0061572 | 0.0015431 | -0.006157 | -0.001543
153 | 163 | 0.13109 | 0.0839 | 2.2014e-10 | 0 | 0 | 0 | 0 | 0 | 1 | -90 | 90 | 0.027786 | 0.0069737 | -0.027785 | -0.006973
153 | 162 | 1.4562 | 0.93197 | 2.4454e-09 | 0 | 0 | 0 | 0 | 0 | 1 | -90 | 90 | -0.027786 | -0.0069737 | 0.027799 | 0.0069815
156 | 157 | 1.1345 | 0.7261 | 1.9052e-09 | 0 | 0 | 0 | 0 | 0 | 1 | -90 | 90 | 0.0024208 | 0.00060661 | -0.0024208 | -0.00060674