## bus_data
BUS_I | BUS_TYPE | Pd | Qd | Gs | Bs | area | Vm | Va | baseKV | zone | Vmax | Vmin
1 | 1 | 0.011708 | 0.0029343 | 0 | 0 | 1 | 0.98309 | -0.32444 | 0.4 | 1 | 1.1 | 0.9
2 | 1 | 0.0071196 | 0.0017843 | 0 | 0 | 1 | 0.98327 | -0.32102 | 0.4 | 1 | 1.1 | 0.9
3 | 1 | 0.0021052 | 0.00052762 | 0 | 0 | 1 | 0.98294 | -0.32752 | 0.4 | 1 | 1.1 | 0.9
4 | 1 | 0.014832 | 0.0037172 | 0 | 0 | 1 | 0.98381 | -0.31039 | 0.4 | 1 | 1.1 | 0.9
5 | 1 | 0.012004 | 0.0030085 | 0 | 0 | 1 | 0.98283 | -0.3296 | 0.4 | 1 | 1.1 | 0.9
29 | 1 | 0.0022421 | 0.00056192 | 0 | 0 | 1 | 0.98412 | -0.3043 | 0.4 | 1 | 1.1 | 0.9
19 | 1 | 0 | 0 | 0 | 0 | 1 | 0.98491 | -0.28899 | 0.4 | 1 | 1.1 | 0.9
6 | 1 | 0.0022808 | 0.00057163 | 0 | 0 | 1 | 0.99352 | -0.12315 | 0.4 | 1 | 1.1 | 0.9
7 | 1 | 0 | 0 | 0 | 0 | 1 | 0.99356 | -0.12249 | 0.4 | 1 | 1.1 | 0.9
8 | 1 | 0.0020155 | 0.00050513 | 0 | 0 | 1 | 0.99256 | -0.14155 | 0.4 | 1 | 1.1 | 0.9
10 | 1 | 0 | 0 | 0 | 0 | 1 | 0.99543 | -0.086622 | 0.4 | 1 | 1.1 | 0.9
32 | 1 | 0 | 0 | 0 | 0 | 1 | 0.99131 | -0.16554 | 0.4 | 1 | 1.1 | 0.9
9 | 3 | 0 | 0 | 0 | 0 | 1 | 1 | 0 | 0.4 | 1 | 1.1 | 0.9
41 | 1 | 0.05432 | 0.013614 | 0 | 0 | 1 | 0.99878 | -0.02347 | 0.4 | 1 | 1.1 | 0.9
37 | 1 | 0 | 0 | 0 | 0 | 1 | 0.99507 | -0.093608 | 0.4 | 1 | 1.1 | 0.9
66 | 1 | 0.0040439 | 0.0010135 | 0 | 0 | 1 | 0.99533 | -0.088691 | 0.4 | 1 | 1.1 | 0.9
11 | 1 | 0 | 0 | 0 | 0 | 1 | 0.98497 | -0.28793 | 0.4 | 1 | 1.1 | 0.9
48 | 1 | 0.0021649 | 0.00054256 | 0 | 0 | 1 | 0.98547 | -0.27825 | 0.4 | 1 | 1.1 | 0.9
56 | 1 | 0.0077896 | 0.0019523 | 0 | 0 | 1 | 0.98245 | -0.337 | 0.4 | 1 | 1.1 | 0.9
12 | 1 | 0 | 0 | 0 | 0 | 1 | 0.97382 | -0.50596 | 0.4 | 1 | 1.1 | 0.9
63 | 1 | 0.0020623 | 0.00051687 | 0 | 0 | 1 | 0.97375 | -0.5072 | 0.4 | 1 | 1.1 | 0.9
62 | 1 | 0.016143 | 0.0040457 | 0 | 0 | 1 | 0.97393 | -0.50373 | 0.4 | 1 | 1.1 | 0.9
13 | 1 | 0 | 0 | 0 | 0 | 1 | 0.9778 | -0.42758 | 0.4 | 1 | 1.1 | 0.9
60 | 1 | 0 | 0 | 0 | 0 | 1 | 0.97772 | -0.4292 | 0.4 | 1 | 1.1 | 0.9
65 | 1 | 0.027099 | 0.0067916 | 0 | 0 | 1 | 0.97787 | -0.42618 | 0.4 | 1 | 1.1 | 0.9
14 | 1 | 0 | 0 | 0 | 0 | 1 | 0.9814 | -0.35723 | 0.4 | 1 | 1.1 | 0.9
15 | 1 | 0 | 0 | 0 | 0 | 1 | 0.97833 | -0.41718 | 0.4 | 1 | 1.1 | 0.9
49 | 1 | 0.01974 | 0.0049474 | 0 | 0 | 1 | 0.98225 | -0.34058 | 0.4 | 1 | 1.1 | 0.9
16 | 1 | 0 | 0 | 0 | 0 | 1 | 0.98259 | -0.334 | 0.4 | 1 | 1.1 | 0.9
50 | 1 | 0.0080977 | 0.0020295 | 0 | 0 | 1 | 0.98233 | -0.3391 | 0.4 | 1 | 1.1 | 0.9
18 | 1 | 0 | 0 | 0 | 0 | 1 | 0.97769 | -0.42966 | 0.4 | 1 | 1.1 | 0.9
64 | 1 | 0.0031147 | 0.00078061 | 0 | 0 | 1 | 0.9776 | -0.43142 | 0.4 | 1 | 1.1 | 0.9
21 | 1 | 0 | 0 | 0 | 0 | 1 | 0.98583 | -0.27122 | 0.4 | 1 | 1.1 | 0.9
20 | 1 | 0 | 0 | 0 | 0 | 1 | 0.98822 | -0.22503 | 0.4 | 1 | 1.1 | 0.9
24 | 1 | 0 | 0 | 0 | 0 | 1 | 0.98825 | -0.22437 | 0.4 | 1 | 1.1 | 0.9
42 | 1 | 0.0045338 | 0.0011363 | 0 | 0 | 1 | 0.98809 | -0.22754 | 0.4 | 1 | 1.1 | 0.9
39 | 1 | 0.031277 | 0.0078387 | 0 | 0 | 1 | 0.98663 | -0.25569 | 0.4 | 1 | 1.1 | 0.9
38 | 1 | 0.014619 | 0.0036638 | 0 | 0 | 1 | 0.98549 | -0.2777 | 0.4 | 1 | 1.1 | 0.9
23 | 1 | 0 | 0 | 0 | 0 | 1 | 0.99007 | -0.18937 | 0.4 | 1 | 1.1 | 0.9
27 | 1 | 0 | 0 | 0 | 0 | 1 | 0.98842 | -0.22117 | 0.4 | 1 | 1.1 | 0.9
36 | 1 | 0.027344 | 0.006853 | 0 | 0 | 1 | 0.99257 | -0.14127 | 0.4 | 1 | 1.1 | 0.9
40 | 1 | 0.034751 | 0.0087095 | 0 | 0 | 1 | 0.98775 | -0.23396 | 0.4 | 1 | 1.1 | 0.9
25 | 1 | 0 | 0 | 0 | 0 | 1 | 0.98147 | -0.35615 | 0.4 | 1 | 1.1 | 0.9
47 | 1 | 0 | 0 | 0 | 0 | 1 | 0.981 | -0.36548 | 0.4 | 1 | 1.1 | 0.9
26 | 1 | 0 | 0 | 0 | 0 | 1 | 0.98494 | -0.28855 | 0.4 | 1 | 1.1 | 0.9
44 | 1 | 0.035879 | 0.0089922 | 0 | 0 | 1 | 0.98086 | -0.36807 | 0.4 | 1 | 1.1 | 0.9
28 | 1 | 0 | 0 | 0 | 0 | 1 | 0.98507 | -0.28595 | 0.4 | 1 | 1.1 | 0.9
67 | 1 | 0.0020143 | 0.00050484 | 0 | 0 | 1 | 0.9867 | -0.25434 | 0.4 | 1 | 1.1 | 0.9
69 | 1 | 0.0020153 | 0.00050508 | 0 | 0 | 1 | 0.98497 | -0.28788 | 0.4 | 1 | 1.1 | 0.9
34 | 1 | 0.010637 | 0.0026658 | 0 | 0 | 1 | 0.99107 | -0.17031 | 0.4 | 1 | 1.1 | 0.9
31 | 1 | 0 | 0 | 0 | 0 | 1 | 0.98945 | -0.20132 | 0.4 | 1 | 1.1 | 0.9
35 | 1 | 0.024522 | 0.0061459 | 0 | 0 | 1 | 0.99398 | -0.11426 | 0.4 | 1 | 1.1 | 0.9
33 | 1 | 0.0097364 | 0.0024402 | 0 | 0 | 1 | 0.98627 | -0.2628 | 0.4 | 1 | 1.1 | 0.9
55 | 1 | 0 | 0 | 0 | 0 | 1 | 0.98116 | -0.36208 | 0.4 | 1 | 1.1 | 0.9
61 | 1 | 0.013234 | 0.0033167 | 0 | 0 | 1 | 0.97444 | -0.49368 | 0.4 | 1 | 1.1 | 0.9
58 | 1 | 0.0078555 | 0.0019688 | 0 | 0 | 1 | 0.97743 | -0.43486 | 0.4 | 1 | 1.1 | 0.9
70 | 1 | 0.0064946 | 0.0016277 | 0 | 0 | 1 | 0.98085 | -0.36843 | 0.4 | 1 | 1.1 | 0.9
68 | 1 | 0.0020149 | 0.00050499 | 0 | 0 | 1 | 0.98492 | -0.28898 | 0.4 | 1 | 1.1 | 0.9
30 | 1 | 0.0087924 | 0.0022036 | 0 | 0 | 1 | 0.98931 | -0.20412 | 0.4 | 1 | 1.1 | 0.9
45 | 1 | 0.015657 | 0.0039239 | 0 | 0 | 1 | 0.97845 | -0.41524 | 0.4 | 1 | 1.1 | 0.9
46 | 1 | 0 | 0 | 0 | 0 | 1 | 0.97871 | -0.41022 | 0.4 | 1 | 1.1 | 0.9
52 | 1 | 0 | 0 | 0 | 0 | 1 | 0.9789 | -0.40648 | 0.4 | 1 | 1.1 | 0.9
51 | 1 | 0.011174 | 0.0028005 | 0 | 0 | 1 | 0.97884 | -0.40764 | 0.4 | 1 | 1.1 | 0.9
53 | 1 | 0.0082533 | 0.0020685 | 0 | 0 | 1 | 0.97967 | -0.3913 | 0.4 | 1 | 1.1 | 0.9
54 | 1 | 0.0026456 | 0.00066304 | 0 | 0 | 1 | 0.98076 | -0.36997 | 0.4 | 1 | 1.1 | 0.9
57 | 1 | 0.025411 | 0.0063687 | 0 | 0 | 1 | 0.97695 | -0.44426 | 0.4 | 1 | 1.1 | 0.9
59 | 1 | 0.0060637 | 0.0015197 | 0 | 0 | 1 | 0.97446 | -0.49323 | 0.4 | 1 | 1.1 | 0.9

## generator_data
GEN_BUS | PG | QG | QMAX | QMIN | VG | MBASE | GEN_STATUS | PMAX | PMIN
9 | 0.51078 | 0.13071 | 10 | -10 | 1 | 100 | 1 | 10 | 0

## branch_data
F_BUS | T_BUS | BR_R | BR_X | BR_B | RATE_A | RATE_B | RATE_C | TAP | SHIFT | BR_STATUS | ANGMIN | ANGMAX | P_in | Q_in | P_out | Q_out
1 | 2 | 0.57425 | 0.36752 | 9.6431e-10 | 0 | 0 | 0 | 0 | 0 | 1 | -90 | 90 | -0.02582 | -0.0064723 | 0.025824 | 0.0064749
1 | 3 | 0.94461 | 0.60455 | 1.5863e-09 | 0 | 0 | 0 | 0 | 0 | 1 | -90 | 90 | 0.014112 | 0.003538 | -0.01411 | -0.0035368
2 | 4 | 1.399 | 0.89538 | 2.3493e-09 | 0 | 0 | 0 | 0 | 0 | 1 | -90 | 90 | -0.032944 | -0.0082592 | 0.032961 | 0.0082697
3 | 5 | 0.74945 | 0.47965 | 1.2585e-09 | 0 | 0 | 0 | 0 | 0 | 1 | -90 | 90 | 0.012005 | 0.0030092 | -0.012004 | -0.0030086
4 | 29 | 0.55321 | 0.35406 | 9.2899e-10 | 0 | 0 | 0 | 0 | 0 | 1 | -90 | 90 | -0.047792 | -0.011987 | 0.047806 | 0.011996
29 | 19 | 1.3306 | 0.85155 | 2.2344e-09 | 0 | 0 | 0 | 0 | 0 | 1 | -90 | 90 | -0.050048 | -0.012558 | 0.050085 | 0.012581
19 | 21 | 0.43243 | 0.27676 | 2.9047e-09 | 0 | 0 | 0 | 0 | 0 | 1 | -90 | 90 | -0.17979 | -0.045428 | 0.17995 | 0.045525
19 | 16 | 1.5154 | 0.96985 | 1.0179e-08 | 0 | 0 | 0 | 0 | 0 | 1 | -90 | 90 | 0.12971 | 0.032847 | -0.12943 | -0.032669
6 | 7 | 1.2723 | 0.81429 | 2.1366e-09 | 0 | 0 | 0 | 0 | 0 | 1 | -90 | 90 | -0.0022808 | -0.00057163 | 0.0022809 | 0.00057147
7 | 8 | 1.0681 | 0.68358 | 1.7936e-09 | 0 | 0 | 0 | 0 | 0 | 1 | -90 | 90 | 0.079602 | 0.020232 | -0.079529 | -0.020185
7 | 10 | 1.9594 | 1.254 | 3.2904e-09 | 0 | 0 | 0 | 0 | 0 | 1 | -90 | 90 | -0.081883 | -0.020803 | 0.082024 | 0.020894
8 | 32 | 1.3761 | 0.88073 | 2.3109e-09 | 0 | 0 | 0 | 0 | 0 | 1 | -90 | 90 | 0.077513 | 0.01968 | -0.077424 | -0.019623
10 | 37 | 0.085137 | 0.054487 | 5.7187e-10 | 0 | 0 | 0 | 0 | 0 | 1 | -90 | 90 | 0.36842 | 0.093925 | -0.3683 | -0.093846
10 | 66 | 2.272 | 1.4541 | 3.8153e-09 | 0 | 0 | 0 | 0 | 0 | 1 | -90 | 90 | 0.0040443 | 0.0010134 | -0.0040439 | -0.0010135
10 | 9 | 0.85975 | 0.55024 | 5.775e-09 | 0 | 0 | 0 | 0 | 0 | 1 | -90 | 90 | -0.45449 | -0.11583 | 0.4564 | 0.11705
32 | 34 | 1.9781 | 1.266 | 3.3217e-09 | 0 | 0 | 0 | 0 | 0 | 1 | -90 | 90 | 0.010639 | 0.0026671 | -0.010637 | -0.0026658
32 | 31 | 2.3755 | 1.5203 | 3.9891e-09 | 0 | 0 | 0 | 0 | 0 | 1 | -90 | 90 | 0.066785 | 0.016956 | -0.06667 | -0.016883
9 | 41 | 1.9343 | 1.238 | 3.2482e-09 | 0 | 0 | 0 | 0 | 0 | 1 | -90 | 90 | 0.054381 | 0.013653 | -0.05432 | -0.013614
37 | 35 | 0.25134 | 0.16086 | 1.6882e-09 | 0 | 0 | 0 | 0 | 0 | 1 | -90 | 90 | 0.3683 | 0.093846 | -0.36793 | -0.093611
11 | 48 | 0.9253 | 0.59219 | 1.5538e-09 | 0 | 0 | 0 | 0 | 0 | 1 | -90 | 90 | -0.045748 | -0.011552 | 0.045769 | 0.011566
11 | 56 | 4.6752 | 2.9921 | 7.8508e-09 | 0 | 0 | 0 | 0 | 0 | 1 | -90 | 90 | 0.045748 | 0.011552 | -0.045641 | -0.011484
48 | 33 | 1.4107 | 0.90283 | 2.3689e-09 | 0 | 0 | 0 | 0 | 0 | 1 | -90 | 90 | -0.047934 | -0.012108 | 0.04797 | 0.012131
56 | 55 | 2.8727 | 1.8385 | 4.824e-09 | 0 | 0 | 0 | 0 | 0 | 1 | -90 | 90 | 0.037851 | 0.0095322 | -0.037806 | -0.0095036
12 | 63 | 2.5613 | 1.6392 | 4.3011e-09 | 0 | 0 | 0 | 0 | 0 | 1 | -90 | 90 | 0.0020624 | 0.00051655 | -0.0020623 | -0.00051688
12 | 62 | 4.587 | 2.9357 | 7.7028e-09 | 0 | 0 | 0 | 0 | 0 | 1 | -90 | 90 | -0.0020624 | -0.00051655 | 0.0020626 | 0.00051596
62 | 61 | 2.3499 | 1.5039 | 3.946e-09 | 0 | 0 | 0 | 0 | 0 | 1 | -90 | 90 | -0.018205 | -0.0045618 | 0.018214 | 0.004567
13 | 60 | 0.094238 | 0.060312 | 6.3301e-10 | 0 | 0 | 0 | 0 | 0 | 1 | -90 | 90 | 0.074033 | 0.018609 | -0.074028 | -0.018606
13 | 65 | 0.08107 | 0.051885 | 5.4456e-10 | 0 | 0 | 0 | 0 | 0 | 1 | -90 | 90 | -0.074033 | -0.018609 | 0.074038 | 0.018613
60 | 58 | 0.34232 | 0.21908 | 2.2994e-09 | 0 | 0 | 0 | 0 | 0 | 1 | -90 | 90 | 0.070913 | 0.017826 | -0.070894 | -0.017813
60 | 18 | 0.63422 | 0.4059 | 1.065e-09 | 0 | 0 | 0 | 0 | 0 | 1 | -90 | 90 | 0.003115 | 0.00078035 | -0.0031149 | -0.00078041
65 | 15 | 0.38226 | 0.24464 | 2.5676e-09 | 0 | 0 | 0 | 0 | 0 | 1 | -90 | 90 | -0.10114 | -0.025404 | 0.10118 | 0.025432
14 | 15 | 2.5546 | 1.635 | 1.716e-08 | 0 | 0 | 0 | 0 | 0 | 1 | -90 | 90 | 0.10147 | 0.025616 | -0.10118 | -0.025432
14 | 49 | 0.71217 | 0.45579 | 4.7837e-09 | 0 | 0 | 0 | 0 | 0 | 1 | -90 | 90 | -0.10147 | -0.025616 | 0.10155 | 0.025667
49 | 16 | 0.23598 | 0.15102 | 1.5851e-09 | 0 | 0 | 0 | 0 | 0 | 1 | -90 | 90 | -0.12129 | -0.030615 | 0.12133 | 0.030639
16 | 50 | 2.7276 | 1.7457 | 4.5804e-09 | 0 | 0 | 0 | 0 | 0 | 1 | -90 | 90 | 0.0080996 | 0.0020303 | -0.0080977 | -0.0020295
18 | 64 | 2.4148 | 1.5455 | 4.0551e-09 | 0 | 0 | 0 | 0 | 0 | 1 | -90 | 90 | 0.0031149 | 0.00078041 | -0.0031146 | -0.00078063
21 | 39 | 0.34999 | 0.22399 | 2.3509e-09 | 0 | 0 | 0 | 0 | 0 | 1 | -90 | 90 | -0.19457 | -0.049192 | 0.19472 | 0.049284
21 | 38 | 1.9312 | 1.236 | 3.2431e-09 | 0 | 0 | 0 | 0 | 0 | 1 | -90 | 90 | 0.014623 | 0.0036664 | -0.014619 | -0.0036639
20 | 24 | 0.63435 | 0.40598 | 1.0652e-09 | 0 | 0 | 0 | 0 | 0 | 1 | -90 | 90 | -0.0045343 | -0.0011362 | 0.0045345 | 0.0011362
20 | 42 | 2.4262 | 1.5528 | 4.0743e-09 | 0 | 0 | 0 | 0 | 0 | 1 | -90 | 90 | 0.0045343 | 0.0011362 | -0.0045338 | -0.0011363
24 | 40 | 0.16169 | 0.10348 | 1.0861e-09 | 0 | 0 | 0 | 0 | 0 | 1 | -90 | 90 | 0.2611 | 0.06606 | -0.26098 | -0.065983
24 | 23 | 0.58137 | 0.37207 | 3.9051e-09 | 0 | 0 | 0 | 0 | 0 | 1 | -90 | 90 | -0.26563 | -0.067196 | 0.26608 | 0.067482
39 | 40 | 0.42225 | 0.27024 | 2.8363e-09 | 0 | 0 | 0 | 0 | 0 | 1 | -90 | 90 | -0.22599 | -0.057123 | 0.22623 | 0.057274
23 | 27 | 2.8804 | 1.8435 | 4.837e-09 | 0 | 0 | 0 | 0 | 0 | 1 | -90 | 90 | 0.048807 | 0.012379 | -0.048733 | -0.012332
23 | 36 | 0.67811 | 0.43399 | 4.5549e-09 | 0 | 0 | 0 | 0 | 0 | 1 | -90 | 90 | -0.31489 | -0.07986 | 0.31562 | 0.080327
27 | 67 | 2.9942 | 1.9163 | 5.028e-09 | 0 | 0 | 0 | 0 | 0 | 1 | -90 | 90 | 0.048733 | 0.012332 | -0.048655 | -0.012283
36 | 35 | 0.35142 | 0.22491 | 2.3605e-09 | 0 | 0 | 0 | 0 | 0 | 1 | -90 | 90 | -0.34296 | -0.08718 | 0.34341 | 0.087466
25 | 47 | 6.2029 | 3.9698 | 1.0416e-08 | 0 | 0 | 0 | 0 | 0 | 1 | -90 | 90 | 0.0064983 | 0.0016288 | -0.0064954 | -0.001628
25 | 26 | 6.9117 | 4.4235 | 1.1607e-08 | 0 | 0 | 0 | 0 | 0 | 1 | -90 | 90 | -0.042398 | -0.010634 | 0.042535 | 0.01072
25 | 44 | 1.4342 | 0.9179 | 2.4084e-09 | 0 | 0 | 0 | 0 | 0 | 1 | -90 | 90 | 0.035899 | 0.0090051 | -0.035879 | -0.0089923
47 | 70 | 1.9533 | 1.2501 | 3.2801e-09 | 0 | 0 | 0 | 0 | 0 | 1 | -90 | 90 | 0.0064954 | 0.001628 | -0.0064945 | -0.0016277
26 | 28 | 0.26672 | 0.1707 | 4.4789e-10 | 0 | 0 | 0 | 0 | 0 | 1 | -90 | 90 | -0.042535 | -0.01072 | 0.04254 | 0.010724
28 | 67 | 2.967 | 1.8989 | 4.9825e-09 | 0 | 0 | 0 | 0 | 0 | 1 | -90 | 90 | -0.046571 | -0.011733 | 0.046641 | 0.011778
28 | 69 | 2.0867 | 1.3355 | 3.5042e-09 | 0 | 0 | 0 | 0 | 0 | 1 | -90 | 90 | 0.0040307 | 0.0010097 | -0.0040303 | -0.0010098
69 | 68 | 2.3644 | 1.5132 | 3.9704e-09 | 0 | 0 | 0 | 0 | 0 | 1 | -90 | 90 | 0.002015 | 0.00050468 | -0.0020149 | -0.000505
31 | 33 | 4.6834 | 2.9973 | 7.8646e-09 | 0 | 0 | 0 | 0 | 0 | 1 | -90 | 90 | 0.057876 | 0.014679 | -0.057706 | -0.014571
31 | 30 | 1.4015 | 0.89696 | 2.3535e-09 | 0 | 0 | 0 | 0 | 0 | 1 | -90 | 90 | 0.0087936 | 0.0022041 | -0.0087924 | -0.0022036
55 | 54 | 0.90158 | 0.57701 | 1.514e-09 | 0 | 0 | 0 | 0 | 0 | 1 | -90 | 90 | 0.037806 | 0.0095036 | -0.037792 | -0.0094947
61 | 59 | 0.059984 | 0.03839 | 1.0073e-10 | 0 | 0 | 0 | 0 | 0 | 1 | -90 | 90 | -0.031447 | -0.0078838 | 0.031448 | 0.0078842
58 | 57 | 0.63946 | 0.40925 | 4.2953e-09 | 0 | 0 | 0 | 0 | 0 | 1 | -90 | 90 | 0.063038 | 0.015845 | -0.06301 | -0.015827
45 | 46 | 1.3742 | 0.87951 | 2.3077e-09 | 0 | 0 | 0 | 0 | 0 | 1 | -90 | 90 | -0.015656 | -0.003924 | 0.01566 | 0.0039262
46 | 52 | 1.0284 | 0.65815 | 1.7269e-09 | 0 | 0 | 0 | 0 | 0 | 1 | -90 | 90 | -0.01566 | -0.0039262 | 0.015663 | 0.0039278
52 | 53 | 2.4315 | 1.5561 | 4.0831e-09 | 0 | 0 | 0 | 0 | 0 | 1 | -90 | 90 | -0.026838 | -0.0067287 | 0.026857 | 0.0067407
52 | 51 | 0.44735 | 0.28631 | 7.5122e-10 | 0 | 0 | 0 | 0 | 0 | 1 | -90 | 90 | 0.011175 | 0.0028009 | -0.011174 | -0.0028006
53 | 54 | 2.6181 | 1.6756 | 4.3964e-09 | 0 | 0 | 0 | 0 | 0 | 1 | -90 | 90 | -0.03511 | -0.0088092 | 0.035146 | 0.0088317
57 | 59 | 5.5718 | 3.566 | 1.8713e-08 | 0 | 0 | 0 | 0 | 0 | 1 | -90 | 90 | 0.037599 | 0.0094582 | -0.037511 | -0.0094039