## bus_data
BUS_I | BUS_TYPE | Pd | Qd | Gs | Bs | area | Vm | Va | baseKV | zone | Vmax | Vmin
1 | 1 | 0.0043519 | 0.0010907 | 0 | 0 | 1 | 0.99929 | -0.013695 | 0.4 | 1 | 1.1 | 0.9
2 | 1 | 0.0077634 | 0.0019457 | 0 | 0 | 1 | 0.99899 | -0.019411 | 0.4 | 1 | 1.1 | 0.9
3 | 1 | 0 | 0 | 0 | 0 | 1 | 0.99942 | -0.011185 | 0.4 | 1 | 1.1 | 0.9
4 | 1 | 0.0048373 | 0.0012124 | 0 | 0 | 1 | 0.99956 | -0.0085089 | 0.4 | 1 | 1.1 | 0.9
5 | 3 | 0.0034584 | 0.00086676 | 0 | 0 | 1 | 1 | 0 | 0.4 | 1 | 1.1 | 0.9
6 | 1 | 0 | 0 | 0 | 0 | 1 | 0.99687 | -0.059334 | 0.4 | 1 | 1.1 | 0.9
7 | 1 | 0 | 0 | 0 | 0 | 1 | 0.99613 | -0.073319 | 0.4 | 1 | 1.1 | 0.9
8 | 1 | 0 | 0 | 0 | 0 | 1 | 0.99629 | -0.070199 | 0.4 | 1 | 1.1 | 0.9
165 | 1 | 0.0045828 | 0.0011485 | 0 | 0 | 1 | 0.99602 | -0.075442 | 0.4 | 1 | 1.1 | 0.9
10 | 1 | 0 | 0 | 0 | 0 | 1 | 0.9929 | -0.1354 | 0.4 | 1 | 1.1 | 0.9
154 | 1 | 0.0036752 | 0.00092109 | 0 | 0 | 1 | 0.99625 | -0.071035 | 0.4 | 1 | 1.1 | 0.9
9 | 1 | 0 | 0 | 0 | 0 | 1 | 0.99606 | -0.074704 | 0.4 | 1 | 1.1 | 0.9
153 | 1 | 0.0034809 | 0.00087241 | 0 | 0 | 1 | 0.99576 | -0.080378 | 0.4 | 1 | 1.1 | 0.9
141 | 1 | 0.0030277 | 0.00075881 | 0 | 0 | 1 | 0.99116 | -0.16874 | 0.4 | 1 | 1.1 | 0.9
126 | 1 | 0.002571 | 0.00064435 | 0 | 0 | 1 | 0.99205 | -0.15167 | 0.4 | 1 | 1.1 | 0.9
166 | 1 | 0.0020529 | 0.00051452 | 0 | 0 | 1 | 0.99061 | -0.17941 | 0.4 | 1 | 1.1 | 0.9
140 | 1 | 0 | 0 | 0 | 0 | 1 | 0.99063 | -0.17897 | 0.4 | 1 | 1.1 | 0.9
27 | 1 | 0 | 0 | 0 | 0 | 1 | 0.97625 | -0.45751 | 0.4 | 1 | 1.1 | 0.9
162 | 1 | 0.0073167 | 0.0018337 | 0 | 0 | 1 | 0.97591 | -0.46412 | 0.4 | 1 | 1.1 | 0.9
161 | 1 | 0.0053677 | 0.0013453 | 0 | 0 | 1 | 0.97603 | -0.46172 | 0.4 | 1 | 1.1 | 0.9
25 | 1 | 0 | 0 | 0 | 0 | 1 | 0.97653 | -0.45187 | 0.4 | 1 | 1.1 | 0.9
12 | 1 | 0 | 0 | 0 | 0 | 1 | 0.97653 | -0.4519 | 0.4 | 1 | 1.1 | 0.9
14 | 1 | 0.0051886 | 0.0013004 | 0 | 0 | 1 | 0.97647 | -0.45321 | 0.4 | 1 | 1.1 | 0.9
16 | 1 | 0 | 0 | 0 | 0 | 1 | 0.97664 | -0.44985 | 0.4 | 1 | 1.1 | 0.9
13 | 1 | 0 | 0 | 0 | 0 | 1 | 0.99288 | -0.13524 | 0.4 | 1 | 1.1 | 0.9
23 | 1 | 0 | 0 | 0 | 0 | 1 | 0.99087 | -0.17367 | 0.4 | 1 | 1.1 | 0.9
18 | 1 | 0 | 0 | 0 | 0 | 1 | 0.99382 | -0.11718 | 0.4 | 1 | 1.1 | 0.9
11 | 1 | 0.0054553 | 0.0013672 | 0 | 0 | 1 | 0.99283 | -0.13618 | 0.4 | 1 | 1.1 | 0.9
15 | 1 | 0 | 0 | 0 | 0 | 1 | 0.97651 | -0.4523 | 0.4 | 1 | 1.1 | 0.9
70 | 1 | 0.0051028 | 0.0012789 | 0 | 0 | 1 | 0.97645 | -0.45358 | 0.4 | 1 | 1.1 | 0.9
58 | 1 | 0.0028342 | 0.00071033 | 0 | 0 | 1 | 0.97654 | -0.45181 | 0.4 | 1 | 1.1 | 0.9
57 | 1 | 0.0020079 | 0.00050324 | 0 | 0 | 1 | 0.97713 | -0.44009 | 0.4 | 1 | 1.1 | 0.9
17 | 1 | 0 | 0 | 0 | 0 | 1 | 0.99213 | -0.14967 | 0.4 | 1 | 1.1 | 0.9
83 | 1 | 0.0016632 | 0.00041683 | 0 | 0 | 1 | 0.99124 | -0.16684 | 0.4 | 1 | 1.1 | 0.9
19 | 1 | 0 | 0 | 0 | 0 | 1 | 0.98788 | -0.23109 | 0.4 | 1 | 1.1 | 0.9
22 | 1 | 0 | 0 | 0 | 0 | 1 | 0.98872 | -0.21498 | 0.4 | 1 | 1.1 | 0.9
47 | 1 | 0 | 0 | 0 | 0 | 1 | 0.98658 | -0.25622 | 0.4 | 1 | 1.1 | 0.9
46 | 1 | 0.0026079 | 0.0006536 | 0 | 0 | 1 | 0.98784 | -0.23193 | 0.4 | 1 | 1.1 | 0.9
20 | 1 | 0 | 0 | 0 | 0 | 1 | 0.98962 | -0.19774 | 0.4 | 1 | 1.1 | 0.9
21 | 1 | 0 | 0 | 0 | 0 | 1 | 0.98935 | -0.20284 | 0.4 | 1 | 1.1 | 0.9
32 | 1 | 0.0029631 | 0.00074263 | 0 | 0 | 1 | 0.99031 | -0.18436 | 0.4 | 1 | 1.1 | 0.9
54 | 1 | 0.0020024 | 0.00050186 | 0 | 0 | 1 | 0.98928 | -0.20428 | 0.4 | 1 | 1.1 | 0.9
77 | 1 | 0.0033013 | 0.00082737 | 0 | 0 | 1 | 0.98858 | -0.21766 | 0.4 | 1 | 1.1 | 0.9
31 | 1 | 0.0022396 | 0.00056129 | 0 | 0 | 1 | 0.99067 | -0.1775 | 0.4 | 1 | 1.1 | 0.9
24 | 1 | 0 | 0 | 0 | 0 | 1 | 0.97683 | -0.44604 | 0.4 | 1 | 1.1 | 0.9
28 | 1 | 0 | 0 | 0 | 0 | 1 | 0.97739 | -0.43515 | 0.4 | 1 | 1.1 | 0.9
113 | 1 | 0.0023562 | 0.00059053 | 0 | 0 | 1 | 0.97679 | -0.44686 | 0.4 | 1 | 1.1 | 0.9
114 | 1 | 0.0019087 | 0.00047836 | 0 | 0 | 1 | 0.97652 | -0.45218 | 0.4 | 1 | 1.1 | 0.9
115 | 1 | 0.0025463 | 0.00063816 | 0 | 0 | 1 | 0.97634 | -0.45566 | 0.4 | 1 | 1.1 | 0.9
26 | 1 | 0 | 0 | 0 | 0 | 1 | 0.97781 | -0.42682 | 0.4 | 1 | 1.1 | 0.9
59 | 1 | 0 | 0 | 0 | 0 | 1 | 0.97786 | -0.42577 | 0.4 | 1 | 1.1 | 0.9
60 | 1 | 0.0041293 | 0.0010349 | 0 | 0 | 1 | 0.97706 | -0.44147 | 0.4 | 1 | 1.1 | 0.9
29 | 1 | 0 | 0 | 0 | 0 | 1 | 0.97627 | -0.45699 | 0.4 | 1 | 1.1 | 0.9
30 | 1 | 0 | 0 | 0 | 0 | 1 | 0.97653 | -0.45195 | 0.4 | 1 | 1.1 | 0.9
100 | 1 | 0 | 0 | 0 | 0 | 1 | 0.97617 | -0.45894 | 0.4 | 1 | 1.1 | 0.9
112 | 1 | 0.0027346 | 0.00068537 | 0 | 0 | 1 | 0.97605 | -0.46144 | 0.4 | 1 | 1.1 | 0.9
75 | 1 | 0.0061025 | 0.0015294 | 0 | 0 | 1 | 0.97644 | -0.45374 | 0.4 | 1 | 1.1 | 0.9
73 | 1 | 0.0062237 | 0.0015598 | 0 | 0 | 1 | 0.97552 | -0.47174 | 0.4 | 1 | 1.1 | 0.9
133 | 1 | 0 | 0 | 0 | 0 | 1 | 0.99072 | -0.1774 | 0.4 | 1 | 1.1 | 0.9
124 | 1 | 0.0044899 | 0.0011253 | 0 | 0 | 1 | 0.99094 | -0.17316 | 0.4 | 1 | 1.1 | 0.9
44 | 1 | 0 | 0 | 0 | 0 | 1 | 0.98811 | -0.22713 | 0.4 | 1 | 1.1 | 0.9
43 | 1 | 0 | 0 | 0 | 0 | 1 | 0.98564 | -0.27492 | 0.4 | 1 | 1.1 | 0.9
164 | 1 | 0.0031917 | 0.00079992 | 0 | 0 | 1 | 0.98553 | -0.27722 | 0.4 | 1 | 1.1 | 0.9
163 | 1 | 0.0041953 | 0.0010514 | 0 | 0 | 1 | 0.98555 | -0.27678 | 0.4 | 1 | 1.1 | 0.9
40 | 1 | 0 | 0 | 0 | 0 | 1 | 0.98361 | -0.31453 | 0.4 | 1 | 1.1 | 0.9
42 | 1 | 0 | 0 | 0 | 0 | 1 | 0.98326 | -0.32123 | 0.4 | 1 | 1.1 | 0.9
171 | 1 | 0.0012768 | 0.00032 | 0 | 0 | 1 | 0.98338 | -0.31897 | 0.4 | 1 | 1.1 | 0.9
175 | 1 | 0.0023323 | 0.00058454 | 0 | 0 | 1 | 0.98312 | -0.32404 | 0.4 | 1 | 1.1 | 0.9
36 | 1 | 0 | 0 | 0 | 0 | 1 | 0.97936 | -0.39743 | 0.4 | 1 | 1.1 | 0.9
41 | 1 | 0 | 0 | 0 | 0 | 1 | 0.98753 | -0.23842 | 0.4 | 1 | 1.1 | 0.9
151 | 1 | 0.0028833 | 0.00072262 | 0 | 0 | 1 | 0.98749 | -0.23924 | 0.4 | 1 | 1.1 | 0.9
152 | 1 | 0.0030168 | 0.00075608 | 0 | 0 | 1 | 0.98733 | -0.24236 | 0.4 | 1 | 1.1 | 0.9
150 | 1 | 0.0045008 | 0.001128 | 0 | 0 | 1 | 0.98737 | -0.24149 | 0.4 | 1 | 1.1 | 0.9
96 | 1 | 0.0031243 | 0.00078302 | 0 | 0 | 1 | 0.98654 | -0.25701 | 0.4 | 1 | 1.1 | 0.9
49 | 1 | 0 | 0 | 0 | 0 | 1 | 0.98633 | -0.26106 | 0.4 | 1 | 1.1 | 0.9
48 | 1 | 0 | 0 | 0 | 0 | 1 | 0.98615 | -0.26457 | 0.4 | 1 | 1.1 | 0.9
107 | 1 | 0.0028763 | 0.00072087 | 0 | 0 | 1 | 0.98595 | -0.26835 | 0.4 | 1 | 1.1 | 0.9
105 | 1 | 0.0028563 | 0.00071586 | 0 | 0 | 1 | 0.98604 | -0.26659 | 0.4 | 1 | 1.1 | 0.9
50 | 1 | 0 | 0 | 0 | 0 | 1 | 0.98623 | -0.26299 | 0.4 | 1 | 1.1 | 0.9
67 | 1 | 0.0038061 | 0.00095389 | 0 | 0 | 1 | 0.98551 | -0.27687 | 0.4 | 1 | 1.1 | 0.9
69 | 1 | 0 | 0 | 0 | 0 | 1 | 0.9862 | -0.26362 | 0.4 | 1 | 1.1 | 0.9
97 | 1 | 0.0052035 | 0.0013041 | 0 | 0 | 1 | 0.98616 | -0.26436 | 0.4 | 1 | 1.1 | 0.9
52 | 1 | 0 | 0 | 0 | 0 | 1 | 0.98926 | -0.20473 | 0.4 | 1 | 1.1 | 0.9
76 | 1 | 0.0025921 | 0.00064964 | 0 | 0 | 1 | 0.9885 | -0.21928 | 0.4 | 1 | 1.1 | 0.9
84 | 1 | 0.0044362 | 0.0011118 | 0 | 0 | 1 | 0.99063 | -0.17831 | 0.4 | 1 | 1.1 | 0.9
116 | 1 | 0.0015244 | 0.00038205 | 0 | 0 | 1 | 0.9763 | -0.45647 | 0.4 | 1 | 1.1 | 0.9
98 | 1 | 0.0043602 | 0.0010928 | 0 | 0 | 1 | 0.97781 | -0.42688 | 0.4 | 1 | 1.1 | 0.9
99 | 1 | 0 | 0 | 0 | 0 | 1 | 0.97902 | -0.40303 | 0.4 | 1 | 1.1 | 0.9
170 | 1 | 0.011227 | 0.0028137 | 0 | 0 | 1 | 0.97562 | -0.4699 | 0.4 | 1 | 1.1 | 0.9
121 | 1 | 0.0021652 | 0.00054266 | 0 | 0 | 1 | 0.97597 | -0.46291 | 0.4 | 1 | 1.1 | 0.9
101 | 1 | 0 | 0 | 0 | 0 | 1 | 0.97616 | -0.45917 | 0.4 | 1 | 1.1 | 0.9
111 | 1 | 0.00173 | 0.00043358 | 0 | 0 | 1 | 0.97599 | -0.46261 | 0.4 | 1 | 1.1 | 0.9
71 | 1 | 0.0053648 | 0.0013446 | 0 | 0 | 1 | 0.97538 | -0.47465 | 0.4 | 1 | 1.1 | 0.9
33 | 1 | 0.0028301 | 0.00070928 | 0 | 0 | 1 | 0.97865 | -0.41138 | 0.4 | 1 | 1.1 | 0.9
34 | 1 | 0.0033031 | 0.00082783 | 0 | 0 | 1 | 0.97899 | -0.40467 | 0.4 | 1 | 1.1 | 0.9
35 | 1 | 0.003352 | 0.00084008 | 0 | 0 | 1 | 0.9783 | -0.41836 | 0.4 | 1 | 1.1 | 0.9
37 | 1 | 0.0040344 | 0.0010111 | 0 | 0 | 1 | 0.97824 | -0.41955 | 0.4 | 1 | 1.1 | 0.9
38 | 1 | 0.0037699 | 0.00094483 | 0 | 0 | 1 | 0.97821 | -0.4201 | 0.4 | 1 | 1.1 | 0.9
39 | 1 | 0 | 0 | 0 | 0 | 1 | 0.97932 | -0.3982 | 0.4 | 1 | 1.1 | 0.9
104 | 1 | 0.0026704 | 0.00066927 | 0 | 0 | 1 | 0.97925 | -0.3997 | 0.4 | 1 | 1.1 | 0.9
109 | 1 | 0.0021241 | 0.00053234 | 0 | 0 | 1 | 0.97921 | -0.40048 | 0.4 | 1 | 1.1 | 0.9
95 | 1 | 0.0021243 | 0.0005324 | 0 | 0 | 1 | 0.98614 | -0.26466 | 0.4 | 1 | 1.1 | 0.9
172 | 1 | 0 | 0 | 0 | 0 | 1 | 0.98329 | -0.32072 | 0.4 | 1 | 1.1 | 0.9
156 | 1 | 0.0045205 | 0.0011329 | 0 | 0 | 1 | 0.98725 | -0.24384 | 0.4 | 1 | 1.1 | 0.9
149 | 1 | 0.0020068 | 0.00050294 | 0 | 0 | 1 | 0.98737 | -0.24155 | 0.4 | 1 | 1.1 | 0.9
106 | 1 | 0.0029015 | 0.00072718 | 0 | 0 | 1 | 0.98601 | -0.26717 | 0.4 | 1 | 1.1 | 0.9
65 | 1 | 0.001244 | 0.00031177 | 0 | 0 | 1 | 0.98479 | -0.29083 | 0.4 | 1 | 1.1 | 0.9
51 | 1 | 0.0014305 | 0.00035851 | 0 | 0 | 1 | 0.98919 | -0.206 | 0.4 | 1 | 1.1 | 0.9
53 | 1 | 0.0036176 | 0.00090665 | 0 | 0 | 1 | 0.98914 | -0.20695 | 0.4 | 1 | 1.1 | 0.9
55 | 1 | 0 | 0 | 0 | 0 | 1 | 0.98914 | -0.20707 | 0.4 | 1 | 1.1 | 0.9
56 | 1 | 0.0015344 | 0.00038455 | 0 | 0 | 1 | 0.98906 | -0.20852 | 0.4 | 1 | 1.1 | 0.9
85 | 1 | 0.0061205 | 0.0015339 | 0 | 0 | 1 | 0.98904 | -0.20888 | 0.4 | 1 | 1.1 | 0.9
187 | 1 | 0.0056798 | 0.0014235 | 0 | 0 | 1 | 0.9794 | -0.39568 | 0.4 | 1 | 1.1 | 0.9
61 | 1 | 0.0016028 | 0.00040171 | 0 | 0 | 1 | 0.97463 | -0.48938 | 0.4 | 1 | 1.1 | 0.9
74 | 1 | 0.0016445 | 0.00041214 | 0 | 0 | 1 | 0.97468 | -0.48834 | 0.4 | 1 | 1.1 | 0.9
72 | 1 | 0.0029114 | 0.00072966 | 0 | 0 | 1 | 0.97469 | -0.48812 | 0.4 | 1 | 1.1 | 0.9
82 | 1 | 0.0017635 | 0.00044197 | 0 | 0 | 1 | 0.97434 | -0.49514 | 0.4 | 1 | 1.1 | 0.9
79 | 1 | 0 | 0 | 0 | 0 | 1 | 0.97436 | -0.49474 | 0.4 | 1 | 1.1 | 0.9
94 | 1 | 0.0024673 | 0.00061838 | 0 | 0 | 1 | 0.98189 | -0.34718 | 0.4 | 1 | 1.1 | 0.9
90 | 1 | 0 | 0 | 0 | 0 | 1 | 0.9819 | -0.34679 | 0.4 | 1 | 1.1 | 0.9
68 | 1 | 0.0022268 | 0.0005581 | 0 | 0 | 1 | 0.98394 | -0.30725 | 0.4 | 1 | 1.1 | 0.9
87 | 1 | 0.0023215 | 0.00058183 | 0 | 0 | 1 | 0.98299 | -0.3256 | 0.4 | 1 | 1.1 | 0.9
66 | 1 | 0.0026299 | 0.00065912 | 0 | 0 | 1 | 0.98408 | -0.30455 | 0.4 | 1 | 1.1 | 0.9
86 | 1 | 0.0020245 | 0.00050738 | 0 | 0 | 1 | 0.98296 | -0.32637 | 0.4 | 1 | 1.1 | 0.9
88 | 1 | 0 | 0 | 0 | 0 | 1 | 0.98193 | -0.34633 | 0.4 | 1 | 1.1 | 0.9
89 | 1 | 0 | 0 | 0 | 0 | 1 | 0.98185 | -0.34793 | 0.4 | 1 | 1.1 | 0.9
91 | 1 | 0.0028665 | 0.0007184 | 0 | 0 | 1 | 0.98179 | -0.34898 | 0.4 | 1 | 1.1 | 0.9
92 | 1 | 0.0034306 | 0.00085979 | 0 | 0 | 1 | 0.98103 | -0.36374 | 0.4 | 1 | 1.1 | 0.9
93 | 1 | 0.0021471 | 0.00053811 | 0 | 0 | 1 | 0.98188 | -0.34726 | 0.4 | 1 | 1.1 | 0.9
80 | 1 | 0.0032868 | 0.00082374 | 0 | 0 | 1 | 0.97448 | -0.49238 | 0.4 | 1 | 1.1 | 0.9
78 | 1 | 0.0018842 | 0.00047222 | 0 | 0 | 1 | 0.97439 | -0.49406 | 0.4 | 1 | 1.1 | 0.9
81 | 1 | 0.0032292 | 0.0008093 | 0 | 0 | 1 | 0.97434 | -0.49512 | 0.4 | 1 | 1.1 | 0.9
108 | 1 | 0.0033425 | 0.00083772 | 0 | 0 | 1 | 0.98073 | -0.36969 | 0.4 | 1 | 1.1 | 0.9
103 | 1 | 0.0023799 | 0.00059645 | 0 | 0 | 1 | 0.97612 | -0.46009 | 0.4 | 1 | 1.1 | 0.9
118 | 1 | 0 | 0 | 0 | 0 | 1 | 0.97989 | -0.38805 | 0.4 | 1 | 1.1 | 0.9
119 | 1 | 0 | 0 | 0 | 0 | 1 | 0.98017 | -0.3825 | 0.4 | 1 | 1.1 | 0.9
147 | 1 | 0.002301 | 0.00057668 | 0 | 0 | 1 | 0.97982 | -0.3894 | 0.4 | 1 | 1.1 | 0.9
179 | 1 | 0.0032488 | 0.00081423 | 0 | 0 | 1 | 0.98034 | -0.37918 | 0.4 | 1 | 1.1 | 0.9
120 | 1 | 0 | 0 | 0 | 0 | 1 | 0.98158 | -0.35488 | 0.4 | 1 | 1.1 | 0.9
138 | 1 | 0 | 0 | 0 | 0 | 1 | 0.98242 | -0.33841 | 0.4 | 1 | 1.1 | 0.9
177 | 1 | 0.004702 | 0.0011784 | 0 | 0 | 1 | 0.98077 | -0.37075 | 0.4 | 1 | 1.1 | 0.9
110 | 1 | 0.0029518 | 0.00073979 | 0 | 0 | 1 | 0.97593 | -0.46382 | 0.4 | 1 | 1.1 | 0.9
148 | 1 | 0.0030501 | 0.00076443 | 0 | 0 | 1 | 0.97978 | -0.39004 | 0.4 | 1 | 1.1 | 0.9
178 | 1 | 0 | 0 | 0 | 0 | 1 | 0.98044 | -0.37723 | 0.4 | 1 | 1.1 | 0.9
139 | 1 | 0 | 0 | 0 | 0 | 1 | 0.98296 | -0.3279 | 0.4 | 1 | 1.1 | 0.9
176 | 1 | 0.0034332 | 0.00086045 | 0 | 0 | 1 | 0.98053 | -0.37534 | 0.4 | 1 | 1.1 | 0.9
122 | 1 | 0.0027441 | 0.00068775 | 0 | 0 | 1 | 0.98979 | -0.19545 | 0.4 | 1 | 1.1 | 0.9
123 | 1 | 0.0091783 | 0.0023003 | 0 | 0 | 1 | 0.98978 | -0.1958 | 0.4 | 1 | 1.1 | 0.9
125 | 1 | 0 | 0 | 0 | 0 | 1 | 0.98909 | -0.20917 | 0.4 | 1 | 1.1 | 0.9
127 | 1 | 0 | 0 | 0 | 0 | 1 | 0.9889 | -0.2129 | 0.4 | 1 | 1.1 | 0.9
128 | 1 | 0.0037709 | 0.00094507 | 0 | 0 | 1 | 0.98899 | -0.21096 | 0.4 | 1 | 1.1 | 0.9
129 | 1 | 0.004913 | 0.0012313 | 0 | 0 | 1 | 0.98861 | -0.21847 | 0.4 | 1 | 1.1 | 0.9
167 | 1 | 0.0096213 | 0.0024113 | 0 | 0 | 1 | 0.9885 | -0.2206 | 0.4 | 1 | 1.1 | 0.9
168 | 1 | 0.0033933 | 0.00085044 | 0 | 0 | 1 | 0.98886 | -0.21351 | 0.4 | 1 | 1.1 | 0.9
158 | 1 | 0 | 0 | 0 | 0 | 1 | 0.98852 | -0.22024 | 0.4 | 1 | 1.1 | 0.9
160 | 1 | 0.0018895 | 0.00047356 | 0 | 0 | 1 | 0.98849 | -0.22078 | 0.4 | 1 | 1.1 | 0.9
157 | 1 | 0.0010713 | 0.00026849 | 0 | 0 | 1 | 0.98841 | -0.22232 | 0.4 | 1 | 1.1 | 0.9
130 | 1 | 0.001202 | 0.00030125 | 0 | 0 | 1 | 0.99054 | -0.18078 | 0.4 | 1 | 1.1 | 0.9
131 | 1 | 0.0051674 | 0.0012951 | 0 | 0 | 1 | 0.99054 | -0.18076 | 0.4 | 1 | 1.1 | 0.9
132 | 1 | 0 | 0 | 0 | 0 | 1 | 0.98598 | -0.26907 | 0.4 | 1 | 1.1 | 0.9
134 | 1 | 0 | 0 | 0 | 0 | 1 | 0.98602 | -0.26825 | 0.4 | 1 | 1.1 | 0.9
135 | 1 | 0 | 0 | 0 | 0 | 1 | 0.98554 | -0.27758 | 0.4 | 1 | 1.1 | 0.9
142 | 1 | 0.0027879 | 0.00069871 | 0 | 0 | 1 | 0.98793 | -0.23123 | 0.4 | 1 | 1.1 | 0.9
143 | 1 | 0.0054401 | 0.0013634 | 0 | 0 | 1 | 0.98576 | -0.27334 | 0.4 | 1 | 1.1 | 0.9
184 | 1 | 0.0059786 | 0.0014984 | 0 | 0 | 1 | 0.98534 | -0.28154 | 0.4 | 1 | 1.1 | 0.9
136 | 1 | 0 | 0 | 0 | 0 | 1 | 0.98375 | -0.3124 | 0.4 | 1 | 1.1 | 0.9
146 | 1 | 0.0033405 | 0.00083721 | 0 | 0 | 1 | 0.98404 | -0.30679 | 0.4 | 1 | 1.1 | 0.9
137 | 1 | 0 | 0 | 0 | 0 | 1 | 0.98514 | -0.28541 | 0.4 | 1 | 1.1 | 0.9
186 | 1 | 0.0025284 | 0.00063369 | 0 | 0 | 1 | 0.98508 | -0.28672 | 0.4 | 1 | 1.1 | 0.9
185 | 1 | 0 | 0 | 0 | 0 | 1 | 0.98531 | -0.28211 | 0.4 | 1 | 1.1 | 0.9
182 | 1 | 0.0040761 | 0.0010216 | 0 | 0 | 1 | 0.9829 | -0.32914 | 0.4 | 1 | 1.1 | 0.9
169 | 1 | 0.0019537 | 0.00048963 | 0 | 0 | 1 | 0.99054 | -0.18081 | 0.4 | 1 | 1.1 | 0.9
155 | 1 | 0.0022279 | 0.00055836 | 0 | 0 | 1 | 0.98929 | -0.20497 | 0.4 | 1 | 1.1 | 0.9
145 | 1 | 0.003497 | 0.00087642 | 0 | 0 | 1 | 0.98517 | -0.28481 | 0.4 | 1 | 1.1 | 0.9
144 | 1 | 0.0074632 | 0.0018705 | 0 | 0 | 1 | 0.98468 | -0.29436 | 0.4 | 1 | 1.1 | 0.9
159 | 1 | 0.0076967 | 0.001929 | 0 | 0 | 1 | 0.9883 | -0.22438 | 0.4 | 1 | 1.1 | 0.9
180 | 1 | 0 | 0 | 0 | 0 | 1 | 0.97541 | -0.474 | 0.4 | 1 | 1.1 | 0.9
181 | 1 | 0.0059958 | 0.0015027 | 0 | 0 | 1 | 0.97491 | -0.48386 | 0.4 | 1 | 1.1 | 0.9
173 | 1 | 0.0016916 | 0.00042396 | 0 | 0 | 1 | 0.9832 | -0.32239 | 0.4 | 1 | 1.1 | 0.9
174 | 1 | 0.002229 | 0.00055865 | 0 | 0 | 1 | 0.98325 | -0.32142 | 0.4 | 1 | 1.1 | 0.9
183 | 1 | 0.0073488 | 0.0018418 | 0 | 0 | 1 | 0.97491 | -0.48387 | 0.4 | 1 | 1.1 | 0.9

## generator_data
GEN_BUS | PG | QG | QMAX | QMIN | VG | MBASE | GEN_STATUS | PMAX | PMIN
5 | 0.41947 | 0.10747 | 10 | -10 | 1 | 100 | 1 | 10 | 0

## branch_data
F_BUS | T_BUS | BR_R | BR_X | BR_B | RATE_A | RATE_B | RATE_C | TAP | SHIFT | BR_STATUS | ANGMIN | ANGMAX | P_in | Q_in | P_out | Q_out
1 | 2 | 3.2942 | 2.1083 | 5.5319e-09 | 0 | 0 | 0 | 0 | 0 | 1 | -90 | 90 | 0.0077655 | 0.0019465 | -0.0077634 | -0.0019457
1 | 3 | 0.9271 | 0.59335 | 1.5569e-09 | 0 | 0 | 0 | 0 | 0 | 1 | -90 | 90 | -0.012117 | -0.0030372 | 0.012119 | 0.003038
3 | 4 | 0.98903 | 0.63298 | 1.6608e-09 | 0 | 0 | 0 | 0 | 0 | 1 | -90 | 90 | -0.012119 | -0.003038 | 0.01212 | 0.0030388
4 | 5 | 2.2484 | 1.439 | 3.7757e-09 | 0 | 0 | 0 | 0 | 0 | 1 | -90 | 90 | -0.016958 | -0.0042511 | 0.016965 | 0.0042552
5 | 6 | 0.67453 | 0.4317 | 4.5309e-09 | 0 | 0 | 0 | 0 | 0 | 1 | -90 | 90 | 0.39905 | 0.10235 | -0.39791 | -0.10162
6 | 7 | 0.5043 | 0.32275 | 8.4685e-10 | 0 | 0 | 0 | 0 | 0 | 1 | -90 | 90 | 0.1245 | 0.031618 | -0.12442 | -0.031564
6 | 8 | 0.17941 | 0.11482 | 1.2051e-09 | 0 | 0 | 0 | 0 | 0 | 1 | -90 | 90 | 0.2734 | 0.069999 | -0.27326 | -0.069907
7 | 165 | 2.0597 | 1.3182 | 3.4588e-09 | 0 | 0 | 0 | 0 | 0 | 1 | -90 | 90 | 0.0045832 | 0.0011485 | -0.0045828 | -0.0011485
7 | 10 | 2.3158 | 1.4821 | 3.8888e-09 | 0 | 0 | 0 | 0 | 0 | 1 | -90 | 90 | 0.11984 | 0.030416 | -0.11948 | -0.030188
8 | 154 | 1.0115 | 0.64735 | 1.6985e-09 | 0 | 0 | 0 | 0 | 0 | 1 | -90 | 90 | 0.0036753 | 0.00092102 | -0.0036752 | -0.00092109
8 | 9 | 0.075352 | 0.048225 | 5.0614e-10 | 0 | 0 | 0 | 0 | 0 | 1 | -90 | 90 | 0.26958 | 0.068986 | -0.26952 | -0.068948
10 | 141 | 2.1785 | 1.3943 | 3.6584e-09 | 0 | 0 | 0 | 0 | 0 | 1 | -90 | 90 | 0.067966 | 0.017213 | -0.067858 | -0.017144
10 | 126 | 1.3983 | 0.8949 | 2.3481e-09 | 0 | 0 | 0 | 0 | 0 | 1 | -90 | 90 | 0.051514 | 0.012975 | -0.051474 | -0.01295
9 | 153 | 0.094843 | 0.0607 | 6.3707e-10 | 0 | 0 | 0 | 0 | 0 | 1 | -90 | 90 | 0.26952 | 0.068948 | -0.26945 | -0.068901
153 | 18 | 0.6221 | 0.39814 | 4.1787e-09 | 0 | 0 | 0 | 0 | 0 | 1 | -90 | 90 | 0.26597 | 0.068029 | -0.2655 | -0.067726
141 | 133 | 0.59072 | 0.37806 | 9.9198e-10 | 0 | 0 | 0 | 0 | 0 | 1 | -90 | 90 | 0.06483 | 0.016385 | -0.064803 | -0.016368
126 | 124 | 1.9415 | 1.2426 | 3.2603e-09 | 0 | 0 | 0 | 0 | 0 | 1 | -90 | 90 | 0.048903 | 0.012305 | -0.048853 | -0.012273
166 | 140 | 0.93023 | 0.59535 | 1.5621e-09 | 0 | 0 | 0 | 0 | 0 | 1 | -90 | 90 | -0.0020529 | -0.00051452 | 0.002053 | 0.00051439
140 | 169 | 4.1345 | 2.6461 | 6.943e-09 | 0 | 0 | 0 | 0 | 0 | 1 | -90 | 90 | 0.0019538 | 0.00048906 | -0.0019536 | -0.00048963
140 | 155 | 2.1108 | 1.3509 | 3.5445e-09 | 0 | 0 | 0 | 0 | 0 | 1 | -90 | 90 | 0.054421 | 0.013765 | -0.054354 | -0.013722
140 | 133 | 0.11937 | 0.0764 | 2.0046e-10 | 0 | 0 | 0 | 0 | 0 | 1 | -90 | 90 | -0.058428 | -0.014768 | 0.058433 | 0.014771
27 | 162 | 0.88474 | 0.56623 | 2.9714e-09 | 0 | 0 | 0 | 0 | 0 | 1 | -90 | 90 | 0.031913 | 0.0080074 | -0.031903 | -0.0080013
27 | 161 | 2.3849 | 1.5263 | 4.0048e-09 | 0 | 0 | 0 | 0 | 0 | 1 | -90 | 90 | 0.0075344 | 0.0018883 | -0.0075329 | -0.0018877
27 | 25 | 0.61095 | 0.39101 | 4.1038e-09 | 0 | 0 | 0 | 0 | 0 | 1 | -90 | 90 | -0.039447 | -0.0098956 | 0.039458 | 0.009902
162 | 170 | 1.0054 | 0.64344 | 1.6883e-09 | 0 | 0 | 0 | 0 | 0 | 1 | -90 | 90 | 0.024586 | 0.0061675 | -0.02458 | -0.0061633
161 | 121 | 2.3477 | 1.5025 | 3.9424e-09 | 0 | 0 | 0 | 0 | 0 | 1 | -90 | 90 | 0.0021653 | 0.00054238 | -0.0021652 | -0.00054268
25 | 114 | 0.68742 | 0.43995 | 1.1544e-09 | 0 | 0 | 0 | 0 | 0 | 1 | -90 | 90 | 0.0019087 | 0.00047828 | -0.0019087 | -0.00047838
25 | 115 | 3.9796 | 2.547 | 6.6829e-09 | 0 | 0 | 0 | 0 | 0 | 1 | -90 | 90 | 0.0040714 | 0.0010197 | -0.0040707 | -0.0010199
25 | 24 | 0.54889 | 0.35129 | 3.6869e-09 | 0 | 0 | 0 | 0 | 0 | 1 | -90 | 90 | -0.045438 | -0.0114 | 0.045451 | 0.011408
12 | 14 | 1.0824 | 0.69275 | 1.8177e-09 | 0 | 0 | 0 | 0 | 0 | 1 | -90 | 90 | 0.0051888 | 0.0013005 | -0.0051885 | -0.0013004
12 | 16 | 1.6883 | 1.0805 | 2.8351e-09 | 0 | 0 | 0 | 0 | 0 | 1 | -90 | 90 | -0.0051888 | -0.0013005 | 0.0051893 | 0.0013005
16 | 58 | 1.0561 | 0.67592 | 1.7735e-09 | 0 | 0 | 0 | 0 | 0 | 1 | -90 | 90 | 0.0079381 | 0.0019896 | -0.0079373 | -0.0019893
16 | 57 | 3.179 | 2.0346 | 5.3384e-09 | 0 | 0 | 0 | 0 | 0 | 1 | -90 | 90 | -0.013127 | -0.0032901 | 0.013133 | 0.0032935
13 | 23 | 0.84143 | 0.53851 | 5.6519e-09 | 0 | 0 | 0 | 0 | 0 | 1 | -90 | 90 | 0.20372 | 0.051971 | -0.20334 | -0.05173
13 | 18 | 0.38619 | 0.24716 | 2.5941e-09 | 0 | 0 | 0 | 0 | 0 | 1 | -90 | 90 | -0.20917 | -0.053338 | 0.20935 | 0.053455
13 | 11 | 0.75902 | 0.48577 | 1.2746e-09 | 0 | 0 | 0 | 0 | 0 | 1 | -90 | 90 | 0.0054555 | 0.0013672 | -0.0054552 | -0.0013672
23 | 31 | 2.5253 | 1.6162 | 4.2407e-09 | 0 | 0 | 0 | 0 | 0 | 1 | -90 | 90 | 0.0066771 | 0.0016734 | -0.0066759 | -0.0016731
23 | 32 | 0.24169 | 0.15468 | 1.6235e-09 | 0 | 0 | 0 | 0 | 0 | 1 | -90 | 90 | 0.19666 | 0.050057 | -0.19656 | -0.049992
18 | 17 | 2.5813 | 1.652 | 4.3346e-09 | 0 | 0 | 0 | 0 | 0 | 1 | -90 | 90 | 0.056142 | 0.014272 | -0.056055 | -0.014216
15 | 70 | 1.0751 | 0.68807 | 1.8054e-09 | 0 | 0 | 0 | 0 | 0 | 1 | -90 | 90 | 0.005103 | 0.0012789 | -0.0051027 | -0.0012789
15 | 58 | 0.40827 | 0.26129 | 6.8559e-10 | 0 | 0 | 0 | 0 | 0 | 1 | -90 | 90 | -0.005103 | -0.0012789 | 0.0051031 | 0.001279
57 | 28 | 1.3977 | 0.89452 | 2.3471e-09 | 0 | 0 | 0 | 0 | 0 | 1 | -90 | 90 | -0.015141 | -0.0037968 | 0.015145 | 0.0037988
17 | 83 | 1.3607 | 0.87088 | 2.2851e-09 | 0 | 0 | 0 | 0 | 0 | 1 | -90 | 90 | 0.056055 | 0.014216 | -0.056008 | -0.014187
83 | 44 | 4.9048 | 3.1391 | 8.2365e-09 | 0 | 0 | 0 | 0 | 0 | 1 | -90 | 90 | 0.054345 | 0.01377 | -0.054188 | -0.01367
19 | 22 | 0.41213 | 0.26376 | 2.7683e-09 | 0 | 0 | 0 | 0 | 0 | 1 | -90 | 90 | -0.17258 | -0.043824 | 0.17272 | 0.04391
19 | 47 | 0.65169 | 0.41708 | 4.3774e-09 | 0 | 0 | 0 | 0 | 0 | 1 | -90 | 90 | 0.16998 | 0.043171 | -0.16977 | -0.04304
19 | 46 | 1.413 | 0.9043 | 2.3728e-09 | 0 | 0 | 0 | 0 | 0 | 1 | -90 | 90 | 0.002608 | 0.00065344 | -0.0026079 | -0.00065361
22 | 77 | 1.9965 | 1.2777 | 3.3526e-09 | 0 | 0 | 0 | 0 | 0 | 1 | -90 | 90 | 0.0058943 | 0.0014769 | -0.0058935 | -0.0014767
22 | 20 | 0.42711 | 0.27335 | 2.8689e-09 | 0 | 0 | 0 | 0 | 0 | 1 | -90 | 90 | -0.17861 | -0.045386 | 0.17876 | 0.045481
47 | 96 | 1.1008 | 0.7045 | 1.8485e-09 | 0 | 0 | 0 | 0 | 0 | 1 | -90 | 90 | 0.0031244 | 0.00078293 | -0.0031243 | -0.00078303
47 | 49 | 0.12762 | 0.081675 | 8.5721e-10 | 0 | 0 | 0 | 0 | 0 | 1 | -90 | 90 | 0.16665 | 0.042257 | -0.16661 | -0.042232
20 | 21 | 1.5215 | 0.97374 | 2.5549e-09 | 0 | 0 | 0 | 0 | 0 | 1 | -90 | 90 | 0.014712 | 0.0036888 | -0.014708 | -0.0036867
20 | 32 | 0.30647 | 0.19614 | 2.0586e-09 | 0 | 0 | 0 | 0 | 0 | 1 | -90 | 90 | -0.19347 | -0.04917 | 0.1936 | 0.049249
21 | 54 | 0.42909 | 0.27462 | 7.2055e-10 | 0 | 0 | 0 | 0 | 0 | 1 | -90 | 90 | 0.014708 | 0.0036867 | -0.014707 | -0.0036861
54 | 52 | 0.15742 | 0.10075 | 2.6435e-10 | 0 | 0 | 0 | 0 | 0 | 1 | -90 | 90 | 0.012705 | 0.0031843 | -0.012705 | -0.0031841
77 | 76 | 2.7378 | 1.7522 | 4.5975e-09 | 0 | 0 | 0 | 0 | 0 | 1 | -90 | 90 | 0.0025923 | 0.00064932 | -0.0025921 | -0.00064964
31 | 84 | 0.80753 | 0.51682 | 1.3561e-09 | 0 | 0 | 0 | 0 | 0 | 1 | -90 | 90 | 0.0044363 | 0.0011118 | -0.0044361 | -0.0011118
24 | 28 | 0.97582 | 0.62452 | 6.5547e-09 | 0 | 0 | 0 | 0 | 0 | 1 | -90 | 90 | -0.047807 | -0.011998 | 0.047832 | 0.012013
24 | 113 | 1.4766 | 0.94502 | 2.4796e-09 | 0 | 0 | 0 | 0 | 0 | 1 | -90 | 90 | 0.0023563 | 0.00059037 | -0.0023562 | -0.00059054
28 | 26 | 0.56732 | 0.36309 | 3.8108e-09 | 0 | 0 | 0 | 0 | 0 | 1 | -90 | 90 | -0.062977 | -0.015812 | 0.063002 | 0.015828
115 | 116 | 2.2574 | 1.4447 | 3.7907e-09 | 0 | 0 | 0 | 0 | 0 | 1 | -90 | 90 | 0.0015244 | 0.00038173 | -0.0015244 | -0.00038206
26 | 59 | 0.040605 | 0.025987 | 2.7275e-10 | 0 | 0 | 0 | 0 | 0 | 1 | -90 | 90 | -0.11104 | -0.027904 | 0.11105 | 0.027907
26 | 60 | 1.3085 | 0.83746 | 4.3948e-09 | 0 | 0 | 0 | 0 | 0 | 1 | -90 | 90 | 0.048041 | 0.012076 | -0.048008 | -0.012055
59 | 98 | 1.0909 | 0.6982 | 1.832e-09 | 0 | 0 | 0 | 0 | 0 | 1 | -90 | 90 | 0.0043604 | 0.0010928 | -0.0043601 | -0.0010928
59 | 99 | 0.84687 | 0.542 | 5.6885e-09 | 0 | 0 | 0 | 0 | 0 | 1 | -90 | 90 | -0.11541 | -0.029 | 0.11553 | 0.02908
60 | 30 | 1.0224 | 0.65437 | 1.717e-09 | 0 | 0 | 0 | 0 | 0 | 1 | -90 | 90 | 0.043879 | 0.01102 | -0.043857 | -0.011006
29 | 30 | 2.1964 | 1.4057 | 3.6883e-09 | 0 | 0 | 0 | 0 | 0 | 1 | -90 | 90 | -0.0097984 | -0.002455 | 0.0098008 | 0.0024562
29 | 100 | 3.5129 | 2.2483 | 5.8991e-09 | 0 | 0 | 0 | 0 | 0 | 1 | -90 | 90 | 0.0023802 | 0.0005958 | -0.0023799 | -0.00059622
29 | 112 | 2.5638 | 1.6408 | 4.3052e-09 | 0 | 0 | 0 | 0 | 0 | 1 | -90 | 90 | 0.0074183 | 0.0018592 | -0.0074167 | -0.0018586
30 | 75 | 1.2559 | 0.80377 | 2.109e-09 | 0 | 0 | 0 | 0 | 0 | 1 | -90 | 90 | 0.0061029 | 0.0015296 | -0.0061023 | -0.0015295
30 | 73 | 3.0275 | 1.9376 | 5.084e-09 | 0 | 0 | 0 | 0 | 0 | 1 | -90 | 90 | 0.027953 | 0.0070203 | -0.027927 | -0.0070039
100 | 101 | 0.39891 | 0.2553 | 6.6987e-10 | 0 | 0 | 0 | 0 | 0 | 1 | -90 | 90 | 0.0023799 | 0.00059622 | -0.0023799 | -0.00059627
112 | 111 | 1.0724 | 0.68635 | 1.8009e-09 | 0 | 0 | 0 | 0 | 0 | 1 | -90 | 90 | 0.0046821 | 0.0011732 | -0.0046818 | -0.0011732
73 | 71 | 0.57194 | 0.36604 | 9.6044e-10 | 0 | 0 | 0 | 0 | 0 | 1 | -90 | 90 | 0.021703 | 0.0054441 | -0.0217 | -0.0054422
133 | 131 | 2.3223 | 1.4863 | 3.8998e-09 | 0 | 0 | 0 | 0 | 0 | 1 | -90 | 90 | 0.0063704 | 0.0015966 | -0.0063694 | -0.0015963
124 | 122 | 2.2129 | 1.4163 | 3.7161e-09 | 0 | 0 | 0 | 0 | 0 | 1 | -90 | 90 | 0.044363 | 0.011148 | -0.044316 | -0.011118
44 | 43 | 5.6349 | 3.6063 | 9.4625e-09 | 0 | 0 | 0 | 0 | 0 | 1 | -90 | 90 | 0.037248 | 0.0094218 | -0.037163 | -0.0093682
44 | 41 | 2.916 | 1.8663 | 4.8968e-09 | 0 | 0 | 0 | 0 | 0 | 1 | -90 | 90 | 0.01694 | 0.0042486 | -0.016931 | -0.0042432
43 | 164 | 3.1442 | 2.0123 | 5.28e-09 | 0 | 0 | 0 | 0 | 0 | 1 | -90 | 90 | 0.003192 | 0.00079963 | -0.0031917 | -0.00079992
43 | 163 | 1.9331 | 1.2372 | 3.2461e-09 | 0 | 0 | 0 | 0 | 0 | 1 | -90 | 90 | 0.0041956 | 0.0010514 | -0.0041953 | -0.0010514
43 | 40 | 5.8092 | 3.7179 | 9.7553e-09 | 0 | 0 | 0 | 0 | 0 | 1 | -90 | 90 | 0.029775 | 0.0075172 | -0.029719 | -0.0074821
40 | 42 | 1.1877 | 0.7601 | 1.9944e-09 | 0 | 0 | 0 | 0 | 0 | 1 | -90 | 90 | 0.02452 | 0.0061803 | -0.024512 | -0.0061755
40 | 171 | 3.6999 | 2.3679 | 6.2131e-09 | 0 | 0 | 0 | 0 | 0 | 1 | -90 | 90 | 0.0051991 | 0.0013018 | -0.005198 | -0.0013017
42 | 175 | 5.2315 | 3.3482 | 8.7851e-09 | 0 | 0 | 0 | 0 | 0 | 1 | -90 | 90 | 0.0023326 | 0.0005839 | -0.0023323 | -0.00058454
42 | 36 | 14.8895 | 9.5293 | 2.5003e-08 | 0 | 0 | 0 | 0 | 0 | 1 | -90 | 90 | 0.02218 | 0.0055916 | -0.022099 | -0.0055424
171 | 172 | 1.9334 | 1.2374 | 3.2468e-09 | 0 | 0 | 0 | 0 | 0 | 1 | -90 | 90 | 0.0039212 | 0.00098173 | -0.0039208 | -0.00098184
36 | 39 | 0.6875 | 0.44 | 1.1545e-09 | 0 | 0 | 0 | 0 | 0 | 1 | -90 | 90 | 0.004795 | 0.0012014 | -0.0047949 | -0.0012014
36 | 34 | 1.7996 | 1.1517 | 3.022e-09 | 0 | 0 | 0 | 0 | 0 | 1 | -90 | 90 | 0.017304 | 0.004341 | -0.017298 | -0.0043375
41 | 151 | 1.2489 | 0.7993 | 2.0972e-09 | 0 | 0 | 0 | 0 | 0 | 1 | -90 | 90 | 0.0028834 | 0.00072249 | -0.0028833 | -0.00072262
41 | 152 | 2.2874 | 1.4639 | 3.8411e-09 | 0 | 0 | 0 | 0 | 0 | 1 | -90 | 90 | 0.007539 | 0.0018895 | -0.0075376 | -0.001889
41 | 150 | 2.0666 | 1.3226 | 3.4703e-09 | 0 | 0 | 0 | 0 | 0 | 1 | -90 | 90 | 0.0065085 | 0.0016312 | -0.0065075 | -0.0016309
152 | 156 | 1.4268 | 0.91318 | 2.3961e-09 | 0 | 0 | 0 | 0 | 0 | 1 | -90 | 90 | 0.0045208 | 0.0011329 | -0.0045205 | -0.001133
150 | 149 | 0.12892 | 0.082511 | 2.165e-10 | 0 | 0 | 0 | 0 | 0 | 1 | -90 | 90 | 0.0020068 | 0.00050293 | -0.0020068 | -0.00050295
49 | 50 | 1.1443 | 0.73235 | 1.9216e-09 | 0 | 0 | 0 | 0 | 0 | 1 | -90 | 90 | 0.007329 | 0.0018364 | -0.0073283 | -0.0018361
49 | 67 | 0.46086 | 0.29495 | 3.0956e-09 | 0 | 0 | 0 | 0 | 0 | 1 | -90 | 90 | 0.15064 | 0.038232 | -0.15053 | -0.038159
49 | 48 | 1.7722 | 1.1342 | 2.976e-09 | 0 | 0 | 0 | 0 | 0 | 1 | -90 | 90 | 0.0086366 | 0.002164 | -0.0086351 | -0.0021633
48 | 107 | 5.7262 | 3.6647 | 9.6158e-09 | 0 | 0 | 0 | 0 | 0 | 1 | -90 | 90 | 0.0028768 | 0.00072027 | -0.0028763 | -0.00072087
48 | 105 | 1.5263 | 0.97686 | 2.5631e-09 | 0 | 0 | 0 | 0 | 0 | 1 | -90 | 90 | 0.0057584 | 0.0014431 | -0.0057578 | -0.001443
105 | 106 | 0.86626 | 0.5544 | 1.4547e-09 | 0 | 0 | 0 | 0 | 0 | 1 | -90 | 90 | 0.0029015 | 0.00072709 | -0.0029014 | -0.00072718
50 | 69 | 1.3097 | 0.83823 | 2.1994e-09 | 0 | 0 | 0 | 0 | 0 | 1 | -90 | 90 | 0.0021245 | 0.00053195 | -0.0021244 | -0.00053212
50 | 97 | 1.1555 | 0.73953 | 1.9404e-09 | 0 | 0 | 0 | 0 | 0 | 1 | -90 | 90 | 0.0052038 | 0.0013042 | -0.0052035 | -0.0013041
67 | 65 | 0.41732 | 0.26708 | 2.8031e-09 | 0 | 0 | 0 | 0 | 0 | 1 | -90 | 90 | 0.14672 | 0.037205 | -0.14662 | -0.037143
69 | 95 | 2.1179 | 1.3554 | 3.5565e-09 | 0 | 0 | 0 | 0 | 0 | 1 | -90 | 90 | 0.0021244 | 0.00053212 | -0.0021243 | -0.0005324
52 | 55 | 1.3398 | 0.8575 | 2.25e-09 | 0 | 0 | 0 | 0 | 0 | 1 | -90 | 90 | 0.0076563 | 0.001919 | -0.0076555 | -0.0019187
52 | 51 | 1.0997 | 0.70381 | 1.8467e-09 | 0 | 0 | 0 | 0 | 0 | 1 | -90 | 90 | 0.0050485 | 0.0012651 | -0.0050482 | -0.0012651
99 | 187 | 0.27434 | 0.17558 | 1.8427e-09 | 0 | 0 | 0 | 0 | 0 | 1 | -90 | 90 | -0.11553 | -0.029079 | 0.11558 | 0.029105
170 | 180 | 1.3084 | 0.83739 | 2.1972e-09 | 0 | 0 | 0 | 0 | 0 | 1 | -90 | 90 | 0.013353 | 0.0033495 | -0.013351 | -0.0033481
101 | 103 | 1.654 | 1.0586 | 2.7775e-09 | 0 | 0 | 0 | 0 | 0 | 1 | -90 | 90 | 0.0023799 | 0.00059627 | -0.0023798 | -0.00059647
111 | 110 | 1.7494 | 1.1196 | 2.9377e-09 | 0 | 0 | 0 | 0 | 0 | 1 | -90 | 90 | 0.0029519 | 0.00073964 | -0.0029517 | -0.00073981
71 | 72 | 3.5163 | 2.2504 | 5.9048e-09 | 0 | 0 | 0 | 0 | 0 | 1 | -90 | 90 | 0.016335 | 0.0040977 | -0.016325 | -0.0040915
33 | 34 | 2.0586 | 1.3175 | 3.4569e-09 | 0 | 0 | 0 | 0 | 0 | 1 | -90 | 90 | -0.01399 | -0.0035071 | 0.013995 | 0.0035097
33 | 35 | 2.6853 | 1.7186 | 4.5093e-09 | 0 | 0 | 0 | 0 | 0 | 1 | -90 | 90 | 0.01116 | 0.0027978 | -0.011157 | -0.0027959
35 | 37 | 1.2688 | 0.812 | 2.1306e-09 | 0 | 0 | 0 | 0 | 0 | 1 | -90 | 90 | 0.0040345 | 0.0010111 | -0.0040343 | -0.0010111
35 | 38 | 1.9802 | 1.2673 | 3.3252e-09 | 0 | 0 | 0 | 0 | 0 | 1 | -90 | 90 | 0.0037702 | 0.00094474 | -0.0037699 | -0.00094485
39 | 104 | 1.3436 | 0.85993 | 2.2563e-09 | 0 | 0 | 0 | 0 | 0 | 1 | -90 | 90 | 0.0047949 | 0.0012014 | -0.0047945 | -0.0012014
104 | 109 | 1.5793 | 1.0107 | 2.652e-09 | 0 | 0 | 0 | 0 | 0 | 1 | -90 | 90 | 0.0021241 | 0.00053215 | -0.0021241 | -0.00053236
172 | 173 | 4.2831 | 2.7412 | 7.1925e-09 | 0 | 0 | 0 | 0 | 0 | 1 | -90 | 90 | 0.0016917 | 0.00042335 | -0.0016916 | -0.00042396
172 | 174 | 1.3569 | 0.8684 | 2.2786e-09 | 0 | 0 | 0 | 0 | 0 | 1 | -90 | 90 | 0.0022291 | 0.00055848 | -0.002229 | -0.00055866
65 | 66 | 0.41269 | 0.26412 | 2.772e-09 | 0 | 0 | 0 | 0 | 0 | 1 | -90 | 90 | 0.14538 | 0.036831 | -0.14528 | -0.03677
51 | 53 | 1.1502 | 0.73612 | 1.9315e-09 | 0 | 0 | 0 | 0 | 0 | 1 | -90 | 90 | 0.0036177 | 0.00090657 | -0.0036176 | -0.00090666
55 | 56 | 0.82786 | 0.52983 | 1.3902e-09 | 0 | 0 | 0 | 0 | 0 | 1 | -90 | 90 | 0.0076555 | 0.0019187 | -0.0076549 | -0.0019185
56 | 85 | 0.26054 | 0.16674 | 4.3751e-10 | 0 | 0 | 0 | 0 | 0 | 1 | -90 | 90 | 0.0061206 | 0.001534 | -0.0061205 | -0.0015339
187 | 108 | 0.92567 | 0.59243 | 6.2178e-09 | 0 | 0 | 0 | 0 | 0 | 1 | -90 | 90 | -0.12126 | -0.030529 | 0.12141 | 0.030625
61 | 74 | 2.771 | 1.7734 | 4.6532e-09 | 0 | 0 | 0 | 0 | 0 | 1 | -90 | 90 | -0.0016028 | -0.00040172 | 0.0016029 | 0.00040133
74 | 72 | 0.28235 | 0.1807 | 4.7414e-10 | 0 | 0 | 0 | 0 | 0 | 1 | -90 | 90 | -0.0032473 | -0.00081349 | 0.0032474 | 0.00081346
72 | 80 | 1.7841 | 1.1418 | 2.996e-09 | 0 | 0 | 0 | 0 | 0 | 1 | -90 | 90 | 0.010166 | 0.0025484 | -0.010164 | -0.0025473
82 | 79 | 0.96315 | 0.61642 | 1.6174e-09 | 0 | 0 | 0 | 0 | 0 | 1 | -90 | 90 | -0.0017634 | -0.00044198 | 0.0017635 | 0.00044185
79 | 78 | 0.58257 | 0.37285 | 9.783e-10 | 0 | 0 | 0 | 0 | 0 | 1 | -90 | 90 | -0.0049926 | -0.0012511 | 0.0049928 | 0.0012511
79 | 81 | 0.50477 | 0.32305 | 8.4764e-10 | 0 | 0 | 0 | 0 | 0 | 1 | -90 | 90 | 0.0032291 | 0.00080929 | -0.0032291 | -0.00080933
94 | 90 | 0.67044 | 0.42908 | 1.1259e-09 | 0 | 0 | 0 | 0 | 0 | 1 | -90 | 90 | -0.0024673 | -0.00061839 | 0.0024674 | 0.00061831
90 | 93 | 0.94727 | 0.60625 | 1.5907e-09 | 0 | 0 | 0 | 0 | 0 | 1 | -90 | 90 | 0.0021471 | 0.000538 | -0.0021471 | -0.00053812
90 | 88 | 0.42922 | 0.2747 | 7.2077e-10 | 0 | 0 | 0 | 0 | 0 | 1 | -90 | 90 | -0.0046145 | -0.0011563 | 0.0046146 | 0.0011563
68 | 87 | 0.57008 | 0.36485 | 3.8292e-09 | 0 | 0 | 0 | 0 | 0 | 1 | -90 | 90 | 0.14041 | 0.035541 | -0.14028 | -0.035462
68 | 66 | 0.082817 | 0.053003 | 5.5629e-10 | 0 | 0 | 0 | 0 | 0 | 1 | -90 | 90 | -0.14263 | -0.036099 | 0.14265 | 0.036111
87 | 86 | 0.024383 | 0.015605 | 1.6379e-10 | 0 | 0 | 0 | 0 | 0 | 1 | -90 | 90 | 0.13796 | 0.034881 | -0.13796 | -0.034877
86 | 88 | 0.63906 | 0.409 | 4.2926e-09 | 0 | 0 | 0 | 0 | 0 | 1 | -90 | 90 | 0.13593 | 0.03437 | -0.1358 | -0.034287
88 | 89 | 0.052812 | 0.0338 | 3.5475e-10 | 0 | 0 | 0 | 0 | 0 | 1 | -90 | 90 | 0.13119 | 0.033131 | -0.13118 | -0.033125
89 | 91 | 1.5859 | 1.015 | 2.6631e-09 | 0 | 0 | 0 | 0 | 0 | 1 | -90 | 90 | 0.0028666 | 0.00071825 | -0.0028664 | -0.00071841
89 | 92 | 0.53473 | 0.34223 | 3.5918e-09 | 0 | 0 | 0 | 0 | 0 | 1 | -90 | 90 | 0.12831 | 0.032406 | -0.12821 | -0.032345
92 | 108 | 0.2063 | 0.13203 | 1.3857e-09 | 0 | 0 | 0 | 0 | 0 | 1 | -90 | 90 | 0.12478 | 0.031485 | -0.12475 | -0.031462
80 | 78 | 1.0374 | 0.66392 | 1.742e-09 | 0 | 0 | 0 | 0 | 0 | 1 | -90 | 90 | 0.0068774 | 0.0017236 | -0.0068769 | -0.0017234
118 | 119 | 4.4668 | 2.8587 | 7.5009e-09 | 0 | 0 | 0 | 0 | 0 | 1 | -90 | 90 | -0.0053515 | -0.0013411 | 0.0053529 | 0.0013413
118 | 147 | 1.086 | 0.69507 | 1.8238e-09 | 0 | 0 | 0 | 0 | 0 | 1 | -90 | 90 | 0.0053515 | 0.0013411 | -0.0053511 | -0.001341
119 | 179 | 2.6706 | 1.7092 | 4.4846e-09 | 0 | 0 | 0 | 0 | 0 | 1 | -90 | 90 | -0.0053529 | -0.0013413 | 0.0053537 | 0.0013414
147 | 148 | 0.90235 | 0.57751 | 1.5153e-09 | 0 | 0 | 0 | 0 | 0 | 1 | -90 | 90 | 0.0030502 | 0.00076436 | -0.0030501 | -0.00076444
179 | 178 | 0.97625 | 0.6248 | 1.6394e-09 | 0 | 0 | 0 | 0 | 0 | 1 | -90 | 90 | -0.0086025 | -0.0021556 | 0.0086033 | 0.002156
120 | 138 | 4.2526 | 2.7216 | 7.1412e-09 | 0 | 0 | 0 | 0 | 0 | 1 | -90 | 90 | -0.016754 | -0.0042041 | 0.016768 | 0.0042118
120 | 177 | 4.0921 | 2.6189 | 6.8717e-09 | 0 | 0 | 0 | 0 | 0 | 1 | -90 | 90 | 0.016754 | 0.0042041 | -0.016742 | -0.0041966
138 | 139 | 2.7168 | 1.7388 | 4.5622e-09 | 0 | 0 | 0 | 0 | 0 | 1 | -90 | 90 | -0.016768 | -0.0042118 | 0.016776 | 0.0042167
177 | 176 | 1.6423 | 1.0511 | 2.7579e-09 | 0 | 0 | 0 | 0 | 0 | 1 | -90 | 90 | 0.01204 | 0.0030182 | -0.012037 | -0.0030168
178 | 176 | 0.94658 | 0.60581 | 1.5896e-09 | 0 | 0 | 0 | 0 | 0 | 1 | -90 | 90 | -0.0086033 | -0.002156 | 0.0086041 | 0.0021563
139 | 182 | 1.3216 | 0.8458 | 2.2193e-09 | 0 | 0 | 0 | 0 | 0 | 1 | -90 | 90 | 0.0040763 | 0.0010215 | -0.004076 | -0.0010216
139 | 136 | 3.2256 | 2.0644 | 5.4166e-09 | 0 | 0 | 0 | 0 | 0 | 1 | -90 | 90 | -0.020852 | -0.0052382 | 0.020868 | 0.0052476
122 | 123 | 0.036791 | 0.023546 | 6.1781e-11 | 0 | 0 | 0 | 0 | 0 | 1 | -90 | 90 | 0.041571 | 0.010431 | -0.041571 | -0.01043
123 | 125 | 1.8133 | 1.1605 | 3.045e-09 | 0 | 0 | 0 | 0 | 0 | 1 | -90 | 90 | 0.032392 | 0.0081298 | -0.032372 | -0.0081169
125 | 127 | 1.2555 | 0.80355 | 2.1084e-09 | 0 | 0 | 0 | 0 | 0 | 1 | -90 | 90 | 0.013021 | 0.0032647 | -0.013018 | -0.0032634
125 | 128 | 2.078 | 1.3299 | 3.4894e-09 | 0 | 0 | 0 | 0 | 0 | 1 | -90 | 90 | 0.0037712 | 0.00094494 | -0.0037709 | -0.00094508
125 | 129 | 2.6192 | 1.6763 | 4.3983e-09 | 0 | 0 | 0 | 0 | 0 | 1 | -90 | 90 | 0.01558 | 0.0039073 | -0.015573 | -0.0039033
127 | 167 | 3.5068 | 2.2443 | 5.8889e-09 | 0 | 0 | 0 | 0 | 0 | 1 | -90 | 90 | 0.0096248 | 0.002413 | -0.0096213 | -0.0024113
127 | 168 | 0.79211 | 0.50695 | 1.3302e-09 | 0 | 0 | 0 | 0 | 0 | 1 | -90 | 90 | 0.0033934 | 0.00085038 | -0.0033933 | -0.00085044
129 | 158 | 0.7263 | 0.46483 | 1.2197e-09 | 0 | 0 | 0 | 0 | 0 | 1 | -90 | 90 | 0.01066 | 0.002672 | -0.010659 | -0.0026715
158 | 160 | 1.2555 | 0.8035 | 2.1083e-09 | 0 | 0 | 0 | 0 | 0 | 1 | -90 | 90 | 0.0018896 | 0.00047339 | -0.0018895 | -0.00047357
158 | 157 | 1.0386 | 0.66471 | 1.7441e-09 | 0 | 0 | 0 | 0 | 0 | 1 | -90 | 90 | 0.0087696 | 0.0021981 | -0.0087687 | -0.0021978
157 | 159 | 1.1714 | 0.74973 | 1.9672e-09 | 0 | 0 | 0 | 0 | 0 | 1 | -90 | 90 | 0.0076974 | 0.0019293 | -0.0076967 | -0.001929
130 | 131 | 0.056577 | 0.036209 | 9.5008e-11 | 0 | 0 | 0 | 0 | 0 | 1 | -90 | 90 | -0.001202 | -0.00030126 | 0.001202 | 0.00030125
132 | 134 | 0.41867 | 0.26795 | 7.0306e-10 | 0 | 0 | 0 | 0 | 0 | 1 | -90 | 90 | -0.0085127 | -0.0021332 | 0.008513 | 0.0021334
132 | 135 | 4.3558 | 2.7877 | 7.3146e-09 | 0 | 0 | 0 | 0 | 0 | 1 | -90 | 90 | 0.0085127 | 0.0021332 | -0.0085092 | -0.0021317
134 | 142 | 3.2941 | 2.1082 | 5.5316e-09 | 0 | 0 | 0 | 0 | 0 | 1 | -90 | 90 | -0.049185 | -0.012368 | 0.049272 | 0.012423
134 | 143 | 0.546 | 0.34944 | 9.1687e-10 | 0 | 0 | 0 | 0 | 0 | 1 | -90 | 90 | 0.040672 | 0.010235 | -0.040662 | -0.010228
135 | 184 | 2.021 | 1.2934 | 3.3937e-09 | 0 | 0 | 0 | 0 | 0 | 1 | -90 | 90 | 0.0085092 | 0.0021317 | -0.0085076 | -0.002131
142 | 155 | 2.2179 | 1.4194 | 3.7244e-09 | 0 | 0 | 0 | 0 | 0 | 1 | -90 | 90 | -0.05206 | -0.013122 | 0.052126 | 0.013164
143 | 145 | 1.4214 | 0.9097 | 2.3869e-09 | 0 | 0 | 0 | 0 | 0 | 1 | -90 | 90 | 0.035222 | 0.0088651 | -0.035203 | -0.0088529
184 | 185 | 0.98101 | 0.62784 | 1.6474e-09 | 0 | 0 | 0 | 0 | 0 | 1 | -90 | 90 | 0.002529 | 0.00063264 | -0.002529 | -0.00063275
136 | 146 | 1.1704 | 0.74903 | 1.9654e-09 | 0 | 0 | 0 | 0 | 0 | 1 | -90 | 90 | -0.020868 | -0.0052476 | 0.020873 | 0.005251
146 | 144 | 2.2335 | 1.4294 | 3.7507e-09 | 0 | 0 | 0 | 0 | 0 | 1 | -90 | 90 | -0.024214 | -0.0060882 | 0.024228 | 0.006097
137 | 186 | 2.237 | 1.4317 | 3.7566e-09 | 0 | 0 | 0 | 0 | 0 | 1 | -90 | 90 | 0.0025286 | 0.00063343 | -0.0025284 | -0.00063369
137 | 185 | 5.6868 | 3.6395 | 9.5497e-09 | 0 | 0 | 0 | 0 | 0 | 1 | -90 | 90 | -0.0025286 | -0.00063343 | 0.002529 | 0.00063275
145 | 144 | 1.3131 | 0.8404 | 2.2051e-09 | 0 | 0 | 0 | 0 | 0 | 1 | -90 | 90 | 0.031706 | 0.0079765 | -0.031691 | -0.0079675
180 | 181 | 3.1503 | 2.0162 | 5.2901e-09 | 0 | 0 | 0 | 0 | 0 | 1 | -90 | 90 | 0.013351 | 0.0033481 | -0.013344 | -0.0033446
181 | 183 | 0.0035412 | 0.0022664 | 5.9466e-12 | 0 | 0 | 0 | 0 | 0 | 1 | -90 | 90 | 0.0073486 | 0.0018418 | -0.0073486 | -0.0018418