## bus_data
BUS_I | BUS_TYPE | Pd | Qd | Gs | Bs | area | Vm | Va | baseKV | zone | Vmax | Vmin
1 | 1 | 0.013203 | 0.0033091 | 0 | 0 | 1 | 0.99418 | -0.11153 | 0.4 | 1 | 1.1 | 0.9
3 | 1 | 0 | 0 | 0 | 0 | 1 | 0.99542 | -0.087674 | 0.4 | 1 | 1.1 | 0.9
5 | 1 | 0.0070896 | 0.0017768 | 0 | 0 | 1 | 0.99466 | -0.10234 | 0.4 | 1 | 1.1 | 0.9
6 | 1 | 0 | 0 | 0 | 0 | 1 | 0.98905 | -0.21043 | 0.4 | 1 | 1.1 | 0.9
8 | 1 | 0 | 0 | 0 | 0 | 1 | 0.99814 | -0.035593 | 0.4 | 1 | 1.1 | 0.9
11 | 1 | 0.017403 | 0.0043616 | 0 | 0 | 1 | 0.99321 | -0.13018 | 0.4 | 1 | 1.1 | 0.9
19 | 1 | 0.010174 | 0.0025497 | 0 | 0 | 1 | 0.98883 | -0.21458 | 0.4 | 1 | 1.1 | 0.9
9 | 1 | 0 | 0 | 0 | 0 | 1 | 0.98779 | -0.23486 | 0.4 | 1 | 1.1 | 0.9
17 | 1 | 0.020291 | 0.0050855 | 0 | 0 | 1 | 0.98815 | -0.22794 | 0.4 | 1 | 1.1 | 0.9
7 | 1 | 0 | 0 | 0 | 0 | 1 | 0.99449 | -0.10575 | 0.4 | 1 | 1.1 | 0.9
24 | 1 | 0.03628 | 0.0090926 | 0 | 0 | 1 | 0.99372 | -0.12062 | 0.4 | 1 | 1.1 | 0.9
25 | 3 | 0.01811 | 0.0045389 | 0 | 0 | 1 | 1 | 0 | 0.4 | 1 | 1.1 | 0.9
26 | 1 | 0 | 0 | 0 | 0 | 1 | 0.99723 | -0.053119 | 0.4 | 1 | 1.1 | 0.9
20 | 1 | 0.012817 | 0.0032122 | 0 | 0 | 1 | 0.98752 | -0.24018 | 0.4 | 1 | 1.1 | 0.9
10 | 1 | 0.016374 | 0.0041037 | 0 | 0 | 1 | 0.99285 | -0.13726 | 0.4 | 1 | 1.1 | 0.9
18 | 1 | 0.0076874 | 0.0019267 | 0 | 0 | 1 | 0.98791 | -0.23244 | 0.4 | 1 | 1.1 | 0.9
21 | 1 | 0.016466 | 0.0041268 | 0 | 0 | 1 | 0.98428 | -0.30315 | 0.4 | 1 | 1.1 | 0.9
22 | 1 | 0 | 0 | 0 | 0 | 1 | 0.9859 | -0.2715 | 0.4 | 1 | 1.1 | 0.9
27 | 1 | 0.015427 | 0.0038664 | 0 | 0 | 1 | 0.99709 | -0.055815 | 0.4 | 1 | 1.1 | 0.9
28 | 1 | 0 | 0 | 0 | 0 | 1 | 0.99649 | -0.067363 | 0.4 | 1 | 1.1 | 0.9
12 | 1 | 0 | 0 | 0 | 0 | 1 | 0.9923 | -0.14791 | 0.4 | 1 | 1.1 | 0.9
14 | 1 | 0.0072161 | 0.0018085 | 0 | 0 | 1 | 0.99216 | -0.15052 | 0.4 | 1 | 1.1 | 0.9
13 | 1 | 0 | 0 | 0 | 0 | 1 | 0.99198 | -0.15407 | 0.4 | 1 | 1.1 | 0.9
15 | 1 | 0.0076437 | 0.0019157 | 0 | 0 | 1 | 0.99174 | -0.15879 | 0.4 | 1 | 1.1 | 0.9
16 | 1 | 0.007549 | 0.001892 | 0 | 0 | 1 | 0.99171 | -0.15927 | 0.4 | 1 | 1.1 | 0.9
36 | 1 | 0.0075135 | 0.0018831 | 0 | 0 | 1 | 0.99644 | -0.06833 | 0.4 | 1 | 1.1 | 0.9
32 | 1 | 0 | 0 | 0 | 0 | 1 | 0.99617 | -0.073399 | 0.4 | 1 | 1.1 | 0.9
35 | 1 | 0.0083763 | 0.0020993 | 0 | 0 | 1 | 0.99614 | -0.073972 | 0.4 | 1 | 1.1 | 0.9
29 | 1 | 0 | 0 | 0 | 0 | 1 | 0.99574 | -0.081676 | 0.4 | 1 | 1.1 | 0.9
30 | 1 | 0 | 0 | 0 | 0 | 1 | 0.99561 | -0.084195 | 0.4 | 1 | 1.1 | 0.9
31 | 1 | 0.0071201 | 0.0017845 | 0 | 0 | 1 | 0.99569 | -0.082651 | 0.4 | 1 | 1.1 | 0.9
33 | 1 | 0.0074763 | 0.0018737 | 0 | 0 | 1 | 0.99556 | -0.085298 | 0.4 | 1 | 1.1 | 0.9
34 | 1 | 0.0059486 | 0.0014909 | 0 | 0 | 1 | 0.99551 | -0.086215 | 0.4 | 1 | 1.1 | 0.9

## generator_data
GEN_BUS | PG | QG | QMAX | QMIN | VG | MBASE | GEN_STATUS | PMAX | PMIN
25 | 0.25185 | 0.06376 | 10 | -10 | 1 | 100 | 1 | 10 | 0

## branch_data
F_BUS | T_BUS | BR_R | BR_X | BR_B | RATE_A | RATE_B | RATE_C | TAP | SHIFT | BR_STATUS | ANGMIN | ANGMAX | P_in | Q_in | P_out | Q_out
1 | 3 | 8.0122 | 5.1278 | 1.3455e-08 | 0 | 0 | 0 | 0 | 0 | 1 | -90 | 90 | -0.013203 | -0.0033091 | 0.013218 | 0.0033174
3 | 5 | 1.0283 | 0.65814 | 1.7269e-09 | 0 | 0 | 0 | 0 | 0 | 1 | -90 | 90 | 0.063428 | 0.015954 | -0.063383 | -0.015926
3 | 6 | 8.031 | 5.1398 | 1.3486e-08 | 0 | 0 | 0 | 0 | 0 | 1 | -90 | 90 | 0.067952 | 0.017225 | -0.067554 | -0.016971
3 | 8 | 1.6114 | 1.0313 | 5.4119e-09 | 0 | 0 | 0 | 0 | 0 | 1 | -90 | 90 | -0.1446 | -0.036496 | 0.14496 | 0.036727
5 | 11 | 2.1942 | 1.4043 | 3.6846e-09 | 0 | 0 | 0 | 0 | 0 | 1 | -90 | 90 | 0.056294 | 0.014149 | -0.056219 | -0.014102
6 | 19 | 1.7888 | 1.1448 | 3.0038e-09 | 0 | 0 | 0 | 0 | 0 | 1 | -90 | 90 | 0.010176 | 0.0025507 | -0.010174 | -0.0025497
6 | 9 | 8.3487 | 5.3431 | 1.402e-08 | 0 | 0 | 0 | 0 | 0 | 1 | -90 | 90 | 0.012835 | 0.0032222 | -0.01282 | -0.003214
6 | 17 | 1.7259 | 1.1045 | 2.8982e-09 | 0 | 0 | 0 | 0 | 0 | 1 | -90 | 90 | 0.044543 | 0.011198 | -0.044506 | -0.011175
8 | 25 | 0.68613 | 0.43912 | 2.3044e-09 | 0 | 0 | 0 | 0 | 0 | 1 | -90 | 90 | -0.23334 | -0.058966 | 0.23374 | 0.059221
8 | 26 | 1.5076 | 0.96485 | 2.5316e-09 | 0 | 0 | 0 | 0 | 0 | 1 | -90 | 90 | 0.051952 | 0.013054 | -0.051909 | -0.013026
8 | 7 | 8.6033 | 5.5061 | 1.4447e-08 | 0 | 0 | 0 | 0 | 0 | 1 | -90 | 90 | 0.036427 | 0.0091853 | -0.036306 | -0.0091087
11 | 10 | 0.80744 | 0.51676 | 1.3559e-09 | 0 | 0 | 0 | 0 | 0 | 1 | -90 | 90 | 0.038816 | 0.0097402 | -0.038803 | -0.009732
9 | 20 | 1.8145 | 1.1613 | 3.047e-09 | 0 | 0 | 0 | 0 | 0 | 1 | -90 | 90 | 0.01282 | 0.003214 | -0.012817 | -0.0032122
17 | 18 | 0.81458 | 0.52133 | 1.3679e-09 | 0 | 0 | 0 | 0 | 0 | 1 | -90 | 90 | 0.024215 | 0.0060893 | -0.024209 | -0.0060861
7 | 24 | 1.8159 | 1.1622 | 3.0494e-09 | 0 | 0 | 0 | 0 | 0 | 1 | -90 | 90 | 0.036306 | 0.0091088 | -0.03628 | -0.0090926
26 | 27 | 0.77883 | 0.49845 | 1.3079e-09 | 0 | 0 | 0 | 0 | 0 | 1 | -90 | 90 | 0.015429 | 0.0038676 | -0.015427 | -0.0038664
26 | 28 | 1.7411 | 1.1143 | 2.9238e-09 | 0 | 0 | 0 | 0 | 0 | 1 | -90 | 90 | 0.03648 | 0.0091585 | -0.036455 | -0.009143
10 | 12 | 2.0977 | 1.3426 | 3.5227e-09 | 0 | 0 | 0 | 0 | 0 | 1 | -90 | 90 | 0.022429 | 0.0056283 | -0.022418 | -0.0056214
18 | 22 | 10.3548 | 6.6271 | 1.7389e-08 | 0 | 0 | 0 | 0 | 0 | 1 | -90 | 90 | 0.016522 | 0.0041594 | -0.016491 | -0.0041414
21 | 22 | 8.3597 | 5.3502 | 1.4038e-08 | 0 | 0 | 0 | 0 | 0 | 1 | -90 | 90 | -0.016466 | -0.0041269 | 0.016491 | 0.0041414
28 | 36 | 0.57289 | 0.36665 | 9.6204e-10 | 0 | 0 | 0 | 0 | 0 | 1 | -90 | 90 | 0.0075138 | 0.0018832 | -0.0075135 | -0.0018831
28 | 32 | 0.92867 | 0.59435 | 1.5595e-09 | 0 | 0 | 0 | 0 | 0 | 1 | -90 | 90 | 0.028941 | 0.0072598 | -0.028933 | -0.0072546
12 | 14 | 0.51487 | 0.32952 | 8.646e-10 | 0 | 0 | 0 | 0 | 0 | 1 | -90 | 90 | 0.022418 | 0.0056214 | -0.022415 | -0.0056197
14 | 13 | 1.0309 | 0.65979 | 1.7312e-09 | 0 | 0 | 0 | 0 | 0 | 1 | -90 | 90 | 0.015199 | 0.0038112 | -0.015196 | -0.0038097
13 | 15 | 1.3683 | 0.87573 | 2.2978e-09 | 0 | 0 | 0 | 0 | 0 | 1 | -90 | 90 | 0.015196 | 0.0038097 | -0.015193 | -0.0038077
15 | 16 | 0.27948 | 0.17887 | 4.6932e-10 | 0 | 0 | 0 | 0 | 0 | 1 | -90 | 90 | 0.0075492 | 0.001892 | -0.007549 | -0.001892
32 | 35 | 0.30391 | 0.1945 | 5.1034e-10 | 0 | 0 | 0 | 0 | 0 | 1 | -90 | 90 | 0.0083765 | 0.0020994 | -0.0083763 | -0.0020993
32 | 29 | 1.7911 | 1.1463 | 3.0077e-09 | 0 | 0 | 0 | 0 | 0 | 1 | -90 | 90 | 0.020556 | 0.0051552 | -0.020548 | -0.0051503
29 | 30 | 0.83359 | 0.5335 | 1.3998e-09 | 0 | 0 | 0 | 0 | 0 | 1 | -90 | 90 | 0.013428 | 0.0033658 | -0.013426 | -0.0033649
29 | 31 | 0.60812 | 0.3892 | 1.0212e-09 | 0 | 0 | 0 | 0 | 0 | 1 | -90 | 90 | 0.0071205 | 0.0017846 | -0.0071201 | -0.0017845
30 | 33 | 0.65555 | 0.41955 | 1.1008e-09 | 0 | 0 | 0 | 0 | 0 | 1 | -90 | 90 | 0.0074767 | 0.0018739 | -0.0074763 | -0.0018737
30 | 34 | 1.5087 | 0.96555 | 2.5335e-09 | 0 | 0 | 0 | 0 | 0 | 1 | -90 | 90 | 0.0059492 | 0.001491 | -0.0059486 | -0.0014909