## bus_data
BUS_I | BUS_TYPE | Pd | Qd | Gs | Bs | area | Vm | Va | baseKV | zone | Vmax | Vmin
1 | 1 | 0.0048742 | 0.0012216 | 0 | 0 | 1 | 0.99094 | -0.17269 | 0.4 | 1 | 1.1 | 0.9
2 | 1 | 0.0033484 | 0.00083918 | 0 | 0 | 1 | 0.99113 | -0.16902 | 0.4 | 1 | 1.1 | 0.9
3 | 1 | 0.0033107 | 0.00082973 | 0 | 0 | 1 | 0.99068 | -0.17772 | 0.4 | 1 | 1.1 | 0.9
4 | 1 | 0.0024026 | 0.00060214 | 0 | 0 | 1 | 0.99158 | -0.1603 | 0.4 | 1 | 1.1 | 0.9
5 | 1 | 0.0045086 | 0.00113 | 0 | 0 | 1 | 0.99042 | -0.1827 | 0.4 | 1 | 1.1 | 0.9
14 | 1 | 0 | 0 | 0 | 0 | 1 | 0.99209 | -0.15031 | 0.4 | 1 | 1.1 | 0.9
27 | 1 | 0.004425 | 0.001109 | 0 | 0 | 1 | 0.99033 | -0.18455 | 0.4 | 1 | 1.1 | 0.9
16 | 1 | 0 | 0 | 0 | 0 | 1 | 0.99087 | -0.17372 | 0.4 | 1 | 1.1 | 0.9
12 | 1 | 0.0039362 | 0.0009865 | 0 | 0 | 1 | 0.99317 | -0.12966 | 0.4 | 1 | 1.1 | 0.9
6 | 1 | 0.0046964 | 0.001177 | 0 | 0 | 1 | 0.99682 | -0.060134 | 0.4 | 1 | 1.1 | 0.9
7 | 1 | 0.0034763 | 0.00087124 | 0 | 0 | 1 | 0.99567 | -0.081891 | 0.4 | 1 | 1.1 | 0.9
8 | 1 | 0 | 0 | 0 | 0 | 1 | 0.99868 | -0.024963 | 0.4 | 1 | 1.1 | 0.9
9 | 1 | 0.0027207 | 0.00068187 | 0 | 0 | 1 | 0.99441 | -0.1059 | 0.4 | 1 | 1.1 | 0.9
10 | 3 | 0.0092612 | 0.0023211 | 0 | 0 | 1 | 1 | 0 | 0.4 | 1 | 1.1 | 0.9
11 | 1 | 0.0058637 | 0.0014696 | 0 | 0 | 1 | 0.99641 | -0.068008 | 0.4 | 1 | 1.1 | 0.9
20 | 1 | 0.0030999 | 0.00077691 | 0 | 0 | 1 | 0.99347 | -0.12391 | 0.4 | 1 | 1.1 | 0.9
85 | 1 | 0.0016966 | 0.00042521 | 0 | 0 | 1 | 0.99879 | -0.023335 | 0.4 | 1 | 1.1 | 0.9
15 | 1 | 0.0020722 | 0.00051935 | 0 | 0 | 1 | 0.99536 | -0.087882 | 0.4 | 1 | 1.1 | 0.9
21 | 1 | 0.0028601 | 0.00071682 | 0 | 0 | 1 | 0.99342 | -0.12487 | 0.4 | 1 | 1.1 | 0.9
84 | 1 | 0.015861 | 0.0039753 | 0 | 0 | 1 | 0.99855 | -0.027967 | 0.4 | 1 | 1.1 | 0.9
13 | 1 | 0.0041 | 0.0010276 | 0 | 0 | 1 | 0.99404 | -0.11315 | 0.4 | 1 | 1.1 | 0.9
87 | 1 | 0.0027059 | 0.00067817 | 0 | 0 | 1 | 0.99024 | -0.18582 | 0.4 | 1 | 1.1 | 0.9
86 | 1 | 0.0017619 | 0.00044157 | 0 | 0 | 1 | 0.99016 | -0.18728 | 0.4 | 1 | 1.1 | 0.9
17 | 1 | 0.0034851 | 0.00087346 | 0 | 0 | 1 | 0.99024 | -0.18559 | 0.4 | 1 | 1.1 | 0.9
18 | 1 | 0.0042385 | 0.0010623 | 0 | 0 | 1 | 0.99024 | -0.18554 | 0.4 | 1 | 1.1 | 0.9
24 | 1 | 0.003394 | 0.0008506 | 0 | 0 | 1 | 0.98896 | -0.21024 | 0.4 | 1 | 1.1 | 0.9
19 | 1 | 0.0021767 | 0.00054554 | 0 | 0 | 1 | 0.99119 | -0.16745 | 0.4 | 1 | 1.1 | 0.9
23 | 1 | 0.0033356 | 0.00083599 | 0 | 0 | 1 | 0.98837 | -0.22156 | 0.4 | 1 | 1.1 | 0.9
25 | 1 | 0 | 0 | 0 | 0 | 1 | 0.98805 | -0.22767 | 0.4 | 1 | 1.1 | 0.9
26 | 1 | 0 | 0 | 0 | 0 | 1 | 0.98721 | -0.24375 | 0.4 | 1 | 1.1 | 0.9
28 | 1 | 0.004192 | 0.0010506 | 0 | 0 | 1 | 0.98664 | -0.2549 | 0.4 | 1 | 1.1 | 0.9
29 | 1 | 0.0012016 | 0.00030116 | 0 | 0 | 1 | 0.9862 | -0.26338 | 0.4 | 1 | 1.1 | 0.9
30 | 1 | 0.0042079 | 0.0010546 | 0 | 0 | 1 | 0.98575 | -0.27194 | 0.4 | 1 | 1.1 | 0.9
31 | 1 | 0.0029518 | 0.00073979 | 0 | 0 | 1 | 0.98513 | -0.28395 | 0.4 | 1 | 1.1 | 0.9
32 | 1 | 0.0030263 | 0.00075847 | 0 | 0 | 1 | 0.98424 | -0.30126 | 0.4 | 1 | 1.1 | 0.9
33 | 1 | 0 | 0 | 0 | 0 | 1 | 0.98374 | -0.31095 | 0.4 | 1 | 1.1 | 0.9
34 | 1 | 0 | 0 | 0 | 0 | 1 | 0.98258 | -0.33351 | 0.4 | 1 | 1.1 | 0.9
35 | 1 | 0.0035747 | 0.00089589 | 0 | 0 | 1 | 0.9913 | -0.16523 | 0.4 | 1 | 1.1 | 0.9
41 | 1 | 0.0035567 | 0.0008914 | 0 | 0 | 1 | 0.97942 | -0.39502 | 0.4 | 1 | 1.1 | 0.9
42 | 1 | 0.0040016 | 0.0010029 | 0 | 0 | 1 | 0.97955 | -0.39245 | 0.4 | 1 | 1.1 | 0.9
36 | 1 | 0.0031546 | 0.00079063 | 0 | 0 | 1 | 0.99231 | -0.14606 | 0.4 | 1 | 1.1 | 0.9
22 | 1 | 0.0032992 | 0.00082686 | 0 | 0 | 1 | 0.99236 | -0.14495 | 0.4 | 1 | 1.1 | 0.9
38 | 1 | 0.0033985 | 0.00085174 | 0 | 0 | 1 | 0.98235 | -0.33796 | 0.4 | 1 | 1.1 | 0.9
37 | 1 | 0.0029857 | 0.00074829 | 0 | 0 | 1 | 0.98194 | -0.34593 | 0.4 | 1 | 1.1 | 0.9
83 | 1 | 0.003772 | 0.00094535 | 0 | 0 | 1 | 0.98024 | -0.3791 | 0.4 | 1 | 1.1 | 0.9
40 | 1 | 0.0025848 | 0.00064781 | 0 | 0 | 1 | 0.98112 | -0.36185 | 0.4 | 1 | 1.1 | 0.9
43 | 1 | 0.0024437 | 0.00061244 | 0 | 0 | 1 | 0.97974 | -0.38884 | 0.4 | 1 | 1.1 | 0.9
82 | 1 | 0.0036085 | 0.00090437 | 0 | 0 | 1 | 0.98014 | -0.38101 | 0.4 | 1 | 1.1 | 0.9
39 | 1 | 0.0028549 | 0.0007155 | 0 | 0 | 1 | 0.9814 | -0.35642 | 0.4 | 1 | 1.1 | 0.9
44 | 1 | 0.002048 | 0.00051328 | 0 | 0 | 1 | 0.97211 | -0.53895 | 0.4 | 1 | 1.1 | 0.9
45 | 1 | 0.0020519 | 0.00051426 | 0 | 0 | 1 | 0.97185 | -0.54411 | 0.4 | 1 | 1.1 | 0.9
46 | 1 | 0 | 0 | 0 | 0 | 1 | 0.9722 | -0.53728 | 0.4 | 1 | 1.1 | 0.9
47 | 1 | 0 | 0 | 0 | 0 | 1 | 0.97183 | -0.54452 | 0.4 | 1 | 1.1 | 0.9
48 | 1 | 0.0027557 | 0.00069065 | 0 | 0 | 1 | 0.97244 | -0.53249 | 0.4 | 1 | 1.1 | 0.9
49 | 1 | 0.003264 | 0.00081802 | 0 | 0 | 1 | 0.97171 | -0.54689 | 0.4 | 1 | 1.1 | 0.9
139 | 1 | 0.012537 | 0.0031421 | 0 | 0 | 1 | 0.97058 | -0.56894 | 0.4 | 1 | 1.1 | 0.9
65 | 1 | 0.004506 | 0.0011293 | 0 | 0 | 1 | 0.97132 | -0.55424 | 0.4 | 1 | 1.1 | 0.9
56 | 1 | 0.0055423 | 0.001389 | 0 | 0 | 1 | 0.97169 | -0.54727 | 0.4 | 1 | 1.1 | 0.9
50 | 1 | 0.00094201 | 0.00023609 | 0 | 0 | 1 | 0.97266 | -0.52826 | 0.4 | 1 | 1.1 | 0.9
58 | 1 | 0.0043198 | 0.0010827 | 0 | 0 | 1 | 0.97147 | -0.5516 | 0.4 | 1 | 1.1 | 0.9
51 | 1 | 0.0031716 | 0.00079487 | 0 | 0 | 1 | 0.97293 | -0.52279 | 0.4 | 1 | 1.1 | 0.9
54 | 1 | 0 | 0 | 0 | 0 | 1 | 0.97684 | -0.44593 | 0.4 | 1 | 1.1 | 0.9
55 | 1 | 0 | 0 | 0 | 0 | 1 | 0.97786 | -0.42605 | 0.4 | 1 | 1.1 | 0.9
53 | 1 | 0.0025485 | 0.00063872 | 0 | 0 | 1 | 0.97381 | -0.50539 | 0.4 | 1 | 1.1 | 0.9
59 | 1 | 0.0043936 | 0.0011011 | 0 | 0 | 1 | 0.97142 | -0.55277 | 0.4 | 1 | 1.1 | 0.9
52 | 1 | 0.002355 | 0.00059021 | 0 | 0 | 1 | 0.97342 | -0.51321 | 0.4 | 1 | 1.1 | 0.9
118 | 1 | 0.0045602 | 0.0011429 | 0 | 0 | 1 | 0.97849 | -0.41361 | 0.4 | 1 | 1.1 | 0.9
117 | 1 | 0 | 0 | 0 | 0 | 1 | 0.97896 | -0.40453 | 0.4 | 1 | 1.1 | 0.9
123 | 1 | 0.0029669 | 0.00074357 | 0 | 0 | 1 | 0.97828 | -0.41781 | 0.4 | 1 | 1.1 | 0.9
121 | 1 | 0 | 0 | 0 | 0 | 1 | 0.97831 | -0.41725 | 0.4 | 1 | 1.1 | 0.9
60 | 1 | 0.0024537 | 0.00061496 | 0 | 0 | 1 | 0.97228 | -0.53529 | 0.4 | 1 | 1.1 | 0.9
61 | 1 | 0 | 0 | 0 | 0 | 1 | 0.97326 | -0.51595 | 0.4 | 1 | 1.1 | 0.9
62 | 1 | 0 | 0 | 0 | 0 | 1 | 0.97219 | -0.53693 | 0.4 | 1 | 1.1 | 0.9
63 | 1 | 0.0031604 | 0.00079207 | 0 | 0 | 1 | 0.97391 | -0.50304 | 0.4 | 1 | 1.1 | 0.9
64 | 1 | 0.0022087 | 0.00055356 | 0 | 0 | 1 | 0.97216 | -0.53757 | 0.4 | 1 | 1.1 | 0.9
66 | 1 | 0 | 0 | 0 | 0 | 1 | 0.97433 | -0.4949 | 0.4 | 1 | 1.1 | 0.9
67 | 1 | 0.0037965 | 0.00095149 | 0 | 0 | 1 | 0.97404 | -0.50055 | 0.4 | 1 | 1.1 | 0.9
68 | 1 | 0 | 0 | 0 | 0 | 1 | 0.97609 | -0.46032 | 0.4 | 1 | 1.1 | 0.9
128 | 1 | 0.0038488 | 0.00096459 | 0 | 0 | 1 | 0.97402 | -0.50095 | 0.4 | 1 | 1.1 | 0.9
137 | 1 | 0 | 0 | 0 | 0 | 1 | 0.97595 | -0.46297 | 0.4 | 1 | 1.1 | 0.9
73 | 1 | 0.0038377 | 0.00096181 | 0 | 0 | 1 | 0.97625 | -0.45715 | 0.4 | 1 | 1.1 | 0.9
129 | 1 | 0.0032116 | 0.00080491 | 0 | 0 | 1 | 0.97398 | -0.50169 | 0.4 | 1 | 1.1 | 0.9
138 | 1 | 0.0048052 | 0.0012043 | 0 | 0 | 1 | 0.97573 | -0.46731 | 0.4 | 1 | 1.1 | 0.9
71 | 1 | 0.0038601 | 0.00096744 | 0 | 0 | 1 | 0.9766 | -0.45025 | 0.4 | 1 | 1.1 | 0.9
69 | 1 | 0.0044264 | 0.0011093 | 0 | 0 | 1 | 0.97689 | -0.4445 | 0.4 | 1 | 1.1 | 0.9
70 | 1 | 0.0025268 | 0.00063327 | 0 | 0 | 1 | 0.97724 | -0.43764 | 0.4 | 1 | 1.1 | 0.9
133 | 1 | 0.0029612 | 0.00074215 | 0 | 0 | 1 | 0.97668 | -0.44865 | 0.4 | 1 | 1.1 | 0.9
72 | 1 | 0.0016252 | 0.0004073 | 0 | 0 | 1 | 0.97742 | -0.43407 | 0.4 | 1 | 1.1 | 0.9
131 | 1 | 0.0010536 | 0.00026407 | 0 | 0 | 1 | 0.97663 | -0.44966 | 0.4 | 1 | 1.1 | 0.9
74 | 1 | 0.001773 | 0.00044436 | 0 | 0 | 1 | 0.97765 | -0.42962 | 0.4 | 1 | 1.1 | 0.9
75 | 1 | 0.002313 | 0.00057968 | 0 | 0 | 1 | 0.97817 | -0.41945 | 0.4 | 1 | 1.1 | 0.9
76 | 1 | 0.0038364 | 0.00096149 | 0 | 0 | 1 | 0.97837 | -0.41556 | 0.4 | 1 | 1.1 | 0.9
77 | 1 | 0.0014731 | 0.00036918 | 0 | 0 | 1 | 0.97853 | -0.41237 | 0.4 | 1 | 1.1 | 0.9
78 | 1 | 0.0019642 | 0.00049227 | 0 | 0 | 1 | 0.97894 | -0.40436 | 0.4 | 1 | 1.1 | 0.9
79 | 1 | 0.0033216 | 0.00083247 | 0 | 0 | 1 | 0.97925 | -0.3984 | 0.4 | 1 | 1.1 | 0.9
80 | 1 | 0.0025238 | 0.00063252 | 0 | 0 | 1 | 0.97939 | -0.3956 | 0.4 | 1 | 1.1 | 0.9
81 | 1 | 0.0025931 | 0.0006499 | 0 | 0 | 1 | 0.97992 | -0.38521 | 0.4 | 1 | 1.1 | 0.9
88 | 1 | 0.0022709 | 0.00056913 | 0 | 0 | 1 | 0.98903 | -0.20902 | 0.4 | 1 | 1.1 | 0.9
89 | 1 | 0.0022589 | 0.00056614 | 0 | 0 | 1 | 0.98894 | -0.21088 | 0.4 | 1 | 1.1 | 0.9
90 | 1 | 0.0018937 | 0.00047462 | 0 | 0 | 1 | 0.98766 | -0.23544 | 0.4 | 1 | 1.1 | 0.9
91 | 1 | 0.0026231 | 0.00065742 | 0 | 0 | 1 | 0.98763 | -0.23598 | 0.4 | 1 | 1.1 | 0.9
92 | 1 | 0.0029036 | 0.00072771 | 0 | 0 | 1 | 0.98653 | -0.25726 | 0.4 | 1 | 1.1 | 0.9
93 | 1 | 0.0024843 | 0.00062263 | 0 | 0 | 1 | 0.98609 | -0.26574 | 0.4 | 1 | 1.1 | 0.9
94 | 1 | 0.0025716 | 0.0006445 | 0 | 0 | 1 | 0.98515 | -0.28412 | 0.4 | 1 | 1.1 | 0.9
95 | 1 | 0.0032347 | 0.00081069 | 0 | 0 | 1 | 0.98497 | -0.28758 | 0.4 | 1 | 1.1 | 0.9
96 | 1 | 0 | 0 | 0 | 0 | 1 | 0.9843 | -0.30044 | 0.4 | 1 | 1.1 | 0.9
100 | 1 | 0 | 0 | 0 | 0 | 1 | 0.98291 | -0.32762 | 0.4 | 1 | 1.1 | 0.9
97 | 1 | 0.0031209 | 0.00078216 | 0 | 0 | 1 | 0.98405 | -0.30549 | 0.4 | 1 | 1.1 | 0.9
105 | 1 | 0 | 0 | 0 | 0 | 1 | 0.98261 | -0.33343 | 0.4 | 1 | 1.1 | 0.9
103 | 1 | 0.0030875 | 0.0007738 | 0 | 0 | 1 | 0.98259 | -0.3337 | 0.4 | 1 | 1.1 | 0.9
98 | 1 | 0.003188 | 0.00079899 | 0 | 0 | 1 | 0.98402 | -0.30599 | 0.4 | 1 | 1.1 | 0.9
99 | 1 | 0.0041354 | 0.0010364 | 0 | 0 | 1 | 0.98363 | -0.3136 | 0.4 | 1 | 1.1 | 0.9
126 | 1 | 0.0031696 | 0.00079438 | 0 | 0 | 1 | 0.98345 | -0.3172 | 0.4 | 1 | 1.1 | 0.9
127 | 1 | 0.0045082 | 0.0011299 | 0 | 0 | 1 | 0.98339 | -0.31829 | 0.4 | 1 | 1.1 | 0.9
110 | 1 | 0.0040276 | 0.0010094 | 0 | 0 | 1 | 0.98235 | -0.33838 | 0.4 | 1 | 1.1 | 0.9
109 | 1 | 0.0039731 | 0.00099575 | 0 | 0 | 1 | 0.98245 | -0.33654 | 0.4 | 1 | 1.1 | 0.9
101 | 1 | 0.0044506 | 0.0011154 | 0 | 0 | 1 | 0.98253 | -0.33491 | 0.4 | 1 | 1.1 | 0.9
102 | 1 | 0.0031986 | 0.00080164 | 0 | 0 | 1 | 0.98234 | -0.33874 | 0.4 | 1 | 1.1 | 0.9
104 | 1 | 0.0046783 | 0.0011725 | 0 | 0 | 1 | 0.98231 | -0.33933 | 0.4 | 1 | 1.1 | 0.9
111 | 1 | 0.0039163 | 0.00098151 | 0 | 0 | 1 | 0.98179 | -0.3494 | 0.4 | 1 | 1.1 | 0.9
108 | 1 | 0 | 0 | 0 | 0 | 1 | 0.9824 | -0.33742 | 0.4 | 1 | 1.1 | 0.9
106 | 1 | 0.0033409 | 0.00083731 | 0 | 0 | 1 | 0.98233 | -0.33888 | 0.4 | 1 | 1.1 | 0.9
107 | 1 | 0.0043906 | 0.0011004 | 0 | 0 | 1 | 0.98217 | -0.34195 | 0.4 | 1 | 1.1 | 0.9
112 | 1 | 0.0047317 | 0.0011859 | 0 | 0 | 1 | 0.9817 | -0.35101 | 0.4 | 1 | 1.1 | 0.9
113 | 1 | 0.0030012 | 0.00075218 | 0 | 0 | 1 | 0.98122 | -0.36035 | 0.4 | 1 | 1.1 | 0.9
114 | 1 | 0 | 0 | 0 | 0 | 1 | 0.9808 | -0.36852 | 0.4 | 1 | 1.1 | 0.9
115 | 1 | 0.0034874 | 0.00087402 | 0 | 0 | 1 | 0.98064 | -0.37176 | 0.4 | 1 | 1.1 | 0.9
116 | 1 | 0.0039381 | 0.00098699 | 0 | 0 | 1 | 0.9795 | -0.39399 | 0.4 | 1 | 1.1 | 0.9
134 | 1 | 0.0023985 | 0.00060113 | 0 | 0 | 1 | 0.98036 | -0.3772 | 0.4 | 1 | 1.1 | 0.9
136 | 1 | 0.0050587 | 0.0012678 | 0 | 0 | 1 | 0.98029 | -0.37862 | 0.4 | 1 | 1.1 | 0.9
119 | 1 | 0.0034517 | 0.00086509 | 0 | 0 | 1 | 0.97847 | -0.41408 | 0.4 | 1 | 1.1 | 0.9
120 | 1 | 0.0027108 | 0.0006794 | 0 | 0 | 1 | 0.97847 | -0.41422 | 0.4 | 1 | 1.1 | 0.9
122 | 1 | 0.0033472 | 0.0008389 | 0 | 0 | 1 | 0.97794 | -0.4245 | 0.4 | 1 | 1.1 | 0.9
124 | 1 | 0.0038629 | 0.00096813 | 0 | 0 | 1 | 0.97787 | -0.42596 | 0.4 | 1 | 1.1 | 0.9
125 | 1 | 0.0028967 | 0.00072598 | 0 | 0 | 1 | 0.97782 | -0.42699 | 0.4 | 1 | 1.1 | 0.9
130 | 1 | 0.0010375 | 0.00026003 | 0 | 0 | 1 | 0.9766 | -0.45035 | 0.4 | 1 | 1.1 | 0.9

## generator_data
GEN_BUS | PG | QG | QMAX | QMIN | VG | MBASE | GEN_STATUS | PMAX | PMIN
10 | 0.39946 | 0.10246 | 10 | -10 | 1 | 100 | 1 | 10 | 0

## branch_data
F_BUS | T_BUS | BR_R | BR_X | BR_B | RATE_A | RATE_B | RATE_C | TAP | SHIFT | BR_STATUS | ANGMIN | ANGMAX | P_in | Q_in | P_out | Q_out
1 | 2 | 0.94453 | 0.6045 | 1.5861e-09 | 0 | 0 | 0 | 0 | 0 | 1 | -90 | 90 | -0.017124 | -0.0042928 | 0.017127 | 0.0042946
1 | 3 | 1.8056 | 1.1556 | 3.032e-09 | 0 | 0 | 0 | 0 | 0 | 1 | -90 | 90 | 0.01225 | 0.0030712 | -0.012247 | -0.0030696
2 | 4 | 1.8753 | 1.2002 | 3.1492e-09 | 0 | 0 | 0 | 0 | 0 | 1 | -90 | 90 | -0.020475 | -0.0051337 | 0.020484 | 0.0051389
3 | 5 | 2.4515 | 1.5689 | 4.1166e-09 | 0 | 0 | 0 | 0 | 0 | 1 | -90 | 90 | 0.0089361 | 0.0022399 | -0.008934 | -0.0022389
4 | 14 | 1.9269 | 1.2332 | 3.2358e-09 | 0 | 0 | 0 | 0 | 0 | 1 | -90 | 90 | -0.022886 | -0.005741 | 0.022897 | 0.0057477
5 | 27 | 1.8385 | 1.1766 | 3.0873e-09 | 0 | 0 | 0 | 0 | 0 | 1 | -90 | 90 | 0.0044254 | 0.001109 | -0.004425 | -0.001109
14 | 16 | 0.65391 | 0.4185 | 4.3923e-09 | 0 | 0 | 0 | 0 | 0 | 1 | -90 | 90 | 0.15944 | 0.040624 | -0.15926 | -0.040509
14 | 12 | 0.50487 | 0.32311 | 3.3912e-09 | 0 | 0 | 0 | 0 | 0 | 1 | -90 | 90 | -0.18234 | -0.046371 | 0.18252 | 0.046487
16 | 87 | 0.33736 | 0.21591 | 2.266e-09 | 0 | 0 | 0 | 0 | 0 | 1 | -90 | 90 | 0.15926 | 0.040509 | -0.15917 | -0.04045
12 | 13 | 0.39589 | 0.25337 | 2.6592e-09 | 0 | 0 | 0 | 0 | 0 | 1 | -90 | 90 | -0.18646 | -0.047473 | 0.18661 | 0.047568
6 | 7 | 0.58553 | 0.37474 | 3.9331e-09 | 0 | 0 | 0 | 0 | 0 | 1 | -90 | 90 | 0.1677 | 0.04296 | -0.16752 | -0.042847
6 | 8 | 0.92315 | 0.59082 | 6.2009e-09 | 0 | 0 | 0 | 0 | 0 | 1 | -90 | 90 | -0.17239 | -0.044137 | 0.17269 | 0.044324
7 | 9 | 0.65848 | 0.42142 | 4.423e-09 | 0 | 0 | 0 | 0 | 0 | 1 | -90 | 90 | 0.16404 | 0.041976 | -0.16385 | -0.041854
8 | 10 | 0.30482 | 0.19509 | 2.0475e-09 | 0 | 0 | 0 | 0 | 0 | 1 | -90 | 90 | -0.37216 | -0.095441 | 0.37261 | 0.09573
8 | 11 | 0.97662 | 0.62503 | 6.56e-09 | 0 | 0 | 0 | 0 | 0 | 1 | -90 | 90 | 0.19948 | 0.051117 | -0.19906 | -0.050852
9 | 20 | 0.50109 | 0.3207 | 3.3659e-09 | 0 | 0 | 0 | 0 | 0 | 1 | -90 | 90 | 0.16113 | 0.041173 | -0.16099 | -0.041083
10 | 85 | 5.9494 | 3.8076 | 9.9907e-09 | 0 | 0 | 0 | 0 | 0 | 1 | -90 | 90 | 0.017581 | 0.004414 | -0.017562 | -0.0044025
11 | 15 | 0.46324 | 0.29648 | 3.1116e-09 | 0 | 0 | 0 | 0 | 0 | 1 | -90 | 90 | 0.1932 | 0.049382 | -0.19301 | -0.049264
20 | 21 | 0.02724 | 0.017433 | 1.8297e-10 | 0 | 0 | 0 | 0 | 0 | 1 | -90 | 90 | 0.15789 | 0.040306 | -0.15788 | -0.040302
85 | 84 | 1.3054 | 0.83549 | 2.1922e-09 | 0 | 0 | 0 | 0 | 0 | 1 | -90 | 90 | 0.015865 | 0.0039773 | -0.015861 | -0.0039753
15 | 13 | 0.59405 | 0.38019 | 3.9903e-09 | 0 | 0 | 0 | 0 | 0 | 1 | -90 | 90 | 0.19094 | 0.048744 | -0.19071 | -0.048596
21 | 22 | 0.57964 | 0.37097 | 3.8935e-09 | 0 | 0 | 0 | 0 | 0 | 1 | -90 | 90 | 0.15502 | 0.039585 | -0.15487 | -0.039489
87 | 86 | 0.041613 | 0.026632 | 2.7951e-10 | 0 | 0 | 0 | 0 | 0 | 1 | -90 | 90 | 0.15646 | 0.039772 | -0.15645 | -0.039765
86 | 88 | 0.62262 | 0.39848 | 4.1822e-09 | 0 | 0 | 0 | 0 | 0 | 1 | -90 | 90 | 0.15469 | 0.039323 | -0.15453 | -0.03922
17 | 18 | 0.0018978 | 0.0012146 | 1.2748e-11 | 0 | 0 | 0 | 0 | 0 | 1 | -90 | 90 | -0.13815 | -0.035186 | 0.13815 | 0.035186
17 | 24 | 0.81209 | 0.51974 | 5.4549e-09 | 0 | 0 | 0 | 0 | 0 | 1 | -90 | 90 | 0.13466 | 0.034313 | -0.1345 | -0.034211
18 | 19 | 0.56448 | 0.36127 | 3.7916e-09 | 0 | 0 | 0 | 0 | 0 | 1 | -90 | 90 | -0.14238 | -0.036249 | 0.14251 | 0.036328
24 | 23 | 0.3822 | 0.24461 | 2.5672e-09 | 0 | 0 | 0 | 0 | 0 | 1 | -90 | 90 | 0.13111 | 0.03336 | -0.13103 | -0.033315
19 | 35 | 0.068268 | 0.043691 | 4.5856e-10 | 0 | 0 | 0 | 0 | 0 | 1 | -90 | 90 | -0.14468 | -0.036873 | 0.1447 | 0.036883
23 | 25 | 0.21122 | 0.13518 | 1.4188e-09 | 0 | 0 | 0 | 0 | 0 | 1 | -90 | 90 | 0.1277 | 0.032479 | -0.12766 | -0.032455
25 | 26 | 0.55596 | 0.35581 | 3.7344e-09 | 0 | 0 | 0 | 0 | 0 | 1 | -90 | 90 | 0.12766 | 0.032455 | -0.12756 | -0.032392
26 | 28 | 0.38492 | 0.24635 | 2.5855e-09 | 0 | 0 | 0 | 0 | 0 | 1 | -90 | 90 | 0.12756 | 0.032392 | -0.12749 | -0.032349
28 | 29 | 0.30245 | 0.19357 | 2.0316e-09 | 0 | 0 | 0 | 0 | 0 | 1 | -90 | 90 | 0.1233 | 0.031298 | -0.12325 | -0.031266
29 | 30 | 0.30787 | 0.19704 | 2.068e-09 | 0 | 0 | 0 | 0 | 0 | 1 | -90 | 90 | 0.12205 | 0.030965 | -0.122 | -0.030933
30 | 31 | 0.44745 | 0.28637 | 3.0056e-09 | 0 | 0 | 0 | 0 | 0 | 1 | -90 | 90 | 0.11779 | 0.029879 | -0.11772 | -0.029835
31 | 32 | 0.6605 | 0.42272 | 4.4366e-09 | 0 | 0 | 0 | 0 | 0 | 1 | -90 | 90 | 0.11477 | 0.029096 | -0.11468 | -0.029035
32 | 33 | 0.37905 | 0.24259 | 2.5461e-09 | 0 | 0 | 0 | 0 | 0 | 1 | -90 | 90 | 0.11165 | 0.028277 | -0.1116 | -0.028244
33 | 34 | 0.88164 | 0.56425 | 5.922e-09 | 0 | 0 | 0 | 0 | 0 | 1 | -90 | 90 | 0.1116 | 0.028244 | -0.11148 | -0.028167
34 | 38 | 0.17343 | 0.111 | 1.165e-09 | 0 | 0 | 0 | 0 | 0 | 1 | -90 | 90 | 0.11148 | 0.028167 | -0.11145 | -0.028152
35 | 36 | 0.57642 | 0.36891 | 3.8718e-09 | 0 | 0 | 0 | 0 | 0 | 1 | -90 | 90 | -0.14828 | -0.037779 | 0.14841 | 0.037867
41 | 42 | 3.0977 | 1.9825 | 5.2018e-09 | 0 | 0 | 0 | 0 | 0 | 1 | -90 | 90 | -0.0035567 | -0.00089142 | 0.0035571 | 0.0008912
42 | 43 | 2.0559 | 1.3158 | 3.4525e-09 | 0 | 0 | 0 | 0 | 0 | 1 | -90 | 90 | -0.0075586 | -0.0018941 | 0.0075599 | 0.0018946
36 | 22 | 0.032475 | 0.020784 | 2.1813e-10 | 0 | 0 | 0 | 0 | 0 | 1 | -90 | 90 | -0.15157 | -0.038657 | 0.15158 | 0.038662
38 | 37 | 0.32073 | 0.20527 | 2.1544e-09 | 0 | 0 | 0 | 0 | 0 | 1 | -90 | 90 | 0.10806 | 0.0273 | -0.10801 | -0.027274
37 | 39 | 0.43352 | 0.27745 | 2.912e-09 | 0 | 0 | 0 | 0 | 0 | 1 | -90 | 90 | 0.10503 | 0.026526 | -0.10498 | -0.026492
83 | 40 | 0.75071 | 0.48045 | 5.0426e-09 | 0 | 0 | 0 | 0 | 0 | 1 | -90 | 90 | -0.099427 | -0.02506 | 0.09951 | 0.025112
83 | 43 | 4.1904 | 2.6819 | 7.0368e-09 | 0 | 0 | 0 | 0 | 0 | 1 | -90 | 90 | 0.010008 | 0.0025094 | -0.010004 | -0.0025071
83 | 82 | 0.096287 | 0.061624 | 6.4677e-10 | 0 | 0 | 0 | 0 | 0 | 1 | -90 | 90 | 0.085647 | 0.021605 | -0.08564 | -0.0216
40 | 39 | 0.23055 | 0.14755 | 1.5486e-09 | 0 | 0 | 0 | 0 | 0 | 1 | -90 | 90 | -0.10209 | -0.02576 | 0.10212 | 0.025777
82 | 81 | 0.22117 | 0.14155 | 1.4856e-09 | 0 | 0 | 0 | 0 | 0 | 1 | -90 | 90 | 0.082031 | 0.020696 | -0.082015 | -0.020686
44 | 45 | 2.8798 | 1.8431 | 4.8359e-09 | 0 | 0 | 0 | 0 | 0 | 1 | -90 | 90 | 0.0075967 | 0.0019043 | -0.0075948 | -0.0019035
44 | 46 | 0.73083 | 0.46773 | 1.2273e-09 | 0 | 0 | 0 | 0 | 0 | 1 | -90 | 90 | -0.0096446 | -0.0024176 | 0.0096454 | 0.0024179
45 | 47 | 0.31583 | 0.20213 | 5.3036e-10 | 0 | 0 | 0 | 0 | 0 | 1 | -90 | 90 | 0.005543 | 0.0013892 | -0.0055428 | -0.0013892
46 | 48 | 0.93812 | 0.6004 | 1.5754e-09 | 0 | 0 | 0 | 0 | 0 | 1 | -90 | 90 | -0.02163 | -0.0054237 | 0.021635 | 0.0054267
46 | 49 | 3.3976 | 2.1744 | 5.7054e-09 | 0 | 0 | 0 | 0 | 0 | 1 | -90 | 90 | 0.011985 | 0.0030058 | -0.011979 | -0.0030028
47 | 56 | 2.0996 | 1.3437 | 3.5258e-09 | 0 | 0 | 0 | 0 | 0 | 1 | -90 | 90 | 0.0055428 | 0.0013892 | -0.0055421 | -0.0013891
48 | 50 | 0.73707 | 0.47172 | 1.2377e-09 | 0 | 0 | 0 | 0 | 0 | 1 | -90 | 90 | -0.024391 | -0.0061174 | 0.024396 | 0.0061204
49 | 58 | 2.2851 | 1.4624 | 3.8372e-09 | 0 | 0 | 0 | 0 | 0 | 1 | -90 | 90 | 0.0087154 | 0.0021848 | -0.0087134 | -0.0021839
139 | 65 | 4.9545 | 3.1709 | 8.3199e-09 | 0 | 0 | 0 | 0 | 0 | 1 | -90 | 90 | -0.012537 | -0.0031422 | 0.012545 | 0.0031471
65 | 60 | 4.7075 | 3.0128 | 7.9051e-09 | 0 | 0 | 0 | 0 | 0 | 1 | -90 | 90 | -0.017051 | -0.0042764 | 0.017067 | 0.0042855
50 | 51 | 0.91528 | 0.58578 | 1.537e-09 | 0 | 0 | 0 | 0 | 0 | 1 | -90 | 90 | -0.025338 | -0.0063565 | 0.025344 | 0.0063606
58 | 59 | 1.1282 | 0.72208 | 1.8946e-09 | 0 | 0 | 0 | 0 | 0 | 1 | -90 | 90 | 0.0043937 | 0.0011012 | -0.0043935 | -0.0011012
51 | 52 | 1.428 | 0.91389 | 2.3979e-09 | 0 | 0 | 0 | 0 | 0 | 1 | -90 | 90 | -0.028516 | -0.0071555 | 0.028529 | 0.0071636
54 | 55 | 2.5484 | 1.6309 | 4.2794e-09 | 0 | 0 | 0 | 0 | 0 | 1 | -90 | 90 | -0.033539 | -0.0084592 | 0.033571 | 0.0084793
54 | 53 | 7.5912 | 4.8584 | 1.2748e-08 | 0 | 0 | 0 | 0 | 0 | 1 | -90 | 90 | 0.033539 | 0.0084593 | -0.033444 | -0.0083996
55 | 118 | 1.5975 | 1.0224 | 2.6826e-09 | 0 | 0 | 0 | 0 | 0 | 1 | -90 | 90 | -0.033571 | -0.0084792 | 0.033591 | 0.0084918
53 | 52 | 1.0762 | 0.68878 | 1.8073e-09 | 0 | 0 | 0 | 0 | 0 | 1 | -90 | 90 | 0.030895 | 0.007761 | -0.030884 | -0.0077538
118 | 117 | 1.0272 | 0.6574 | 1.7249e-09 | 0 | 0 | 0 | 0 | 0 | 1 | -90 | 90 | -0.038151 | -0.0096347 | 0.038168 | 0.0096452
117 | 119 | 2.1329 | 1.365 | 3.5817e-09 | 0 | 0 | 0 | 0 | 0 | 1 | -90 | 90 | 0.019251 | 0.0048292 | -0.019242 | -0.0048239
117 | 116 | 0.79192 | 0.50683 | 2.6597e-09 | 0 | 0 | 0 | 0 | 0 | 1 | -90 | 90 | -0.057419 | -0.014474 | 0.057448 | 0.014493
123 | 121 | 0.80148 | 0.51295 | 1.3459e-09 | 0 | 0 | 0 | 0 | 0 | 1 | -90 | 90 | -0.0029668 | -0.00074358 | 0.0029669 | 0.0007435
121 | 122 | 3.0754 | 1.9682 | 5.1644e-09 | 0 | 0 | 0 | 0 | 0 | 1 | -90 | 90 | 0.010111 | 0.0025348 | -0.010107 | -0.0025331
121 | 120 | 0.99415 | 0.63625 | 1.6694e-09 | 0 | 0 | 0 | 0 | 0 | 1 | -90 | 90 | -0.013078 | -0.0032783 | 0.01308 | 0.0032794
60 | 61 | 3.7775 | 2.4176 | 6.3434e-09 | 0 | 0 | 0 | 0 | 0 | 1 | -90 | 90 | -0.021729 | -0.0054535 | 0.021749 | 0.0054657
60 | 62 | 3.1524 | 2.0175 | 5.2937e-09 | 0 | 0 | 0 | 0 | 0 | 1 | -90 | 90 | 0.0022089 | 0.00055304 | -0.0022087 | -0.00055343
61 | 63 | 2.5275 | 1.6176 | 4.2443e-09 | 0 | 0 | 0 | 0 | 0 | 1 | -90 | 90 | -0.021749 | -0.0054657 | 0.021763 | 0.0054739
62 | 64 | 1.2287 | 0.78637 | 2.0633e-09 | 0 | 0 | 0 | 0 | 0 | 1 | -90 | 90 | 0.0022087 | 0.00055343 | -0.0022087 | -0.00055359
63 | 66 | 1.3904 | 0.88989 | 2.3349e-09 | 0 | 0 | 0 | 0 | 0 | 1 | -90 | 90 | -0.024923 | -0.006266 | 0.024933 | 0.006272
66 | 67 | 2.214 | 1.417 | 3.7179e-09 | 0 | 0 | 0 | 0 | 0 | 1 | -90 | 90 | 0.01086 | 0.0027226 | -0.010857 | -0.0027211
66 | 68 | 4.1259 | 2.6406 | 6.9286e-09 | 0 | 0 | 0 | 0 | 0 | 1 | -90 | 90 | -0.035793 | -0.0089945 | 0.035852 | 0.0090317
67 | 128 | 0.23623 | 0.15119 | 3.967e-10 | 0 | 0 | 0 | 0 | 0 | 1 | -90 | 90 | 0.0070605 | 0.0017695 | -0.0070604 | -0.0017695
68 | 137 | 2.3538 | 1.5064 | 3.9527e-09 | 0 | 0 | 0 | 0 | 0 | 1 | -90 | 90 | 0.0048067 | 0.0012044 | -0.0048061 | -0.0012044
68 | 73 | 0.33394 | 0.21372 | 2.2431e-09 | 0 | 0 | 0 | 0 | 0 | 1 | -90 | 90 | -0.040659 | -0.010236 | 0.040665 | 0.01024
128 | 129 | 0.97994 | 0.62716 | 1.6456e-09 | 0 | 0 | 0 | 0 | 0 | 1 | -90 | 90 | 0.0032117 | 0.00080486 | -0.0032116 | -0.00080494
137 | 138 | 3.8537 | 2.4664 | 6.4715e-09 | 0 | 0 | 0 | 0 | 0 | 1 | -90 | 90 | 0.0048061 | 0.0012044 | -0.0048051 | -0.0012043
73 | 71 | 0.66457 | 0.42533 | 4.464e-09 | 0 | 0 | 0 | 0 | 0 | 1 | -90 | 90 | -0.044502 | -0.011202 | 0.044517 | 0.011211
71 | 69 | 0.50918 | 0.32587 | 3.4202e-09 | 0 | 0 | 0 | 0 | 0 | 1 | -90 | 90 | -0.048377 | -0.012178 | 0.04839 | 0.012186
69 | 70 | 0.50874 | 0.32559 | 3.4172e-09 | 0 | 0 | 0 | 0 | 0 | 1 | -90 | 90 | -0.05787 | -0.014561 | 0.057889 | 0.014573
69 | 133 | 3.5069 | 2.2444 | 5.8891e-09 | 0 | 0 | 0 | 0 | 0 | 1 | -90 | 90 | 0.0050534 | 0.0012657 | -0.0050524 | -0.0012656
70 | 72 | 0.25361 | 0.16231 | 1.7035e-09 | 0 | 0 | 0 | 0 | 0 | 1 | -90 | 90 | -0.060416 | -0.015206 | 0.060426 | 0.015213
133 | 131 | 2.0692 | 1.3243 | 3.4747e-09 | 0 | 0 | 0 | 0 | 0 | 1 | -90 | 90 | 0.0020913 | 0.00052342 | -0.0020912 | -0.00052368
72 | 74 | 0.30859 | 0.1975 | 2.0728e-09 | 0 | 0 | 0 | 0 | 0 | 1 | -90 | 90 | -0.062051 | -0.01562 | 0.062064 | 0.015628
131 | 130 | 2.8278 | 1.8098 | 4.7486e-09 | 0 | 0 | 0 | 0 | 0 | 1 | -90 | 90 | 0.0010376 | 0.00025961 | -0.0010375 | -0.00026004
74 | 75 | 0.68435 | 0.43798 | 4.5968e-09 | 0 | 0 | 0 | 0 | 0 | 1 | -90 | 90 | -0.063838 | -0.016073 | 0.063869 | 0.016092
75 | 76 | 0.25318 | 0.16204 | 1.7007e-09 | 0 | 0 | 0 | 0 | 0 | 1 | -90 | 90 | -0.066181 | -0.016672 | 0.066194 | 0.016679
76 | 77 | 0.19632 | 0.12564 | 1.3187e-09 | 0 | 0 | 0 | 0 | 0 | 1 | -90 | 90 | -0.07003 | -0.017641 | 0.070041 | 0.017648
77 | 78 | 0.48247 | 0.30878 | 3.2408e-09 | 0 | 0 | 0 | 0 | 0 | 1 | -90 | 90 | -0.071514 | -0.018017 | 0.071541 | 0.018034
78 | 79 | 0.3498 | 0.22387 | 2.3496e-09 | 0 | 0 | 0 | 0 | 0 | 1 | -90 | 90 | -0.073505 | -0.018526 | 0.073526 | 0.018539
79 | 80 | 0.15681 | 0.10036 | 1.0533e-09 | 0 | 0 | 0 | 0 | 0 | 1 | -90 | 90 | -0.076848 | -0.019372 | 0.076858 | 0.019378
80 | 81 | 0.56564 | 0.36201 | 3.7995e-09 | 0 | 0 | 0 | 0 | 0 | 1 | -90 | 90 | -0.079382 | -0.020011 | 0.079421 | 0.020036
88 | 89 | 0.05398 | 0.034547 | 3.6259e-10 | 0 | 0 | 0 | 0 | 0 | 1 | -90 | 90 | 0.15226 | 0.038651 | -0.15224 | -0.038642
89 | 90 | 0.72275 | 0.46256 | 4.8548e-09 | 0 | 0 | 0 | 0 | 0 | 1 | -90 | 90 | 0.14999 | 0.038076 | -0.14981 | -0.037963
90 | 91 | 0.016197 | 0.010366 | 1.088e-10 | 0 | 0 | 0 | 0 | 0 | 1 | -90 | 90 | 0.14792 | 0.037489 | -0.14791 | -0.037486
91 | 92 | 0.64443 | 0.41243 | 4.3287e-09 | 0 | 0 | 0 | 0 | 0 | 1 | -90 | 90 | 0.14529 | 0.036829 | -0.14514 | -0.036734
92 | 93 | 0.26154 | 0.16738 | 1.7568e-09 | 0 | 0 | 0 | 0 | 0 | 1 | -90 | 90 | 0.14224 | 0.036007 | -0.14218 | -0.03597
93 | 94 | 0.57663 | 0.36905 | 3.8733e-09 | 0 | 0 | 0 | 0 | 0 | 1 | -90 | 90 | 0.13969 | 0.035347 | -0.13957 | -0.035269
94 | 95 | 0.11028 | 0.070581 | 7.4078e-10 | 0 | 0 | 0 | 0 | 0 | 1 | -90 | 90 | 0.137 | 0.034624 | -0.13698 | -0.03461
95 | 96 | 0.42037 | 0.26904 | 2.8237e-09 | 0 | 0 | 0 | 0 | 0 | 1 | -90 | 90 | 0.13374 | 0.033799 | -0.13366 | -0.033747
96 | 100 | 1.0257 | 0.65645 | 6.8897e-09 | 0 | 0 | 0 | 0 | 0 | 1 | -90 | 90 | 0.11553 | 0.029199 | -0.11538 | -0.029104
96 | 97 | 1.2089 | 0.77367 | 2.03e-09 | 0 | 0 | 0 | 0 | 0 | 1 | -90 | 90 | 0.018132 | 0.0045474 | -0.018128 | -0.0045449
100 | 105 | 0.25277 | 0.16177 | 1.6979e-09 | 0 | 0 | 0 | 0 | 0 | 1 | -90 | 90 | 0.099955 | 0.025237 | -0.099927 | -0.025219
100 | 103 | 1.7084 | 1.0934 | 2.8689e-09 | 0 | 0 | 0 | 0 | 0 | 1 | -90 | 90 | 0.015422 | 0.003867 | -0.015417 | -0.0038644
97 | 98 | 0.14538 | 0.093042 | 2.4413e-10 | 0 | 0 | 0 | 0 | 0 | 1 | -90 | 90 | 0.015007 | 0.0037627 | -0.015007 | -0.0037625
105 | 110 | 0.24433 | 0.15637 | 1.6412e-09 | 0 | 0 | 0 | 0 | 0 | 1 | -90 | 90 | 0.088219 | 0.022285 | -0.088198 | -0.022271
105 | 109 | 1.1498 | 0.73589 | 1.9309e-09 | 0 | 0 | 0 | 0 | 0 | 1 | -90 | 90 | 0.011708 | 0.0029347 | -0.011706 | -0.0029338
103 | 101 | 0.42552 | 0.27233 | 7.1456e-10 | 0 | 0 | 0 | 0 | 0 | 1 | -90 | 90 | 0.01233 | 0.0030906 | -0.012329 | -0.0030902
98 | 99 | 2.7936 | 1.7879 | 4.6911e-09 | 0 | 0 | 0 | 0 | 0 | 1 | -90 | 90 | 0.011819 | 0.0029635 | -0.011815 | -0.0029612
99 | 126 | 2.0348 | 1.3022 | 3.4169e-09 | 0 | 0 | 0 | 0 | 0 | 1 | -90 | 90 | 0.0076793 | 0.0019248 | -0.007678 | -0.0019242
126 | 127 | 1.0437 | 0.668 | 1.7527e-09 | 0 | 0 | 0 | 0 | 0 | 1 | -90 | 90 | 0.0045084 | 0.0011299 | -0.0045082 | -0.0011299
110 | 111 | 0.56863 | 0.36392 | 3.8195e-09 | 0 | 0 | 0 | 0 | 0 | 1 | -90 | 90 | 0.084171 | 0.021262 | -0.084126 | -0.021234
109 | 108 | 0.49094 | 0.3142 | 8.2442e-10 | 0 | 0 | 0 | 0 | 0 | 1 | -90 | 90 | 0.007733 | 0.001938 | -0.0077327 | -0.0019379
101 | 102 | 2.103 | 1.3459 | 3.5315e-09 | 0 | 0 | 0 | 0 | 0 | 1 | -90 | 90 | 0.0078784 | 0.0019747 | -0.007877 | -0.0019742
102 | 104 | 0.53954 | 0.3453 | 9.0603e-10 | 0 | 0 | 0 | 0 | 0 | 1 | -90 | 90 | 0.0046784 | 0.0011725 | -0.0046783 | -0.0011725
111 | 112 | 0.086953 | 0.05565 | 5.8407e-10 | 0 | 0 | 0 | 0 | 0 | 1 | -90 | 90 | 0.08021 | 0.020253 | -0.080204 | -0.020249
108 | 106 | 0.81896 | 0.52414 | 1.3753e-09 | 0 | 0 | 0 | 0 | 0 | 1 | -90 | 90 | 0.0077327 | 0.0019379 | -0.0077321 | -0.0019377
106 | 107 | 3.0194 | 1.9324 | 5.0705e-09 | 0 | 0 | 0 | 0 | 0 | 1 | -90 | 90 | 0.0043912 | 0.0011003 | -0.0043906 | -0.0011004
112 | 113 | 0.53732 | 0.34388 | 3.6092e-09 | 0 | 0 | 0 | 0 | 0 | 1 | -90 | 90 | 0.075472 | 0.019063 | -0.075439 | -0.019041
113 | 114 | 0.48899 | 0.31295 | 3.2846e-09 | 0 | 0 | 0 | 0 | 0 | 1 | -90 | 90 | 0.072437 | 0.018289 | -0.072409 | -0.018272
114 | 115 | 1.276 | 0.81663 | 2.1427e-09 | 0 | 0 | 0 | 0 | 0 | 1 | -90 | 90 | 0.010948 | 0.0027446 | -0.010947 | -0.0027438
114 | 116 | 1.7935 | 1.1479 | 6.0237e-09 | 0 | 0 | 0 | 0 | 0 | 1 | -90 | 90 | 0.061461 | 0.015527 | -0.061386 | -0.01548
115 | 134 | 3.1428 | 2.0114 | 5.2777e-09 | 0 | 0 | 0 | 0 | 0 | 1 | -90 | 90 | 0.0074594 | 0.0018697 | -0.0074574 | -0.001869
134 | 136 | 1.2101 | 0.77444 | 2.032e-09 | 0 | 0 | 0 | 0 | 0 | 1 | -90 | 90 | 0.0050589 | 0.0012679 | -0.0050586 | -0.0012678
119 | 120 | 0.03776 | 0.024166 | 6.3409e-11 | 0 | 0 | 0 | 0 | 0 | 1 | -90 | 90 | 0.01579 | 0.0039588 | -0.01579 | -0.0039588
122 | 124 | 0.92471 | 0.59182 | 1.5528e-09 | 0 | 0 | 0 | 0 | 0 | 1 | -90 | 90 | 0.0067601 | 0.0016941 | -0.0067596 | -0.001694
124 | 125 | 1.5189 | 0.97207 | 2.5506e-09 | 0 | 0 | 0 | 0 | 0 | 1 | -90 | 90 | 0.0028968 | 0.00072584 | -0.0028966 | -0.00072599