## bus_data
BUS_I | BUS_TYPE | Pd | Qd | Gs | Bs | area | Vm | Va | baseKV | zone | Vmax | Vmin
1 | 1 | 0.002228 | 0.00055839 | 0 | 0 | 1 | 0.9724 | -0.53152 | 0.4 | 1 | 1.1 | 0.9
2 | 1 | 0.00067359 | 0.00016882 | 0 | 0 | 1 | 0.97247 | -0.53017 | 0.4 | 1 | 1.1 | 0.9
3 | 1 | 0.0041796 | 0.0010475 | 0 | 0 | 1 | 0.97226 | -0.53429 | 0.4 | 1 | 1.1 | 0.9
4 | 1 | 0.0034278 | 0.00085909 | 0 | 0 | 1 | 0.97263 | -0.52691 | 0.4 | 1 | 1.1 | 0.9
26 | 1 | 0.00072402 | 0.00018146 | 0 | 0 | 1 | 0.97307 | -0.51833 | 0.4 | 1 | 1.1 | 0.9
64 | 1 | 0.0041223 | 0.0010331 | 0 | 0 | 1 | 0.9712 | -0.55523 | 0.4 | 1 | 1.1 | 0.9
5 | 1 | 0.0038776 | 0.00097181 | 0 | 0 | 1 | 0.97637 | -0.45342 | 0.4 | 1 | 1.1 | 0.9
6 | 1 | 0 | 0 | 0 | 0 | 1 | 0.97647 | -0.45137 | 0.4 | 1 | 1.1 | 0.9
7 | 1 | 0.006304 | 0.0015799 | 0 | 0 | 1 | 0.97552 | -0.47012 | 0.4 | 1 | 1.1 | 0.9
8 | 1 | 0.0028336 | 0.00071018 | 0 | 0 | 1 | 0.97862 | -0.40933 | 0.4 | 1 | 1.1 | 0.9
14 | 1 | 0.0038474 | 0.00096426 | 0 | 0 | 1 | 0.97454 | -0.48925 | 0.4 | 1 | 1.1 | 0.9
41 | 1 | 0 | 0 | 0 | 0 | 1 | 0.98276 | -0.32881 | 0.4 | 1 | 1.1 | 0.9
9 | 1 | 0.0035847 | 0.00089841 | 0 | 0 | 1 | 0.99225 | -0.14805 | 0.4 | 1 | 1.1 | 0.9
10 | 1 | 0.00084052 | 0.00021065 | 0 | 0 | 1 | 0.99329 | -0.1279 | 0.4 | 1 | 1.1 | 0.9
11 | 1 | 0.0028448 | 0.00071299 | 0 | 0 | 1 | 0.99217 | -0.1495 | 0.4 | 1 | 1.1 | 0.9
12 | 1 | 0.0045051 | 0.0011291 | 0 | 0 | 1 | 0.99352 | -0.12341 | 0.4 | 1 | 1.1 | 0.9
13 | 1 | 0.0027197 | 0.00068162 | 0 | 0 | 1 | 0.9914 | -0.16448 | 0.4 | 1 | 1.1 | 0.9
17 | 1 | 0.0032448 | 0.00081322 | 0 | 0 | 1 | 0.99365 | -0.12096 | 0.4 | 1 | 1.1 | 0.9
24 | 1 | 0.0021013 | 0.00052664 | 0 | 0 | 1 | 0.99082 | -0.17562 | 0.4 | 1 | 1.1 | 0.9
15 | 1 | 0.0045361 | 0.0011368 | 0 | 0 | 1 | 0.97352 | -0.50935 | 0.4 | 1 | 1.1 | 0.9
16 | 1 | 0.002579 | 0.00064635 | 0 | 0 | 1 | 0.97352 | -0.50936 | 0.4 | 1 | 1.1 | 0.9
19 | 1 | 0.0026752 | 0.00067046 | 0 | 0 | 1 | 0.97351 | -0.50963 | 0.4 | 1 | 1.1 | 0.9
18 | 1 | 0.0027228 | 0.0006824 | 0 | 0 | 1 | 0.99472 | -0.10036 | 0.4 | 1 | 1.1 | 0.9
21 | 1 | 0 | 0 | 0 | 0 | 1 | 0.9957 | -0.081557 | 0.4 | 1 | 1.1 | 0.9
20 | 1 | 0.00075646 | 0.00018959 | 0 | 0 | 1 | 0.97315 | -0.51671 | 0.4 | 1 | 1.1 | 0.9
22 | 3 | 0.002348 | 0.00058846 | 0 | 0 | 1 | 1 | 0 | 0.4 | 1 | 1.1 | 0.9
23 | 1 | 0.0055217 | 0.0013839 | 0 | 0 | 1 | 0.99377 | -0.11797 | 0.4 | 1 | 1.1 | 0.9
27 | 1 | 0.0019361 | 0.00048522 | 0 | 0 | 1 | 0.9996 | -0.0077203 | 0.4 | 1 | 1.1 | 0.9
40 | 1 | 0.0018537 | 0.00046458 | 0 | 0 | 1 | 0.99304 | -0.13193 | 0.4 | 1 | 1.1 | 0.9
25 | 1 | 0.0034631 | 0.00086794 | 0 | 0 | 1 | 0.99033 | -0.18524 | 0.4 | 1 | 1.1 | 0.9
36 | 1 | 0.0056914 | 0.0014264 | 0 | 0 | 1 | 0.99023 | -0.18712 | 0.4 | 1 | 1.1 | 0.9
28 | 1 | 0.0026948 | 0.00067538 | 0 | 0 | 1 | 0.99911 | -0.017204 | 0.4 | 1 | 1.1 | 0.9
29 | 1 | 0 | 0 | 0 | 0 | 1 | 0.99891 | -0.020902 | 0.4 | 1 | 1.1 | 0.9
30 | 1 | 0.0023377 | 0.00058589 | 0 | 0 | 1 | 0.99877 | -0.023723 | 0.4 | 1 | 1.1 | 0.9
31 | 1 | 0.0019048 | 0.0004774 | 0 | 0 | 1 | 0.99884 | -0.022245 | 0.4 | 1 | 1.1 | 0.9
32 | 1 | 0.0025626 | 0.00064224 | 0 | 0 | 1 | 0.99871 | -0.024836 | 0.4 | 1 | 1.1 | 0.9
39 | 1 | 0.0032401 | 0.00081206 | 0 | 0 | 1 | 0.9988 | -0.023021 | 0.4 | 1 | 1.1 | 0.9
33 | 1 | 0.0024788 | 0.00062124 | 0 | 0 | 1 | 0.98985 | -0.19453 | 0.4 | 1 | 1.1 | 0.9
34 | 1 | 0.0025974 | 0.00065096 | 0 | 0 | 1 | 0.98998 | -0.19194 | 0.4 | 1 | 1.1 | 0.9
66 | 1 | 0.0036848 | 0.0009235 | 0 | 0 | 1 | 0.98956 | -0.20014 | 0.4 | 1 | 1.1 | 0.9
69 | 1 | 0.0013356 | 0.00033474 | 0 | 0 | 1 | 0.98976 | -0.19628 | 0.4 | 1 | 1.1 | 0.9
65 | 1 | 0.0040115 | 0.0010054 | 0 | 0 | 1 | 0.98815 | -0.22501 | 0.4 | 1 | 1.1 | 0.9
42 | 1 | 0 | 0 | 0 | 0 | 1 | 0.98616 | -0.26318 | 0.4 | 1 | 1.1 | 0.9
62 | 1 | 0.0073056 | 0.0018309 | 0 | 0 | 1 | 0.97056 | -0.56782 | 0.4 | 1 | 1.1 | 0.9
63 | 1 | 0.0050285 | 0.0012603 | 0 | 0 | 1 | 0.97104 | -0.55839 | 0.4 | 1 | 1.1 | 0.9
67 | 1 | 0.0022873 | 0.00057324 | 0 | 0 | 1 | 0.98969 | -0.19767 | 0.4 | 1 | 1.1 | 0.9
115 | 1 | 0.00078181 | 0.00019594 | 0 | 0 | 1 | 0.98973 | -0.19692 | 0.4 | 1 | 1.1 | 0.9
114 | 1 | 0.00078161 | 0.00019589 | 0 | 0 | 1 | 0.98972 | -0.19703 | 0.4 | 1 | 1.1 | 0.9

## generator_data
GEN_BUS | PG | QG | QMAX | QMIN | VG | MBASE | GEN_STATUS | PMAX | PMIN
22 | 0.13102 | 0.033539 | 10 | -10 | 1 | 100 | 1 | 10 | 0

## branch_data
F_BUS | T_BUS | BR_R | BR_X | BR_B | RATE_A | RATE_B | RATE_C | TAP | SHIFT | BR_STATUS | ANGMIN | ANGMAX | P_in | Q_in | P_out | Q_out
1 | 2 | 0.89263 | 0.57128 | 1.499e-09 | 0 | 0 | 0 | 0 | 0 | 1 | -90 | 90 | -0.006408 | -0.0016059 | 0.0064084 | 0.001606
1 | 3 | 2.8054 | 1.7955 | 4.711e-09 | 0 | 0 | 0 | 0 | 0 | 1 | -90 | 90 | 0.00418 | 0.0010475 | -0.0041795 | -0.0010476
2 | 4 | 1.9521 | 1.2493 | 3.278e-09 | 0 | 0 | 0 | 0 | 0 | 1 | -90 | 90 | -0.007082 | -0.0017748 | 0.0070831 | 0.0017752
4 | 26 | 1.3496 | 0.86375 | 2.2664e-09 | 0 | 0 | 0 | 0 | 0 | 1 | -90 | 90 | -0.026994 | -0.0067742 | 0.027005 | 0.006781
4 | 64 | 7.2862 | 4.6632 | 1.2236e-08 | 0 | 0 | 0 | 0 | 0 | 1 | -90 | 90 | 0.016483 | 0.0041399 | -0.016461 | -0.0041268
26 | 20 | 0.24852 | 0.15905 | 4.1733e-10 | 0 | 0 | 0 | 0 | 0 | 1 | -90 | 90 | -0.027729 | -0.0069625 | 0.027731 | 0.0069638
64 | 63 | 1.0814 | 0.69212 | 1.816e-09 | 0 | 0 | 0 | 0 | 0 | 1 | -90 | 90 | 0.012339 | 0.0030936 | -0.012337 | -0.0030926
5 | 6 | 2.2668 | 1.4508 | 3.8066e-09 | 0 | 0 | 0 | 0 | 0 | 1 | -90 | 90 | -0.0038775 | -0.00097184 | 0.0038779 | 0.00097173
6 | 7 | 1.6543 | 1.0588 | 2.7781e-09 | 0 | 0 | 0 | 0 | 0 | 1 | -90 | 90 | 0.048558 | 0.012233 | -0.048514 | -0.012205
6 | 8 | 3.4446 | 2.2046 | 5.7844e-09 | 0 | 0 | 0 | 0 | 0 | 1 | -90 | 90 | -0.052436 | -0.013204 | 0.052541 | 0.013271
7 | 14 | 1.937 | 1.2397 | 3.2527e-09 | 0 | 0 | 0 | 0 | 0 | 1 | -90 | 90 | 0.04221 | 0.010625 | -0.042172 | -0.010601
8 | 41 | 6.2982 | 4.0309 | 1.0576e-08 | 0 | 0 | 0 | 0 | 0 | 1 | -90 | 90 | -0.055375 | -0.013981 | 0.055589 | 0.014118
14 | 15 | 2.2352 | 1.4305 | 3.7534e-09 | 0 | 0 | 0 | 0 | 0 | 1 | -90 | 90 | 0.038324 | 0.0096365 | -0.038288 | -0.0096134
41 | 42 | 5.1728 | 3.3106 | 8.6865e-09 | 0 | 0 | 0 | 0 | 0 | 1 | -90 | 90 | -0.05559 | -0.014117 | 0.055766 | 0.014229
9 | 10 | 2.5903 | 1.6578 | 4.3498e-09 | 0 | 0 | 0 | 0 | 0 | 1 | -90 | 90 | -0.034406 | -0.0086391 | 0.034439 | 0.0086599
9 | 11 | 0.20762 | 0.13287 | 3.4865e-10 | 0 | 0 | 0 | 0 | 0 | 1 | -90 | 90 | 0.030822 | 0.0077407 | -0.03082 | -0.0077394
10 | 12 | 0.56365 | 0.36074 | 9.4652e-10 | 0 | 0 | 0 | 0 | 0 | 1 | -90 | 90 | -0.03528 | -0.0088705 | 0.035288 | 0.0088753
11 | 13 | 2.3648 | 1.5134 | 3.9711e-09 | 0 | 0 | 0 | 0 | 0 | 1 | -90 | 90 | 0.027975 | 0.0070264 | -0.027955 | -0.007014
12 | 17 | 0.27349 | 0.17503 | 4.5926e-10 | 0 | 0 | 0 | 0 | 0 | 1 | -90 | 90 | -0.039793 | -0.010004 | 0.039797 | 0.010007
13 | 24 | 1.9448 | 1.2447 | 3.2658e-09 | 0 | 0 | 0 | 0 | 0 | 1 | -90 | 90 | 0.025235 | 0.0063324 | -0.025222 | -0.0063241
17 | 18 | 2.1247 | 1.3598 | 3.5679e-09 | 0 | 0 | 0 | 0 | 0 | 1 | -90 | 90 | -0.043042 | -0.010821 | 0.043085 | 0.010847
24 | 25 | 1.8315 | 1.1722 | 3.0756e-09 | 0 | 0 | 0 | 0 | 0 | 1 | -90 | 90 | 0.02312 | 0.0057975 | -0.02311 | -0.005791
15 | 16 | 0.0015358 | 0.0009829 | 2.579e-12 | 0 | 0 | 0 | 0 | 0 | 1 | -90 | 90 | 0.033752 | 0.0084765 | -0.033752 | -0.0084765
16 | 19 | 0.036953 | 0.02365 | 6.2054e-11 | 0 | 0 | 0 | 0 | 0 | 1 | -90 | 90 | 0.031173 | 0.0078301 | -0.031172 | -0.0078299
19 | 20 | 1.0561 | 0.67589 | 1.7734e-09 | 0 | 0 | 0 | 0 | 0 | 1 | -90 | 90 | 0.028497 | 0.0071594 | -0.028488 | -0.0071534
18 | 21 | 1.8273 | 1.1695 | 3.0685e-09 | 0 | 0 | 0 | 0 | 0 | 1 | -90 | 90 | -0.045807 | -0.01153 | 0.045849 | 0.011556
21 | 22 | 3.2444 | 2.0764 | 5.4482e-09 | 0 | 0 | 0 | 0 | 0 | 1 | -90 | 90 | -0.11354 | -0.028979 | 0.11399 | 0.029266
21 | 23 | 2.428 | 1.5539 | 4.0772e-09 | 0 | 0 | 0 | 0 | 0 | 1 | -90 | 90 | 0.067688 | 0.017423 | -0.067569 | -0.017347
22 | 27 | 2.3561 | 1.5079 | 3.9565e-09 | 0 | 0 | 0 | 0 | 0 | 1 | -90 | 90 | 0.01469 | 0.0036849 | -0.014685 | -0.0036818
23 | 40 | 1.0128 | 0.64822 | 1.7008e-09 | 0 | 0 | 0 | 0 | 0 | 1 | -90 | 90 | 0.062047 | 0.015963 | -0.062005 | -0.015936
27 | 28 | 3.3312 | 2.1319 | 5.5939e-09 | 0 | 0 | 0 | 0 | 0 | 1 | -90 | 90 | 0.012749 | 0.0031966 | -0.012743 | -0.0031935
40 | 65 | 6.9236 | 4.4311 | 1.1627e-08 | 0 | 0 | 0 | 0 | 0 | 1 | -90 | 90 | 0.060151 | 0.015472 | -0.05988 | -0.0153
25 | 36 | 0.41952 | 0.2685 | 7.0449e-10 | 0 | 0 | 0 | 0 | 0 | 1 | -90 | 90 | 0.019647 | 0.0049231 | -0.019645 | -0.004922
36 | 69 | 7.756 | 4.9638 | 1.3024e-08 | 0 | 0 | 0 | 0 | 0 | 1 | -90 | 90 | 0.0051888 | 0.0012993 | -0.0051865 | -0.0012991
36 | 34 | 2.4179 | 1.5475 | 4.0604e-09 | 0 | 0 | 0 | 0 | 0 | 1 | -90 | 90 | 0.0087647 | 0.0021963 | -0.0087627 | -0.0021954
28 | 29 | 1.6464 | 1.0537 | 2.7647e-09 | 0 | 0 | 0 | 0 | 0 | 1 | -90 | 90 | 0.010048 | 0.0025181 | -0.010046 | -0.0025172
29 | 30 | 2.5734 | 1.647 | 4.3214e-09 | 0 | 0 | 0 | 0 | 0 | 1 | -90 | 90 | 0.0049011 | 0.0012279 | -0.0049004 | -0.0012279
29 | 31 | 1.167 | 0.74686 | 1.9596e-09 | 0 | 0 | 0 | 0 | 0 | 1 | -90 | 90 | 0.0051454 | 0.0012894 | -0.0051451 | -0.0012894
30 | 32 | 1.9421 | 1.2429 | 3.2613e-09 | 0 | 0 | 0 | 0 | 0 | 1 | -90 | 90 | 0.0025627 | 0.000642 | -0.0025626 | -0.00064224
31 | 39 | 1.071 | 0.68545 | 1.7985e-09 | 0 | 0 | 0 | 0 | 0 | 1 | -90 | 90 | 0.0032403 | 0.00081196 | -0.0032401 | -0.00081206
33 | 34 | 1.8432 | 1.1796 | 3.0952e-09 | 0 | 0 | 0 | 0 | 0 | 1 | -90 | 90 | -0.0061646 | -0.0015443 | 0.0061653 | 0.0015445
33 | 66 | 6.6789 | 4.2745 | 1.1216e-08 | 0 | 0 | 0 | 0 | 0 | 1 | -90 | 90 | 0.0036858 | 0.00092304 | -0.0036848 | -0.00092351
69 | 115 | 1.7887 | 1.1448 | 3.0037e-09 | 0 | 0 | 0 | 0 | 0 | 1 | -90 | 90 | 0.0015635 | 0.00039147 | -0.0015634 | -0.00039173
69 | 67 | 2.6727 | 1.7105 | 4.4882e-09 | 0 | 0 | 0 | 0 | 0 | 1 | -90 | 90 | 0.0022874 | 0.0005729 | -0.0022873 | -0.00057324
65 | 42 | 3.025 | 1.936 | 5.0798e-09 | 0 | 0 | 0 | 0 | 0 | 1 | -90 | 90 | 0.055869 | 0.014295 | -0.055766 | -0.014229
62 | 63 | 5.45 | 3.488 | 9.152e-09 | 0 | 0 | 0 | 0 | 0 | 1 | -90 | 90 | -0.0073053 | -0.001831 | 0.0073086 | 0.0018323
115 | 114 | 0.60659 | 0.38822 | 1.0186e-09 | 0 | 0 | 0 | 0 | 0 | 1 | -90 | 90 | 0.00078161 | 0.00019579 | -0.00078161 | -0.00019589