## bus_data
BUS_I | BUS_TYPE | Pd | Qd | Gs | Bs | area | Vm | Va | baseKV | zone | Vmax | Vmin
1 | 1 | 0.0027398 | 0.00068665 | 0 | 0 | 1 | 0.99594 | -0.077391 | 0.4 | 1 | 1.1 | 0.9
2 | 1 | 0.0024968 | 0.00062577 | 0 | 0 | 1 | 0.99597 | -0.076741 | 0.4 | 1 | 1.1 | 0.9
3 | 1 | 0.0020569 | 0.00051552 | 0 | 0 | 1 | 0.99604 | -0.075447 | 0.4 | 1 | 1.1 | 0.9
4 | 1 | 0.0018599 | 0.00046614 | 0 | 0 | 1 | 0.9961 | -0.074295 | 0.4 | 1 | 1.1 | 0.9
5 | 1 | 0.0025201 | 0.0006316 | 0 | 0 | 1 | 0.99623 | -0.071724 | 0.4 | 1 | 1.1 | 0.9
6 | 1 | 0 | 0 | 0 | 0 | 1 | 0.9963 | -0.070318 | 0.4 | 1 | 1.1 | 0.9
7 | 1 | 0 | 0 | 0 | 0 | 1 | 0.99671 | -0.062488 | 0.4 | 1 | 1.1 | 0.9
8 | 1 | 0.0023121 | 0.00057947 | 0 | 0 | 1 | 0.99626 | -0.071108 | 0.4 | 1 | 1.1 | 0.9
9 | 1 | 0 | 0 | 0 | 0 | 1 | 0.99692 | -0.058425 | 0.4 | 1 | 1.1 | 0.9
17 | 1 | 0.0052706 | 0.0013209 | 0 | 0 | 1 | 0.9965 | -0.066361 | 0.4 | 1 | 1.1 | 0.9
10 | 1 | 0.0064731 | 0.0016223 | 0 | 0 | 1 | 0.99745 | -0.048346 | 0.4 | 1 | 1.1 | 0.9
96 | 3 | 0.003841 | 0.00096265 | 0 | 0 | 1 | 1 | 0 | 0.4 | 1 | 1.1 | 0.9
18 | 1 | 0 | 0 | 0 | 0 | 1 | 0.99584 | -0.0789 | 0.4 | 1 | 1.1 | 0.9
97 | 1 | 0.0022517 | 0.00056432 | 0 | 0 | 1 | 0.99714 | -0.054004 | 0.4 | 1 | 1.1 | 0.9
11 | 1 | 0.0024614 | 0.00061689 | 0 | 0 | 1 | 0.97804 | -0.42226 | 0.4 | 1 | 1.1 | 0.9
12 | 1 | 0.00069231 | 0.00017351 | 0 | 0 | 1 | 0.97803 | -0.42259 | 0.4 | 1 | 1.1 | 0.9
13 | 1 | 0.00091964 | 0.00023048 | 0 | 0 | 1 | 0.97807 | -0.42169 | 0.4 | 1 | 1.1 | 0.9
14 | 1 | 0.00085227 | 0.0002136 | 0 | 0 | 1 | 0.97801 | -0.42281 | 0.4 | 1 | 1.1 | 0.9
15 | 1 | 0.0042895 | 0.0010751 | 0 | 0 | 1 | 0.97823 | -0.41852 | 0.4 | 1 | 1.1 | 0.9
30 | 1 | 0.0038228 | 0.00095808 | 0 | 0 | 1 | 0.97891 | -0.40512 | 0.4 | 1 | 1.1 | 0.9
27 | 1 | 0 | 0 | 0 | 0 | 1 | 0.97907 | -0.40206 | 0.4 | 1 | 1.1 | 0.9
24 | 1 | 0 | 0 | 0 | 0 | 1 | 0.97843 | -0.41471 | 0.4 | 1 | 1.1 | 0.9
23 | 1 | 0.0013455 | 0.00033721 | 0 | 0 | 1 | 0.97876 | -0.40816 | 0.4 | 1 | 1.1 | 0.9
21 | 1 | 0 | 0 | 0 | 0 | 1 | 0.99581 | -0.079463 | 0.4 | 1 | 1.1 | 0.9
19 | 1 | 0.0054464 | 0.001365 | 0 | 0 | 1 | 0.99441 | -0.10614 | 0.4 | 1 | 1.1 | 0.9
22 | 1 | 0.002494 | 0.00062505 | 0 | 0 | 1 | 0.99578 | -0.080048 | 0.4 | 1 | 1.1 | 0.9
20 | 1 | 0.0052266 | 0.0013099 | 0 | 0 | 1 | 0.99366 | -0.12044 | 0.4 | 1 | 1.1 | 0.9
62 | 1 | 0.003083 | 0.00077268 | 0 | 0 | 1 | 0.99167 | -0.15844 | 0.4 | 1 | 1.1 | 0.9
63 | 1 | 0.002713 | 0.00067995 | 0 | 0 | 1 | 0.99074 | -0.17634 | 0.4 | 1 | 1.1 | 0.9
64 | 1 | 0.0020596 | 0.00051619 | 0 | 0 | 1 | 0.99062 | -0.17888 | 0.4 | 1 | 1.1 | 0.9
25 | 1 | 0 | 0 | 0 | 0 | 1 | 0.97901 | -0.40322 | 0.4 | 1 | 1.1 | 0.9
26 | 1 | 0.0014597 | 0.00036584 | 0 | 0 | 1 | 0.97875 | -0.40832 | 0.4 | 1 | 1.1 | 0.9
28 | 1 | 0.0032273 | 0.00080883 | 0 | 0 | 1 | 0.97873 | -0.40883 | 0.4 | 1 | 1.1 | 0.9
29 | 1 | 0 | 0 | 0 | 0 | 1 | 0.97916 | -0.4003 | 0.4 | 1 | 1.1 | 0.9
34 | 1 | 0 | 0 | 0 | 0 | 1 | 0.97718 | -0.43898 | 0.4 | 1 | 1.1 | 0.9
47 | 1 | 0.0039953 | 0.0010013 | 0 | 0 | 1 | 0.98069 | -0.37047 | 0.4 | 1 | 1.1 | 0.9
38 | 1 | 0.011577 | 0.0029013 | 0 | 0 | 1 | 0.97658 | -0.45079 | 0.4 | 1 | 1.1 | 0.9
32 | 1 | 0 | 0 | 0 | 0 | 1 | 0.97623 | -0.45773 | 0.4 | 1 | 1.1 | 0.9
48 | 1 | 0.0034463 | 0.00086372 | 0 | 0 | 1 | 0.98334 | -0.31889 | 0.4 | 1 | 1.1 | 0.9
31 | 1 | 0.0047311 | 0.0011857 | 0 | 0 | 1 | 0.97435 | -0.49478 | 0.4 | 1 | 1.1 | 0.9
33 | 1 | 0 | 0 | 0 | 0 | 1 | 0.97408 | -0.49997 | 0.4 | 1 | 1.1 | 0.9
35 | 1 | 0.0039095 | 0.00097982 | 0 | 0 | 1 | 0.97601 | -0.46207 | 0.4 | 1 | 1.1 | 0.9
36 | 1 | 0.0019189 | 0.00048092 | 0 | 0 | 1 | 0.97325 | -0.51632 | 0.4 | 1 | 1.1 | 0.9
37 | 1 | 0.0017242 | 0.00043212 | 0 | 0 | 1 | 0.97398 | -0.50198 | 0.4 | 1 | 1.1 | 0.9
39 | 1 | 0.0036559 | 0.00091625 | 0 | 0 | 1 | 0.97576 | -0.46699 | 0.4 | 1 | 1.1 | 0.9
40 | 1 | 0.0067336 | 0.0016876 | 0 | 0 | 1 | 0.97312 | -0.5189 | 0.4 | 1 | 1.1 | 0.9
41 | 1 | 0.0019406 | 0.00048637 | 0 | 0 | 1 | 0.97391 | -0.50334 | 0.4 | 1 | 1.1 | 0.9
56 | 1 | 0.0011563 | 0.0002898 | 0 | 0 | 1 | 0.97566 | -0.46903 | 0.4 | 1 | 1.1 | 0.9
42 | 1 | 0 | 0 | 0 | 0 | 1 | 0.97259 | -0.52939 | 0.4 | 1 | 1.1 | 0.9
46 | 1 | 0.0046478 | 0.0011649 | 0 | 0 | 1 | 0.97185 | -0.54405 | 0.4 | 1 | 1.1 | 0.9
45 | 1 | 0 | 0 | 0 | 0 | 1 | 0.97211 | -0.53896 | 0.4 | 1 | 1.1 | 0.9
59 | 1 | 0.0047667 | 0.0011946 | 0 | 0 | 1 | 0.97382 | -0.50508 | 0.4 | 1 | 1.1 | 0.9
57 | 1 | 0.0027851 | 0.00069801 | 0 | 0 | 1 | 0.97565 | -0.46918 | 0.4 | 1 | 1.1 | 0.9
43 | 1 | 0 | 0 | 0 | 0 | 1 | 0.97248 | -0.53155 | 0.4 | 1 | 1.1 | 0.9
44 | 1 | 0.0020975 | 0.00052568 | 0 | 0 | 1 | 0.97232 | -0.53482 | 0.4 | 1 | 1.1 | 0.9
60 | 1 | 0.0020459 | 0.00051274 | 0 | 0 | 1 | 0.97224 | -0.5364 | 0.4 | 1 | 1.1 | 0.9
61 | 1 | 0.0014105 | 0.00035352 | 0 | 0 | 1 | 0.97224 | -0.53642 | 0.4 | 1 | 1.1 | 0.9
49 | 1 | 0.0010447 | 0.00026183 | 0 | 0 | 1 | 0.98455 | -0.29551 | 0.4 | 1 | 1.1 | 0.9
50 | 1 | 0.0024442 | 0.00061259 | 0 | 0 | 1 | 0.9859 | -0.26937 | 0.4 | 1 | 1.1 | 0.9
51 | 1 | 0.0029655 | 0.00074322 | 0 | 0 | 1 | 0.9881 | -0.22703 | 0.4 | 1 | 1.1 | 0.9
52 | 1 | 0.002446 | 0.00061303 | 0 | 0 | 1 | 0.98845 | -0.22025 | 0.4 | 1 | 1.1 | 0.9
53 | 1 | 0.0034709 | 0.00086988 | 0 | 0 | 1 | 0.98823 | -0.22447 | 0.4 | 1 | 1.1 | 0.9
65 | 1 | 0.0026796 | 0.00067157 | 0 | 0 | 1 | 0.99073 | -0.17658 | 0.4 | 1 | 1.1 | 0.9
54 | 1 | 0.0023138 | 0.00057988 | 0 | 0 | 1 | 0.98823 | -0.22459 | 0.4 | 1 | 1.1 | 0.9
55 | 1 | 0.0030126 | 0.00075503 | 0 | 0 | 1 | 0.98818 | -0.22559 | 0.4 | 1 | 1.1 | 0.9
58 | 1 | 0.0016036 | 0.00040189 | 0 | 0 | 1 | 0.97559 | -0.4703 | 0.4 | 1 | 1.1 | 0.9
66 | 1 | 0.002054 | 0.00051477 | 0 | 0 | 1 | 0.99032 | -0.18469 | 0.4 | 1 | 1.1 | 0.9
67 | 1 | 0 | 0 | 0 | 0 | 1 | 0.98961 | -0.1985 | 0.4 | 1 | 1.1 | 0.9
98 | 1 | 0.0034443 | 0.00086322 | 0 | 0 | 1 | 0.98954 | -0.19969 | 0.4 | 1 | 1.1 | 0.9
68 | 1 | 0.0049418 | 0.0012385 | 0 | 0 | 1 | 0.98891 | -0.21204 | 0.4 | 1 | 1.1 | 0.9
99 | 1 | 0.0045606 | 0.001143 | 0 | 0 | 1 | 0.98872 | -0.21563 | 0.4 | 1 | 1.1 | 0.9
101 | 1 | 0 | 0 | 0 | 0 | 1 | 0.98815 | -0.22676 | 0.4 | 1 | 1.1 | 0.9
70 | 1 | 0.012851 | 0.0032208 | 0 | 0 | 1 | 0.98477 | -0.29163 | 0.4 | 1 | 1.1 | 0.9
71 | 1 | 0.012058 | 0.0030219 | 0 | 0 | 1 | 0.98388 | -0.30904 | 0.4 | 1 | 1.1 | 0.9
72 | 1 | 0 | 0 | 0 | 0 | 1 | 0.98545 | -0.27842 | 0.4 | 1 | 1.1 | 0.9
74 | 1 | 0 | 0 | 0 | 0 | 1 | 0.98561 | -0.27528 | 0.4 | 1 | 1.1 | 0.9
73 | 1 | 0 | 0 | 0 | 0 | 1 | 0.99045 | -0.18176 | 0.4 | 1 | 1.1 | 0.9
76 | 1 | 0.024008 | 0.0060169 | 0 | 0 | 1 | 0.98708 | -0.24706 | 0.4 | 1 | 1.1 | 0.9
77 | 1 | 0 | 0 | 0 | 0 | 1 | 0.99112 | -0.16884 | 0.4 | 1 | 1.1 | 0.9
78 | 1 | 0.012681 | 0.0031782 | 0 | 0 | 1 | 0.98806 | -0.22766 | 0.4 | 1 | 1.1 | 0.9
79 | 1 | 0.004165 | 0.0010438 | 0 | 0 | 1 | 0.98346 | -0.31701 | 0.4 | 1 | 1.1 | 0.9
80 | 1 | 0.0039 | 0.00097744 | 0 | 0 | 1 | 0.98659 | -0.25627 | 0.4 | 1 | 1.1 | 0.9
75 | 1 | 0 | 0 | 0 | 0 | 1 | 0.98258 | -0.33424 | 0.4 | 1 | 1.1 | 0.9
81 | 1 | 0.029926 | 0.0075001 | 0 | 0 | 1 | 0.98193 | -0.347 | 0.4 | 1 | 1.1 | 0.9
83 | 1 | 0 | 0 | 0 | 0 | 1 | 0.98277 | -0.33047 | 0.4 | 1 | 1.1 | 0.9
89 | 1 | 0 | 0 | 0 | 0 | 1 | 0.98478 | -0.29167 | 0.4 | 1 | 1.1 | 0.9
100 | 1 | 0.0022486 | 0.00056355 | 0 | 0 | 1 | 0.9956 | -0.083311 | 0.4 | 1 | 1.1 | 0.9
92 | 1 | 0.022662 | 0.0056796 | 0 | 0 | 1 | 0.98308 | -0.3242 | 0.4 | 1 | 1.1 | 0.9
82 | 1 | 0 | 0 | 0 | 0 | 1 | 0.98026 | -0.37956 | 0.4 | 1 | 1.1 | 0.9
85 | 1 | 0 | 0 | 0 | 0 | 1 | 0.98044 | -0.37607 | 0.4 | 1 | 1.1 | 0.9
84 | 1 | 0.030978 | 0.0077639 | 0 | 0 | 1 | 0.97814 | -0.42115 | 0.4 | 1 | 1.1 | 0.9
87 | 1 | 0.023725 | 0.0059461 | 0 | 0 | 1 | 0.98159 | -0.35351 | 0.4 | 1 | 1.1 | 0.9
90 | 1 | 0.012582 | 0.0031533 | 0 | 0 | 1 | 0.98365 | -0.31372 | 0.4 | 1 | 1.1 | 0.9
91 | 1 | 0.012149 | 0.0030449 | 0 | 0 | 1 | 0.98467 | -0.29383 | 0.4 | 1 | 1.1 | 0.9
93 | 1 | 0.013163 | 0.003299 | 0 | 0 | 1 | 0.97944 | -0.39524 | 0.4 | 1 | 1.1 | 0.9
88 | 1 | 0.060879 | 0.015258 | 0 | 0 | 1 | 0.98297 | -0.3271 | 0.4 | 1 | 1.1 | 0.9
94 | 1 | 0.033757 | 0.0084602 | 0 | 0 | 1 | 0.97761 | -0.43103 | 0.4 | 1 | 1.1 | 0.9
95 | 1 | 0 | 0 | 0 | 0 | 1 | 0.97671 | -0.44874 | 0.4 | 1 | 1.1 | 0.9
103 | 1 | 0.0077372 | 0.0019391 | 0 | 0 | 1 | 0.97643 | -0.45429 | 0.4 | 1 | 1.1 | 0.9
104 | 1 | 0.0076626 | 0.0019204 | 0 | 0 | 1 | 0.98745 | -0.24031 | 0.4 | 1 | 1.1 | 0.9
105 | 1 | 0.0067203 | 0.0016843 | 0 | 0 | 1 | 0.98751 | -0.23925 | 0.4 | 1 | 1.1 | 0.9
102 | 1 | 0.01713 | 0.0042931 | 0 | 0 | 1 | 0.97634 | -0.45601 | 0.4 | 1 | 1.1 | 0.9
106 | 1 | 0 | 0 | 0 | 0 | 1 | 0.98803 | -0.22914 | 0.4 | 1 | 1.1 | 0.9

## generator_data
GEN_BUS | PG | QG | QMAX | QMIN | VG | MBASE | GEN_STATUS | PMAX | PMIN
96 | 0.5307 | 0.1362 | 10 | -10 | 1 | 100 | 1 | 10 | 0

## branch_data
F_BUS | T_BUS | BR_R | BR_X | BR_B | RATE_A | RATE_B | RATE_C | TAP | SHIFT | BR_STATUS | ANGMIN | ANGMAX | P_in | Q_in | P_out | Q_out
1 | 2 | 1.0555 | 0.67553 | 1.7725e-09 | 0 | 0 | 0 | 0 | 0 | 1 | -90 | 90 | -0.0027398 | -0.00068665 | 0.0027399 | 0.00068653
2 | 3 | 1.0988 | 0.70321 | 1.8451e-09 | 0 | 0 | 0 | 0 | 0 | 1 | -90 | 90 | -0.0052367 | -0.0013123 | 0.005237 | 0.0013123
3 | 4 | 0.70239 | 0.44953 | 1.1795e-09 | 0 | 0 | 0 | 0 | 0 | 1 | -90 | 90 | -0.007294 | -0.0018278 | 0.0072944 | 0.001828
4 | 5 | 1.2488 | 0.79923 | 2.0971e-09 | 0 | 0 | 0 | 0 | 0 | 1 | -90 | 90 | -0.0091543 | -0.0022941 | 0.0091554 | 0.0022946
5 | 6 | 0.53579 | 0.3429 | 8.9973e-10 | 0 | 0 | 0 | 0 | 0 | 1 | -90 | 90 | -0.011676 | -0.0029262 | 0.011676 | 0.0029266
6 | 7 | 2.4916 | 1.5946 | 4.184e-09 | 0 | 0 | 0 | 0 | 0 | 1 | -90 | 90 | -0.013988 | -0.0035059 | 0.013994 | 0.0035088
6 | 8 | 1.5188 | 0.972 | 2.5504e-09 | 0 | 0 | 0 | 0 | 0 | 1 | -90 | 90 | 0.0023122 | 0.00057927 | -0.0023121 | -0.00057947
7 | 9 | 1.2934 | 0.82775 | 2.1719e-09 | 0 | 0 | 0 | 0 | 0 | 1 | -90 | 90 | -0.013994 | -0.0035088 | 0.013996 | 0.0035104
9 | 17 | 0.2218 | 0.14195 | 1.1174e-09 | 0 | 0 | 0 | 0 | 0 | 1 | -90 | 90 | 0.16137 | 0.041242 | -0.16131 | -0.041202
9 | 10 | 0.25922 | 0.1659 | 1.3059e-09 | 0 | 0 | 0 | 0 | 0 | 1 | -90 | 90 | -0.17537 | -0.044752 | 0.17545 | 0.044806
17 | 18 | 0.36205 | 0.23171 | 1.8239e-09 | 0 | 0 | 0 | 0 | 0 | 1 | -90 | 90 | 0.15604 | 0.039881 | -0.15594 | -0.039821
10 | 96 | 1.2023 | 0.76945 | 6.0568e-09 | 0 | 0 | 0 | 0 | 0 | 1 | -90 | 90 | -0.18193 | -0.046429 | 0.18235 | 0.046701
96 | 97 | 0.71228 | 0.45586 | 3.5884e-09 | 0 | 0 | 0 | 0 | 0 | 1 | -90 | 90 | 0.34451 | 0.088535 | -0.34361 | -0.087958
18 | 21 | 1.0034 | 0.6422 | 1.685e-09 | 0 | 0 | 0 | 0 | 0 | 1 | -90 | 90 | 0.0024941 | 0.0006248 | -0.0024941 | -0.00062493
18 | 19 | 0.79773 | 0.51055 | 4.0188e-09 | 0 | 0 | 0 | 0 | 0 | 1 | -90 | 90 | 0.15345 | 0.039196 | -0.15325 | -0.039067
97 | 100 | 0.38741 | 0.24794 | 1.9517e-09 | 0 | 0 | 0 | 0 | 0 | 1 | -90 | 90 | 0.34136 | 0.087394 | -0.34087 | -0.087085
11 | 12 | 0.90135 | 0.57687 | 1.5136e-09 | 0 | 0 | 0 | 0 | 0 | 1 | -90 | 90 | 0.0015446 | 0.00038681 | -0.0015446 | -0.00038694
11 | 13 | 0.60853 | 0.38946 | 1.0219e-09 | 0 | 0 | 0 | 0 | 0 | 1 | -90 | 90 | -0.004006 | -0.0010037 | 0.0040061 | 0.0010037
12 | 14 | 1.1278 | 0.72177 | 1.8938e-09 | 0 | 0 | 0 | 0 | 0 | 1 | -90 | 90 | 0.00085226 | 0.00021343 | -0.00085226 | -0.0002136
13 | 15 | 2.7615 | 1.7674 | 4.6373e-09 | 0 | 0 | 0 | 0 | 0 | 1 | -90 | 90 | -0.0049257 | -0.0012342 | 0.0049264 | 0.0012342
15 | 24 | 1.7748 | 1.1359 | 2.9804e-09 | 0 | 0 | 0 | 0 | 0 | 1 | -90 | 90 | -0.0092159 | -0.0023093 | 0.0092175 | 0.0023101
30 | 27 | 3.4344 | 2.198 | 5.7672e-09 | 0 | 0 | 0 | 0 | 0 | 1 | -90 | 90 | -0.0038227 | -0.0009581 | 0.0038233 | 0.0009579
27 | 29 | 0.39664 | 0.25385 | 6.6607e-10 | 0 | 0 | 0 | 0 | 0 | 1 | -90 | 90 | -0.019081 | -0.0047829 | 0.019082 | 0.0047839
27 | 25 | 0.32711 | 0.20935 | 5.493e-10 | 0 | 0 | 0 | 0 | 0 | 1 | -90 | 90 | 0.015257 | 0.003825 | -0.015256 | -0.0038245
24 | 23 | 3.0467 | 1.9499 | 5.1163e-09 | 0 | 0 | 0 | 0 | 0 | 1 | -90 | 90 | -0.0092175 | -0.0023101 | 0.0092204 | 0.0023114
23 | 25 | 2.0081 | 1.2852 | 3.3722e-09 | 0 | 0 | 0 | 0 | 0 | 1 | -90 | 90 | -0.010566 | -0.0026486 | 0.010568 | 0.0026499
21 | 22 | 1.043 | 0.66751 | 1.7514e-09 | 0 | 0 | 0 | 0 | 0 | 1 | -90 | 90 | 0.0024941 | 0.00062493 | -0.002494 | -0.00062506
19 | 20 | 0.43354 | 0.27747 | 2.1841e-09 | 0 | 0 | 0 | 0 | 0 | 1 | -90 | 90 | 0.1478 | 0.037702 | -0.1477 | -0.037637
20 | 62 | 1.1915 | 0.76258 | 6.0027e-09 | 0 | 0 | 0 | 0 | 0 | 1 | -90 | 90 | 0.14247 | 0.036327 | -0.14221 | -0.036161
62 | 63 | 0.74119 | 0.47436 | 3.734e-09 | 0 | 0 | 0 | 0 | 0 | 1 | -90 | 90 | 0.10759 | 0.027452 | -0.1075 | -0.027393
62 | 64 | 2.8608 | 1.8309 | 4.804e-09 | 0 | 0 | 0 | 0 | 0 | 1 | -90 | 90 | 0.031536 | 0.0079365 | -0.031505 | -0.0079173
63 | 65 | 0.010218 | 0.0065394 | 5.1476e-11 | 0 | 0 | 0 | 0 | 0 | 1 | -90 | 90 | 0.10479 | 0.026713 | -0.10479 | -0.026712
64 | 66 | 0.87055 | 0.55715 | 1.4619e-09 | 0 | 0 | 0 | 0 | 0 | 1 | -90 | 90 | 0.029445 | 0.0074011 | -0.029437 | -0.007396
25 | 26 | 4.6648 | 2.9855 | 7.8334e-09 | 0 | 0 | 0 | 0 | 0 | 1 | -90 | 90 | 0.0046881 | 0.0011746 | -0.004687 | -0.0011746
26 | 28 | 0.68144 | 0.43612 | 1.1443e-09 | 0 | 0 | 0 | 0 | 0 | 1 | -90 | 90 | 0.0032273 | 0.00080879 | -0.0032272 | -0.00080885
29 | 34 | 2.9241 | 1.8715 | 4.9104e-09 | 0 | 0 | 0 | 0 | 0 | 1 | -90 | 90 | 0.056952 | 0.014363 | -0.056847 | -0.014296
29 | 47 | 1.6938 | 1.084 | 2.8443e-09 | 0 | 0 | 0 | 0 | 0 | 1 | -90 | 90 | -0.076035 | -0.019146 | 0.076143 | 0.019216
34 | 38 | 4.3641 | 2.793 | 7.3286e-09 | 0 | 0 | 0 | 0 | 0 | 1 | -90 | 90 | 0.011583 | 0.0029049 | -0.011576 | -0.0029014
34 | 32 | 1.7763 | 1.1368 | 2.9829e-09 | 0 | 0 | 0 | 0 | 0 | 1 | -90 | 90 | 0.045264 | 0.011391 | -0.045224 | -0.011365
47 | 48 | 2.7939 | 1.7881 | 4.6918e-09 | 0 | 0 | 0 | 0 | 0 | 1 | -90 | 90 | -0.080139 | -0.020217 | 0.080337 | 0.020343
32 | 35 | 1.415 | 0.90559 | 2.3761e-09 | 0 | 0 | 0 | 0 | 0 | 1 | -90 | 90 | 0.013116 | 0.0032881 | -0.013113 | -0.0032865
32 | 31 | 4.9319 | 3.1564 | 8.282e-09 | 0 | 0 | 0 | 0 | 0 | 1 | -90 | 90 | 0.032108 | 0.0080773 | -0.032051 | -0.0080418
48 | 49 | 1.2188 | 0.78004 | 2.0467e-09 | 0 | 0 | 0 | 0 | 0 | 1 | -90 | 90 | -0.083783 | -0.021207 | 0.083877 | 0.021267
31 | 33 | 0.80865 | 0.51754 | 1.3579e-09 | 0 | 0 | 0 | 0 | 0 | 1 | -90 | 90 | 0.02732 | 0.0068561 | -0.027314 | -0.0068519
33 | 36 | 3.6841 | 2.3578 | 6.1865e-09 | 0 | 0 | 0 | 0 | 0 | 1 | -90 | 90 | 0.018881 | 0.0047382 | -0.018866 | -0.0047293
33 | 37 | 1.0125 | 0.64799 | 1.7002e-09 | 0 | 0 | 0 | 0 | 0 | 1 | -90 | 90 | 0.0084329 | 0.0021137 | -0.0084321 | -0.0021134
35 | 39 | 2.28 | 1.4592 | 3.8287e-09 | 0 | 0 | 0 | 0 | 0 | 1 | -90 | 90 | 0.0092034 | 0.0023067 | -0.0092013 | -0.0023057
36 | 40 | 0.64478 | 0.41266 | 1.0828e-09 | 0 | 0 | 0 | 0 | 0 | 1 | -90 | 90 | 0.016947 | 0.0042484 | -0.016945 | -0.0042472
37 | 41 | 0.86515 | 0.5537 | 1.4528e-09 | 0 | 0 | 0 | 0 | 0 | 1 | -90 | 90 | 0.006708 | 0.0016812 | -0.0067076 | -0.0016811
39 | 56 | 1.5677 | 1.0033 | 2.6326e-09 | 0 | 0 | 0 | 0 | 0 | 1 | -90 | 90 | 0.0055455 | 0.0013894 | -0.005545 | -0.0013893
40 | 42 | 4.3595 | 2.79 | 7.3207e-09 | 0 | 0 | 0 | 0 | 0 | 1 | -90 | 90 | 0.010212 | 0.0025595 | -0.010206 | -0.002557
41 | 59 | 1.5542 | 0.99468 | 2.6099e-09 | 0 | 0 | 0 | 0 | 0 | 1 | -90 | 90 | 0.004767 | 0.0011947 | -0.0047666 | -0.0011947
56 | 57 | 0.15107 | 0.096687 | 2.5369e-10 | 0 | 0 | 0 | 0 | 0 | 1 | -90 | 90 | 0.0043887 | 0.0010995 | -0.0043886 | -0.0010995
42 | 43 | 1.6469 | 1.054 | 2.7655e-09 | 0 | 0 | 0 | 0 | 0 | 1 | -90 | 90 | 0.0055555 | 0.0013921 | -0.0055549 | -0.001392
42 | 45 | 8.7206 | 5.5812 | 1.4644e-08 | 0 | 0 | 0 | 0 | 0 | 1 | -90 | 90 | 0.0046509 | 0.0011649 | -0.0046488 | -0.0011649
46 | 45 | 4.6362 | 2.9672 | 7.7854e-09 | 0 | 0 | 0 | 0 | 0 | 1 | -90 | 90 | -0.0046477 | -0.0011649 | 0.0046488 | 0.0011649
57 | 58 | 2.9617 | 1.8955 | 4.9735e-09 | 0 | 0 | 0 | 0 | 0 | 1 | -90 | 90 | 0.0016036 | 0.00040148 | -0.0016035 | -0.0004019
43 | 44 | 2.4964 | 1.5977 | 4.1921e-09 | 0 | 0 | 0 | 0 | 0 | 1 | -90 | 90 | 0.0055549 | 0.001392 | -0.005554 | -0.0013918
44 | 60 | 1.938 | 1.2403 | 3.2545e-09 | 0 | 0 | 0 | 0 | 0 | 1 | -90 | 90 | 0.0034566 | 0.00086615 | -0.0034563 | -0.00086629
60 | 61 | 0.06035 | 0.038624 | 1.0134e-10 | 0 | 0 | 0 | 0 | 0 | 1 | -90 | 90 | 0.0014105 | 0.00035352 | -0.0014105 | -0.00035353
49 | 50 | 1.3495 | 0.86366 | 2.2661e-09 | 0 | 0 | 0 | 0 | 0 | 1 | -90 | 90 | -0.084922 | -0.021529 | 0.085029 | 0.021597
50 | 51 | 2.1312 | 1.3639 | 3.5788e-09 | 0 | 0 | 0 | 0 | 0 | 1 | -90 | 90 | -0.087473 | -0.022209 | 0.087652 | 0.022323
51 | 52 | 0.33094 | 0.2118 | 5.5574e-10 | 0 | 0 | 0 | 0 | 0 | 1 | -90 | 90 | -0.090617 | -0.023066 | 0.090647 | 0.023085
52 | 53 | 2.0969 | 1.342 | 3.5213e-09 | 0 | 0 | 0 | 0 | 0 | 1 | -90 | 90 | 0.0087992 | 0.0022055 | -0.0087974 | -0.0022047
52 | 65 | 1.8988 | 1.2153 | 6.3773e-09 | 0 | 0 | 0 | 0 | 0 | 1 | -90 | 90 | -0.10189 | -0.025904 | 0.10211 | 0.026041
53 | 54 | 0.10444 | 0.06684 | 1.7538e-10 | 0 | 0 | 0 | 0 | 0 | 1 | -90 | 90 | 0.0053265 | 0.0013348 | -0.0053265 | -0.0013348
54 | 55 | 1.4531 | 0.93001 | 2.4402e-09 | 0 | 0 | 0 | 0 | 0 | 1 | -90 | 90 | 0.0030128 | 0.00075489 | -0.0030126 | -0.00075504
66 | 67 | 2.2181 | 1.4196 | 3.7248e-09 | 0 | 0 | 0 | 0 | 0 | 1 | -90 | 90 | 0.027383 | 0.0068813 | -0.027365 | -0.0068701
67 | 68 | 2.4876 | 1.5921 | 4.1773e-09 | 0 | 0 | 0 | 0 | 0 | 1 | -90 | 90 | 0.023921 | 0.006007 | -0.023905 | -0.0059975
67 | 98 | 1.5209 | 0.97335 | 2.5539e-09 | 0 | 0 | 0 | 0 | 0 | 1 | -90 | 90 | 0.0034445 | 0.0008631 | -0.0034443 | -0.00086322
68 | 99 | 0.82927 | 0.53073 | 1.3926e-09 | 0 | 0 | 0 | 0 | 0 | 1 | -90 | 90 | 0.018963 | 0.004759 | -0.01896 | -0.0047571
99 | 101 | 3.3887 | 2.1688 | 5.6906e-09 | 0 | 0 | 0 | 0 | 0 | 1 | -90 | 90 | 0.014399 | 0.003614 | -0.014392 | -0.0036097
101 | 106 | 0.72359 | 0.4631 | 1.2151e-09 | 0 | 0 | 0 | 0 | 0 | 1 | -90 | 90 | 0.014392 | 0.0036097 | -0.01439 | -0.0036088
70 | 71 | 6.2725 | 4.0144 | 1.0533e-08 | 0 | 0 | 0 | 0 | 0 | 1 | -90 | 90 | 0.012068 | 0.0030274 | -0.012058 | -0.003022
70 | 72 | 2.3071 | 1.4766 | 3.8743e-09 | 0 | 0 | 0 | 0 | 0 | 1 | -90 | 90 | -0.024919 | -0.0062482 | 0.024934 | 0.0062578
72 | 74 | 0.54727 | 0.35025 | 9.1901e-10 | 0 | 0 | 0 | 0 | 0 | 1 | -90 | 90 | -0.024934 | -0.0062578 | 0.024938 | 0.0062601
74 | 79 | 2.0414 | 1.3065 | 3.4281e-09 | 0 | 0 | 0 | 0 | 0 | 1 | -90 | 90 | 0.08921 | 0.022518 | -0.089032 | -0.022404
74 | 80 | 0.72896 | 0.46654 | 1.2241e-09 | 0 | 0 | 0 | 0 | 0 | 1 | -90 | 90 | -0.11415 | -0.028778 | 0.11425 | 0.028844
73 | 76 | 2.6103 | 1.6706 | 4.3834e-09 | 0 | 0 | 0 | 0 | 0 | 1 | -90 | 90 | 0.11026 | 0.027884 | -0.10992 | -0.027664
73 | 77 | 0.26238 | 0.16792 | 8.8122e-10 | 0 | 0 | 0 | 0 | 0 | 1 | -90 | 90 | -0.21844 | -0.055404 | 0.21858 | 0.055491
73 | 78 | 1.8792 | 1.2027 | 3.1556e-09 | 0 | 0 | 0 | 0 | 0 | 1 | -90 | 90 | 0.10818 | 0.02752 | -0.10794 | -0.027368
76 | 89 | 2.2701 | 1.4529 | 3.8122e-09 | 0 | 0 | 0 | 0 | 0 | 1 | -90 | 90 | 0.08591 | 0.021647 | -0.085727 | -0.021531
77 | 80 | 3.2581 | 2.0852 | 5.4711e-09 | 0 | 0 | 0 | 0 | 0 | 1 | -90 | 90 | 0.11865 | 0.030139 | -0.11815 | -0.029822
77 | 100 | 1.1314 | 0.72407 | 5.6995e-09 | 0 | 0 | 0 | 0 | 0 | 1 | -90 | 90 | -0.33723 | -0.08563 | 0.33862 | 0.086521
78 | 92 | 4.4501 | 2.8481 | 7.4729e-09 | 0 | 0 | 0 | 0 | 0 | 1 | -90 | 90 | 0.095262 | 0.02419 | -0.094821 | -0.023908
79 | 83 | 0.68896 | 0.44094 | 1.157e-09 | 0 | 0 | 0 | 0 | 0 | 1 | -90 | 90 | 0.084867 | 0.021361 | -0.084813 | -0.021326
75 | 81 | 1.8447 | 1.1806 | 3.0977e-09 | 0 | 0 | 0 | 0 | 0 | 1 | -90 | 90 | 0.029943 | 0.0075115 | -0.029925 | -0.0075002
75 | 83 | 0.54586 | 0.34935 | 9.1664e-10 | 0 | 0 | 0 | 0 | 0 | 1 | -90 | 90 | -0.029943 | -0.0075115 | 0.029949 | 0.0075149
83 | 87 | 1.8211 | 1.1655 | 3.0582e-09 | 0 | 0 | 0 | 0 | 0 | 1 | -90 | 90 | 0.054864 | 0.013811 | -0.054803 | -0.013773
89 | 90 | 1.3034 | 0.83419 | 2.1888e-09 | 0 | 0 | 0 | 0 | 0 | 1 | -90 | 90 | 0.073577 | 0.018485 | -0.073499 | -0.018436
89 | 91 | 0.77433 | 0.49557 | 1.3003e-09 | 0 | 0 | 0 | 0 | 0 | 1 | -90 | 90 | 0.012151 | 0.0030456 | -0.012149 | -0.003045
92 | 93 | 4.2709 | 2.7334 | 7.1721e-09 | 0 | 0 | 0 | 0 | 0 | 1 | -90 | 90 | 0.072159 | 0.018229 | -0.071915 | -0.018073
82 | 85 | 0.48539 | 0.31065 | 8.151e-10 | 0 | 0 | 0 | 0 | 0 | 1 | -90 | 90 | -0.03104 | -0.0078025 | 0.031045 | 0.0078057
82 | 84 | 5.7702 | 3.6929 | 9.6897e-09 | 0 | 0 | 0 | 0 | 0 | 1 | -90 | 90 | 0.03104 | 0.0078025 | -0.030978 | -0.0077641
85 | 87 | 3.1413 | 2.0104 | 5.275e-09 | 0 | 0 | 0 | 0 | 0 | 1 | -90 | 90 | -0.031045 | -0.0078057 | 0.031078 | 0.0078266
90 | 88 | 0.9525 | 0.6096 | 1.5995e-09 | 0 | 0 | 0 | 0 | 0 | 1 | -90 | 90 | 0.060917 | 0.015283 | -0.060878 | -0.015258
93 | 94 | 2.6204 | 1.6771 | 4.4004e-09 | 0 | 0 | 0 | 0 | 0 | 1 | -90 | 90 | 0.058752 | 0.014774 | -0.058652 | -0.014711
94 | 95 | 3.047 | 1.9501 | 5.1168e-09 | 0 | 0 | 0 | 0 | 0 | 1 | -90 | 90 | 0.024896 | 0.0062502 | -0.024875 | -0.0062373
95 | 103 | 0.95442 | 0.61083 | 1.6027e-09 | 0 | 0 | 0 | 0 | 0 | 1 | -90 | 90 | 0.024875 | 0.0062373 | -0.024868 | -0.0062332
103 | 102 | 0.42951 | 0.27489 | 7.2126e-10 | 0 | 0 | 0 | 0 | 0 | 1 | -90 | 90 | 0.017131 | 0.0042941 | -0.017129 | -0.0042932
104 | 105 | 0.60653 | 0.38818 | 1.0185e-09 | 0 | 0 | 0 | 0 | 0 | 1 | -90 | 90 | -0.0076625 | -0.0019204 | 0.0076629 | 0.0019206
105 | 106 | 3.0734 | 1.967 | 5.1611e-09 | 0 | 0 | 0 | 0 | 0 | 1 | -90 | 90 | -0.014383 | -0.0036049 | 0.01439 | 0.0036088