## bus_data
BUS_I | BUS_TYPE | Pd | Qd | Gs | Bs | area | Vm | Va | baseKV | zone | Vmax | Vmin
1 | 1 | 0.0088208 | 0.0022107 | 0 | 0 | 1 | 0.9853 | -0.28259 | 0.4 | 1 | 1.1 | 0.9
2 | 1 | 0.0080143 | 0.0020086 | 0 | 0 | 1 | 0.98531 | -0.28244 | 0.4 | 1 | 1.1 | 0.9
3 | 1 | 0 | 0 | 0 | 0 | 1 | 0.9856 | -0.27685 | 0.4 | 1 | 1.1 | 0.9
15 | 1 | 0 | 0 | 0 | 0 | 1 | 0.98738 | -0.24213 | 0.4 | 1 | 1.1 | 0.9
14 | 1 | 0 | 0 | 0 | 0 | 1 | 0.9847 | -0.29425 | 0.4 | 1 | 1.1 | 0.9
23 | 1 | 0.038783 | 0.00972 | 0 | 0 | 1 | 0.98292 | -0.32901 | 0.4 | 1 | 1.1 | 0.9
30 | 1 | 0.023743 | 0.0059505 | 0 | 0 | 1 | 0.98697 | -0.25007 | 0.4 | 1 | 1.1 | 0.9
21 | 1 | 0 | 0 | 0 | 0 | 1 | 0.9899 | -0.19332 | 0.4 | 1 | 1.1 | 0.9
4 | 1 | 0.069184 | 0.017339 | 0 | 0 | 1 | 0.97395 | -0.50245 | 0.4 | 1 | 1.1 | 0.9
6 | 1 | 0 | 0 | 0 | 0 | 1 | 0.97642 | -0.45368 | 0.4 | 1 | 1.1 | 0.9
7 | 1 | 0 | 0 | 0 | 0 | 1 | 0.98603 | -0.26714 | 0.4 | 1 | 1.1 | 0.9
8 | 1 | 0 | 0 | 0 | 0 | 1 | 0.97537 | -0.47442 | 0.4 | 1 | 1.1 | 0.9
10 | 1 | 0 | 0 | 0 | 0 | 1 | 0.98825 | -0.22439 | 0.4 | 1 | 1.1 | 0.9
22 | 1 | 0.014849 | 0.0037214 | 0 | 0 | 1 | 0.98529 | -0.28148 | 0.4 | 1 | 1.1 | 0.9
31 | 1 | 0.0013705 | 0.00034348 | 0 | 0 | 1 | 0.97525 | -0.4768 | 0.4 | 1 | 1.1 | 0.9
9 | 1 | 0 | 0 | 0 | 0 | 1 | 0.97434 | -0.49468 | 0.4 | 1 | 1.1 | 0.9
13 | 1 | 0.017875 | 0.0044799 | 0 | 0 | 1 | 0.97106 | -0.55936 | 0.4 | 1 | 1.1 | 0.9
25 | 1 | 0.059821 | 0.014993 | 0 | 0 | 1 | 0.9904 | -0.18329 | 0.4 | 1 | 1.1 | 0.9
11 | 1 | 0 | 0 | 0 | 0 | 1 | 0.99221 | -0.14859 | 0.4 | 1 | 1.1 | 0.9
18 | 1 | 0 | 0 | 0 | 0 | 1 | 0.99174 | -0.15783 | 0.4 | 1 | 1.1 | 0.9
12 | 1 | 0 | 0 | 0 | 0 | 1 | 0.99125 | -0.16694 | 0.4 | 1 | 1.1 | 0.9
16 | 1 | 0.091837 | 0.023016 | 0 | 0 | 1 | 0.99367 | -0.12066 | 0.4 | 1 | 1.1 | 0.9
28 | 1 | 0 | 0 | 0 | 0 | 1 | 0.99163 | -0.15987 | 0.4 | 1 | 1.1 | 0.9
17 | 1 | 0 | 0 | 0 | 0 | 1 | 0.99433 | -0.10812 | 0.4 | 1 | 1.1 | 0.9
24 | 1 | 0.056717 | 0.014215 | 0 | 0 | 1 | 0.98728 | -0.24417 | 0.4 | 1 | 1.1 | 0.9
19 | 1 | 0.058942 | 0.014772 | 0 | 0 | 1 | 0.99345 | -0.12517 | 0.4 | 1 | 1.1 | 0.9
20 | 1 | 0 | 0 | 0 | 0 | 1 | 0.99699 | -0.057288 | 0.4 | 1 | 1.1 | 0.9
27 | 3 | 0.017693 | 0.0044344 | 0 | 0 | 1 | 1 | 0 | 0.4 | 1 | 1.1 | 0.9
26 | 1 | 0.017693 | 0.0044343 | 0 | 0 | 1 | 0.99663 | -0.064176 | 0.4 | 1 | 1.1 | 0.9
29 | 1 | 0.01282 | 0.003213 | 0 | 0 | 1 | 0.99145 | -0.1633 | 0.4 | 1 | 1.1 | 0.9

## generator_data
GEN_BUS | PG | QG | QMAX | QMIN | VG | MBASE | GEN_STATUS | PMAX | PMIN
27 | 0.50396 | 0.12854 | 10 | -10 | 1 | 100 | 1 | 10 | 0

## branch_data
F_BUS | T_BUS | BR_R | BR_X | BR_B | RATE_A | RATE_B | RATE_C | TAP | SHIFT | BR_STATUS | ANGMIN | ANGMAX | P_in | Q_in | P_out | Q_out
1 | 2 | 0.074169 | 0.047468 | 1.2455e-10 | 0 | 0 | 0 | 0 | 0 | 1 | -90 | 90 | -0.0088208 | -0.0022107 | 0.0088209 | 0.0022107
2 | 3 | 1.4452 | 0.92492 | 2.4269e-09 | 0 | 0 | 0 | 0 | 0 | 1 | -90 | 90 | -0.016835 | -0.0042193 | 0.01684 | 0.004222
3 | 15 | 8.9942 | 5.7563 | 1.5104e-08 | 0 | 0 | 0 | 0 | 0 | 1 | -90 | 90 | -0.01684 | -0.004222 | 0.016868 | 0.0042383
15 | 30 | 1.4593 | 0.93395 | 2.4506e-09 | 0 | 0 | 0 | 0 | 0 | 1 | -90 | 90 | 0.023752 | 0.005956 | -0.023743 | -0.0059505
15 | 21 | 2.6943 | 1.7244 | 4.5244e-09 | 0 | 0 | 0 | 0 | 0 | 1 | -90 | 90 | -0.079564 | -0.020016 | 0.07975 | 0.020135
15 | 14 | 5.8564 | 3.7481 | 9.8345e-09 | 0 | 0 | 0 | 0 | 0 | 1 | -90 | 90 | 0.038944 | 0.0098216 | -0.038847 | -0.0097605
14 | 23 | 3.8873 | 2.4879 | 6.5279e-09 | 0 | 0 | 0 | 0 | 0 | 1 | -90 | 90 | 0.038847 | 0.0097605 | -0.038783 | -0.00972
21 | 24 | 3.927 | 2.5133 | 6.5944e-09 | 0 | 0 | 0 | 0 | 0 | 1 | -90 | 90 | 0.056855 | 0.014302 | -0.056717 | -0.014215
21 | 17 | 2.762 | 1.7677 | 4.6382e-09 | 0 | 0 | 0 | 0 | 0 | 1 | -90 | 90 | -0.1366 | -0.034437 | 0.13716 | 0.034794
4 | 6 | 3.0047 | 1.923 | 5.0457e-09 | 0 | 0 | 0 | 0 | 0 | 1 | -90 | 90 | -0.069184 | -0.017339 | 0.069345 | 0.017442
6 | 7 | 9.1019 | 5.8252 | 1.5285e-08 | 0 | 0 | 0 | 0 | 0 | 1 | -90 | 90 | -0.088682 | -0.022319 | 0.089481 | 0.022828
6 | 8 | 4.5981 | 2.9428 | 7.7215e-09 | 0 | 0 | 0 | 0 | 0 | 1 | -90 | 90 | 0.019338 | 0.0048771 | -0.019318 | -0.0048656
7 | 10 | 1.8078 | 1.157 | 6.0717e-09 | 0 | 0 | 0 | 0 | 0 | 1 | -90 | 90 | -0.10434 | -0.026556 | 0.10455 | 0.026693
7 | 22 | 4.2054 | 2.6915 | 7.062e-09 | 0 | 0 | 0 | 0 | 0 | 1 | -90 | 90 | 0.014859 | 0.0037272 | -0.014849 | -0.0037214
8 | 31 | 7.3841 | 4.7258 | 1.24e-08 | 0 | 0 | 0 | 0 | 0 | 1 | -90 | 90 | 0.0013706 | 0.0003424 | -0.0013705 | -0.00034348
8 | 9 | 4.825 | 3.088 | 8.1025e-09 | 0 | 0 | 0 | 0 | 0 | 1 | -90 | 90 | 0.017948 | 0.0045232 | -0.01793 | -0.0045128
10 | 25 | 1.7454 | 1.1171 | 5.8621e-09 | 0 | 0 | 0 | 0 | 0 | 1 | -90 | 90 | -0.10455 | -0.026693 | 0.10476 | 0.026826
9 | 13 | 15.3423 | 9.8191 | 2.5764e-08 | 0 | 0 | 0 | 0 | 0 | 1 | -90 | 90 | 0.01793 | 0.0045128 | -0.017875 | -0.0044799
25 | 12 | 0.44093 | 0.2822 | 2.9618e-09 | 0 | 0 | 0 | 0 | 0 | 1 | -90 | 90 | -0.16458 | -0.041818 | 0.16471 | 0.041901
11 | 18 | 3.1761 | 2.0327 | 5.3335e-09 | 0 | 0 | 0 | 0 | 0 | 1 | -90 | 90 | 0.012829 | 0.0032179 | -0.012823 | -0.0032148
11 | 12 | 0.49595 | 0.31741 | 3.3313e-09 | 0 | 0 | 0 | 0 | 0 | 1 | -90 | 90 | 0.16486 | 0.041994 | -0.16471 | -0.041901
11 | 16 | 0.70166 | 0.44906 | 4.7131e-09 | 0 | 0 | 0 | 0 | 0 | 1 | -90 | 90 | -0.17769 | -0.045212 | 0.17793 | 0.045365
18 | 28 | 0.70203 | 0.4493 | 1.1789e-09 | 0 | 0 | 0 | 0 | 0 | 1 | -90 | 90 | 0.012823 | 0.0032148 | -0.012822 | -0.0032141
16 | 17 | 0.20731 | 0.13268 | 1.3925e-09 | 0 | 0 | 0 | 0 | 0 | 1 | -90 | 90 | -0.26976 | -0.068381 | 0.26993 | 0.068485
28 | 29 | 1.1805 | 0.7555 | 1.9823e-09 | 0 | 0 | 0 | 0 | 0 | 1 | -90 | 90 | 0.012822 | 0.0032141 | -0.01282 | -0.003213
17 | 19 | 1.2806 | 0.81961 | 2.1506e-09 | 0 | 0 | 0 | 0 | 0 | 1 | -90 | 90 | 0.05899 | 0.014803 | -0.058942 | -0.014772
17 | 20 | 0.48807 | 0.31236 | 3.2784e-09 | 0 | 0 | 0 | 0 | 0 | 1 | -90 | 90 | -0.46608 | -0.11808 | 0.46722 | 0.11881
20 | 27 | 0.53279 | 0.34099 | 3.5788e-09 | 0 | 0 | 0 | 0 | 0 | 1 | -90 | 90 | -0.48492 | -0.12325 | 0.48626 | 0.12411
20 | 26 | 1.7336 | 1.1095 | 2.9113e-09 | 0 | 0 | 0 | 0 | 0 | 1 | -90 | 90 | 0.017699 | 0.0044378 | -0.017693 | -0.0044343