## bus_data
BUS_I | BUS_TYPE | Pd | Qd | Gs | Bs | area | Vm | Va | baseKV | zone | Vmax | Vmin
10 | 1 | 0 | 0 | 0 | 0 | 1 | 0.99478 | -0.10042 | 0.4 | 1 | 1.1 | 0.9
16 | 1 | 0.014634 | 0.0036677 | 0 | 0 | 1 | 0.99469 | -0.10222 | 0.4 | 1 | 1.1 | 0.9
13 | 1 | 0.031256 | 0.0078335 | 0 | 0 | 1 | 0.99522 | -0.091876 | 0.4 | 1 | 1.1 | 0.9
11 | 3 | 0 | 0 | 0 | 0 | 1 | 1 | 0 | 0.4 | 1 | 1.1 | 0.9
15 | 1 | 0.014673 | 0.0036774 | 0 | 0 | 1 | 0.99752 | -0.047575 | 0.4 | 1 | 1.1 | 0.9
22 | 1 | 0 | 0 | 0 | 0 | 1 | 0.99627 | -0.070438 | 0.4 | 1 | 1.1 | 0.9
14 | 1 | 0.025336 | 0.0063497 | 0 | 0 | 1 | 0.99633 | -0.070571 | 0.4 | 1 | 1.1 | 0.9
19 | 1 | 0 | 0 | 0 | 0 | 1 | 0.99469 | -0.1001 | 0.4 | 1 | 1.1 | 0.9
21 | 1 | 0.0023188 | 0.00058113 | 0 | 0 | 1 | 0.99522 | -0.090196 | 0.4 | 1 | 1.1 | 0.9
17 | 1 | 0.001128 | 0.00028271 | 0 | 0 | 1 | 0.9913 | -0.16431 | 0.4 | 1 | 1.1 | 0.9
47 | 1 | 0 | 0 | 0 | 0 | 1 | 0.99385 | -0.1166 | 0.4 | 1 | 1.1 | 0.9
18 | 1 | 0.0022197 | 0.00055632 | 0 | 0 | 1 | 0.99072 | -0.17532 | 0.4 | 1 | 1.1 | 0.9
20 | 1 | 0.00042634 | 0.00010685 | 0 | 0 | 1 | 0.9898 | -0.19279 | 0.4 | 1 | 1.1 | 0.9
23 | 1 | 0.0010267 | 0.00025732 | 0 | 0 | 1 | 0.98845 | -0.21866 | 0.4 | 1 | 1.1 | 0.9
24 | 1 | 0 | 0 | 0 | 0 | 1 | 0.98477 | -0.28914 | 0.4 | 1 | 1.1 | 0.9
49 | 1 | 0.0022717 | 0.00056934 | 0 | 0 | 1 | 0.99333 | -0.12675 | 0.4 | 1 | 1.1 | 0.9
46 | 1 | 0.0021804 | 0.00054647 | 0 | 0 | 1 | 0.99237 | -0.14509 | 0.4 | 1 | 1.1 | 0.9
25 | 1 | 0 | 0 | 0 | 0 | 1 | 0.9759 | -0.46142 | 0.4 | 1 | 1.1 | 0.9
52 | 1 | 0.062375 | 0.015633 | 0 | 0 | 1 | 0.97347 | -0.50932 | 0.4 | 1 | 1.1 | 0.9
26 | 1 | 0 | 0 | 0 | 0 | 1 | 0.99072 | -0.17724 | 0.4 | 1 | 1.1 | 0.9
58 | 1 | 0.00239 | 0.00059899 | 0 | 0 | 1 | 0.9907 | -0.17776 | 0.4 | 1 | 1.1 | 0.9
27 | 1 | 0 | 0 | 0 | 0 | 1 | 0.99105 | -0.17088 | 0.4 | 1 | 1.1 | 0.9
40 | 1 | 0.0029296 | 0.00073423 | 0 | 0 | 1 | 0.99112 | -0.16959 | 0.4 | 1 | 1.1 | 0.9
51 | 1 | 0.05178 | 0.012977 | 0 | 0 | 1 | 0.97054 | -0.56718 | 0.4 | 1 | 1.1 | 0.9
31 | 1 | 0.0025854 | 0.00064797 | 0 | 0 | 1 | 0.99136 | -0.16487 | 0.4 | 1 | 1.1 | 0.9
28 | 1 | 0.0029873 | 0.00074868 | 0 | 0 | 1 | 0.99183 | -0.15585 | 0.4 | 1 | 1.1 | 0.9
29 | 1 | 0 | 0 | 0 | 0 | 1 | 0.99147 | -0.16277 | 0.4 | 1 | 1.1 | 0.9
30 | 1 | 0 | 0 | 0 | 0 | 1 | 0.99245 | -0.14376 | 0.4 | 1 | 1.1 | 0.9
32 | 1 | 0.003464 | 0.00086815 | 0 | 0 | 1 | 0.99141 | -0.16396 | 0.4 | 1 | 1.1 | 0.9
33 | 1 | 0.0027622 | 0.00069226 | 0 | 0 | 1 | 0.9928 | -0.13699 | 0.4 | 1 | 1.1 | 0.9
34 | 1 | 0.0031308 | 0.00078464 | 0 | 0 | 1 | 0.99239 | -0.14487 | 0.4 | 1 | 1.1 | 0.9
50 | 1 | 0.0028803 | 0.00072187 | 0 | 0 | 1 | 0.99285 | -0.13609 | 0.4 | 1 | 1.1 | 0.9
48 | 1 | 0 | 0 | 0 | 0 | 1 | 0.99039 | -0.18314 | 0.4 | 1 | 1.1 | 0.9
45 | 1 | 0 | 0 | 0 | 0 | 1 | 0.98974 | -0.19575 | 0.4 | 1 | 1.1 | 0.9
35 | 1 | 0.037194 | 0.0093218 | 0 | 0 | 1 | 0.98418 | -0.30368 | 0.4 | 1 | 1.1 | 0.9
36 | 1 | 0.028506 | 0.0071442 | 0 | 0 | 1 | 0.98304 | -0.32587 | 0.4 | 1 | 1.1 | 0.9
37 | 1 | 0 | 0 | 0 | 0 | 1 | 0.98585 | -0.27115 | 0.4 | 1 | 1.1 | 0.9
39 | 1 | 0 | 0 | 0 | 0 | 1 | 0.98706 | -0.24765 | 0.4 | 1 | 1.1 | 0.9
41 | 1 | 0.0033941 | 0.00085064 | 0 | 0 | 1 | 0.98665 | -0.25564 | 0.4 | 1 | 1.1 | 0.9
60 | 1 | 0.0030049 | 0.0007531 | 0 | 0 | 1 | 0.9897 | -0.19648 | 0.4 | 1 | 1.1 | 0.9
42 | 1 | 0 | 0 | 0 | 0 | 1 | 0.98606 | -0.26714 | 0.4 | 1 | 1.1 | 0.9
43 | 1 | 0 | 0 | 0 | 0 | 1 | 0.98583 | -0.27164 | 0.4 | 1 | 1.1 | 0.9
44 | 1 | 0.0034619 | 0.00086765 | 0 | 0 | 1 | 0.986 | -0.26823 | 0.4 | 1 | 1.1 | 0.9
55 | 1 | 0 | 0 | 0 | 0 | 1 | 0.98576 | -0.27301 | 0.4 | 1 | 1.1 | 0.9
53 | 1 | 0.0017932 | 0.00044941 | 0 | 0 | 1 | 0.98577 | -0.27281 | 0.4 | 1 | 1.1 | 0.9
59 | 1 | 0.0028171 | 0.00070604 | 0 | 0 | 1 | 0.98572 | -0.27374 | 0.4 | 1 | 1.1 | 0.9
54 | 1 | 0.0044339 | 0.0011112 | 0 | 0 | 1 | 0.98567 | -0.27463 | 0.4 | 1 | 1.1 | 0.9

## generator_data
GEN_BUS | PG | QG | QMAX | QMIN | VG | MBASE | GEN_STATUS | PMAX | PMIN
11 | 0.32417 | 0.083101 | 10 | -10 | 1 | 100 | 1 | 10 | 0

## branch_data
F_BUS | T_BUS | BR_R | BR_X | BR_B | RATE_A | RATE_B | RATE_C | TAP | SHIFT | BR_STATUS | ANGMIN | ANGMAX | P_in | Q_in | P_out | Q_out
10 | 16 | 0.54484 | 0.3487 | 9.1493e-10 | 0 | 0 | 0 | 0 | 0 | 1 | -90 | 90 | 0.014636 | 0.0036684 | -0.014634 | -0.0036677
10 | 13 | 2.5914 | 1.6585 | 4.3516e-09 | 0 | 0 | 0 | 0 | 0 | 1 | -90 | 90 | -0.014636 | -0.0036684 | 0.014641 | 0.0036718
13 | 14 | 2.0634 | 1.3206 | 3.465e-09 | 0 | 0 | 0 | 0 | 0 | 1 | -90 | 90 | -0.045898 | -0.011505 | 0.045944 | 0.011535
11 | 15 | 2.4763 | 1.5848 | 4.1583e-09 | 0 | 0 | 0 | 0 | 0 | 1 | -90 | 90 | 0.086227 | 0.021737 | -0.086031 | -0.021612
11 | 22 | 1.3471 | 0.86215 | 4.5243e-09 | 0 | 0 | 0 | 0 | 0 | 1 | -90 | 90 | 0.23794 | 0.061364 | -0.23713 | -0.060844
15 | 14 | 1.4382 | 0.92047 | 2.4152e-09 | 0 | 0 | 0 | 0 | 0 | 1 | -90 | 90 | 0.071358 | 0.017934 | -0.07128 | -0.017885
22 | 47 | 1.8257 | 1.1684 | 3.0658e-09 | 0 | 0 | 0 | 0 | 0 | 1 | -90 | 90 | 0.11323 | 0.028776 | -0.11298 | -0.028616
22 | 21 | 0.72401 | 0.46337 | 2.4316e-09 | 0 | 0 | 0 | 0 | 0 | 1 | -90 | 90 | 0.1239 | 0.032068 | -0.12378 | -0.031992
19 | 21 | 0.36936 | 0.23639 | 1.2405e-09 | 0 | 0 | 0 | 0 | 0 | 1 | -90 | 90 | -0.1214 | -0.031373 | 0.12146 | 0.031411
19 | 17 | 2.3858 | 1.5269 | 4.0063e-09 | 0 | 0 | 0 | 0 | 0 | 1 | -90 | 90 | 0.1214 | 0.031373 | -0.12102 | -0.031131
17 | 18 | 0.41126 | 0.26321 | 6.9062e-10 | 0 | 0 | 0 | 0 | 0 | 1 | -90 | 90 | 0.11989 | 0.030848 | -0.11983 | -0.030807
47 | 49 | 1.7678 | 1.1314 | 2.9686e-09 | 0 | 0 | 0 | 0 | 0 | 1 | -90 | 90 | 0.025446 | 0.0063888 | -0.025433 | -0.0063812
47 | 46 | 1.4511 | 0.92869 | 2.4368e-09 | 0 | 0 | 0 | 0 | 0 | 1 | -90 | 90 | 0.087538 | 0.022227 | -0.087418 | -0.022151
18 | 20 | 0.66402 | 0.42497 | 1.1151e-09 | 0 | 0 | 0 | 0 | 0 | 1 | -90 | 90 | 0.11761 | 0.030251 | -0.11751 | -0.030187
20 | 23 | 0.98476 | 0.63025 | 1.6537e-09 | 0 | 0 | 0 | 0 | 0 | 1 | -90 | 90 | 0.11708 | 0.03008 | -0.11693 | -0.029986
23 | 24 | 2.694 | 1.7242 | 4.5239e-09 | 0 | 0 | 0 | 0 | 0 | 1 | -90 | 90 | 0.11591 | 0.029729 | -0.11551 | -0.029477
24 | 25 | 6.5008 | 4.1605 | 1.0917e-08 | 0 | 0 | 0 | 0 | 0 | 1 | -90 | 90 | 0.11551 | 0.029477 | -0.11456 | -0.028868
49 | 50 | 1.7832 | 1.1412 | 2.9944e-09 | 0 | 0 | 0 | 0 | 0 | 1 | -90 | 90 | 0.023162 | 0.0058119 | -0.023151 | -0.0058056
46 | 48 | 1.9812 | 1.268 | 3.327e-09 | 0 | 0 | 0 | 0 | 0 | 1 | -90 | 90 | 0.085238 | 0.021604 | -0.085082 | -0.021505
25 | 52 | 1.7866 | 1.1434 | 3.0002e-09 | 0 | 0 | 0 | 0 | 0 | 1 | -90 | 90 | 0.11456 | 0.028868 | -0.1143 | -0.028701
52 | 51 | 4.7325 | 3.0288 | 7.9472e-09 | 0 | 0 | 0 | 0 | 0 | 1 | -90 | 90 | 0.051923 | 0.013068 | -0.05178 | -0.012977
26 | 58 | 0.95664 | 0.61225 | 1.6065e-09 | 0 | 0 | 0 | 0 | 0 | 1 | -90 | 90 | 0.0023901 | 0.00059887 | -0.00239 | -0.00059899
26 | 27 | 11.6984 | 7.487 | 1.9645e-08 | 0 | 0 | 0 | 0 | 0 | 1 | -90 | 90 | -0.0023901 | -0.00059887 | 0.0023908 | 0.00059741
27 | 40 | 2.3738 | 1.5192 | 3.9862e-09 | 0 | 0 | 0 | 0 | 0 | 1 | -90 | 90 | -0.0023908 | -0.00059741 | 0.0023909 | 0.00059711
40 | 31 | 3.9013 | 2.4968 | 6.5513e-09 | 0 | 0 | 0 | 0 | 0 | 1 | -90 | 90 | -0.0053205 | -0.0013313 | 0.0053217 | 0.0013315
31 | 29 | 1.1684 | 0.74776 | 1.962e-09 | 0 | 0 | 0 | 0 | 0 | 1 | -90 | 90 | -0.0079072 | -0.0019794 | 0.0079079 | 0.0019797
28 | 29 | 2.6822 | 1.7166 | 4.5041e-09 | 0 | 0 | 0 | 0 | 0 | 1 | -90 | 90 | 0.011376 | 0.0028497 | -0.011372 | -0.0028478
28 | 30 | 3.7144 | 2.3772 | 6.2374e-09 | 0 | 0 | 0 | 0 | 0 | 1 | -90 | 90 | -0.014363 | -0.0035984 | 0.014371 | 0.0036031
29 | 32 | 1.5136 | 0.9687 | 2.5417e-09 | 0 | 0 | 0 | 0 | 0 | 1 | -90 | 90 | 0.0034642 | 0.00086803 | -0.003464 | -0.00086815
30 | 33 | 1.7073 | 1.0927 | 2.867e-09 | 0 | 0 | 0 | 0 | 0 | 1 | -90 | 90 | -0.017502 | -0.0043876 | 0.017508 | 0.0043909
30 | 34 | 1.5772 | 1.0094 | 2.6485e-09 | 0 | 0 | 0 | 0 | 0 | 1 | -90 | 90 | 0.0031309 | 0.00078449 | -0.0031308 | -0.00078464
33 | 50 | 0.19682 | 0.12597 | 3.3052e-10 | 0 | 0 | 0 | 0 | 0 | 1 | -90 | 90 | -0.02027 | -0.0050832 | 0.020271 | 0.0050837
48 | 45 | 0.65484 | 0.4191 | 1.0997e-09 | 0 | 0 | 0 | 0 | 0 | 1 | -90 | 90 | 0.085082 | 0.021505 | -0.085031 | -0.021472
45 | 60 | 1.0662 | 0.68235 | 1.7904e-09 | 0 | 0 | 0 | 0 | 0 | 1 | -90 | 90 | 0.003005 | 0.000753 | -0.0030049 | -0.0007531
45 | 39 | 2.7843 | 1.7819 | 4.6756e-09 | 0 | 0 | 0 | 0 | 0 | 1 | -90 | 90 | 0.082026 | 0.020719 | -0.081823 | -0.02059
35 | 36 | 3.3765 | 2.161 | 5.6701e-09 | 0 | 0 | 0 | 0 | 0 | 1 | -90 | 90 | 0.028536 | 0.007163 | -0.028506 | -0.0071442
35 | 37 | 2.1529 | 1.3778 | 3.6152e-09 | 0 | 0 | 0 | 0 | 0 | 1 | -90 | 90 | -0.06573 | -0.016485 | 0.065832 | 0.01655
37 | 39 | 1.5605 | 0.9987 | 2.6204e-09 | 0 | 0 | 0 | 0 | 0 | 1 | -90 | 90 | -0.065832 | -0.01655 | 0.065906 | 0.016597
39 | 41 | 2.1938 | 1.404 | 3.684e-09 | 0 | 0 | 0 | 0 | 0 | 1 | -90 | 90 | 0.015916 | 0.0039927 | -0.01591 | -0.0039892
41 | 42 | 4.0071 | 2.5646 | 6.729e-09 | 0 | 0 | 0 | 0 | 0 | 1 | -90 | 90 | 0.012516 | 0.0031385 | -0.012509 | -0.0031348
42 | 43 | 2.17 | 1.3888 | 3.644e-09 | 0 | 0 | 0 | 0 | 0 | 1 | -90 | 90 | 0.0090471 | 0.0022673 | -0.0090451 | -0.0022664
42 | 44 | 1.3728 | 0.8786 | 2.3053e-09 | 0 | 0 | 0 | 0 | 0 | 1 | -90 | 90 | 0.0034621 | 0.00086754 | -0.0034619 | -0.00086765
43 | 55 | 2.1098 | 1.3503 | 3.543e-09 | 0 | 0 | 0 | 0 | 0 | 1 | -90 | 90 | 0.0028174 | 0.00070569 | -0.0028172 | -0.00070592
43 | 53 | 0.81905 | 0.52419 | 1.3754e-09 | 0 | 0 | 0 | 0 | 0 | 1 | -90 | 90 | 0.0062277 | 0.0015607 | -0.0062274 | -0.0015606
55 | 59 | 1.1275 | 0.7216 | 1.8934e-09 | 0 | 0 | 0 | 0 | 0 | 1 | -90 | 90 | 0.0028172 | 0.00070592 | -0.0028171 | -0.00070604
53 | 54 | 1.7818 | 1.1403 | 2.9921e-09 | 0 | 0 | 0 | 0 | 0 | 1 | -90 | 90 | 0.0044342 | 0.0011112 | -0.0044339 | -0.0011112