## bus_data
BUS_I | BUS_TYPE | Pd | Qd | Gs | Bs | area | Vm | Va | baseKV | zone | Vmax | Vmin
31 | 1 | 0.00072865 | 0.00018262 | 0 | 0 | 1 | 0.98078 | -0.36883 | 0.4 | 1 | 1.1 | 0.9
32 | 1 | 0.0020553 | 0.00051509 | 0 | 0 | 1 | 0.98073 | -0.36977 | 0.4 | 1 | 1.1 | 0.9
33 | 1 | 0.0018319 | 0.00045911 | 0 | 0 | 1 | 0.98082 | -0.3681 | 0.4 | 1 | 1.1 | 0.9
35 | 1 | 0 | 0 | 0 | 0 | 1 | 0.9809 | -0.36653 | 0.4 | 1 | 1.1 | 0.9
98 | 1 | 0 | 0 | 0 | 0 | 1 | 0.98097 | -0.36503 | 0.4 | 1 | 1.1 | 0.9
47 | 1 | 0 | 0 | 0 | 0 | 1 | 0.98484 | -0.28981 | 0.4 | 1 | 1.1 | 0.9
149 | 1 | 0.0034858 | 0.00087363 | 0 | 0 | 1 | 0.98454 | -0.29561 | 0.4 | 1 | 1.1 | 0.9
148 | 1 | 0.0018401 | 0.00046116 | 0 | 0 | 1 | 0.98478 | -0.29099 | 0.4 | 1 | 1.1 | 0.9
44 | 1 | 0 | 0 | 0 | 0 | 1 | 0.98534 | -0.28011 | 0.4 | 1 | 1.1 | 0.9
46 | 1 | 0.0023746 | 0.00059514 | 0 | 0 | 1 | 0.98214 | -0.34228 | 0.4 | 1 | 1.1 | 0.9
42 | 1 | 0.0038812 | 0.00097273 | 0 | 0 | 1 | 0.9876 | -0.23638 | 0.4 | 1 | 1.1 | 0.9
106 | 1 | 0 | 0 | 0 | 0 | 1 | 0.98203 | -0.34445 | 0.4 | 1 | 1.1 | 0.9
100 | 1 | 0.0029935 | 0.00075025 | 0 | 0 | 1 | 0.98134 | -0.35783 | 0.4 | 1 | 1.1 | 0.9
97 | 1 | 0.0016208 | 0.00040622 | 0 | 0 | 1 | 0.98085 | -0.36755 | 0.4 | 1 | 1.1 | 0.9
36 | 1 | 0.0022251 | 0.00055766 | 0 | 0 | 1 | 0.97885 | -0.40653 | 0.4 | 1 | 1.1 | 0.9
37 | 1 | 0.0071559 | 0.0017934 | 0 | 0 | 1 | 0.97768 | -0.42953 | 0.4 | 1 | 1.1 | 0.9
38 | 1 | 0 | 0 | 0 | 0 | 1 | 0.97991 | -0.38574 | 0.4 | 1 | 1.1 | 0.9
39 | 1 | 0.0075071 | 0.0018815 | 0 | 0 | 1 | 0.97742 | -0.43464 | 0.4 | 1 | 1.1 | 0.9
40 | 1 | 0.00053295 | 0.00013357 | 0 | 0 | 1 | 0.97986 | -0.38675 | 0.4 | 1 | 1.1 | 0.9
41 | 1 | 0 | 0 | 0 | 0 | 1 | 0.98029 | -0.37842 | 0.4 | 1 | 1.1 | 0.9
96 | 1 | 0.01132 | 0.0028371 | 0 | 0 | 1 | 0.97689 | -0.44505 | 0.4 | 1 | 1.1 | 0.9
164 | 1 | 0.00027176 | 6.8109e-05 | 0 | 0 | 1 | 0.97986 | -0.38687 | 0.4 | 1 | 1.1 | 0.9
99 | 1 | 0.0012699 | 0.00031827 | 0 | 0 | 1 | 0.98025 | -0.37918 | 0.4 | 1 | 1.1 | 0.9
165 | 1 | 0.00058136 | 0.0001457 | 0 | 0 | 1 | 0.97985 | -0.38696 | 0.4 | 1 | 1.1 | 0.9
43 | 1 | 0.0019198 | 0.00048116 | 0 | 0 | 1 | 0.98866 | -0.21586 | 0.4 | 1 | 1.1 | 0.9
45 | 1 | 0 | 0 | 0 | 0 | 1 | 0.98905 | -0.20838 | 0.4 | 1 | 1.1 | 0.9
103 | 1 | 0.0014563 | 0.00036499 | 0 | 0 | 1 | 0.98887 | -0.21195 | 0.4 | 1 | 1.1 | 0.9
102 | 1 | 0.0023039 | 0.0005774 | 0 | 0 | 1 | 0.98992 | -0.19156 | 0.4 | 1 | 1.1 | 0.9
109 | 1 | 0.0025225 | 0.00063221 | 0 | 0 | 1 | 0.98861 | -0.21703 | 0.4 | 1 | 1.1 | 0.9
101 | 1 | 0.0027358 | 0.00068565 | 0 | 0 | 1 | 0.99002 | -0.18977 | 0.4 | 1 | 1.1 | 0.9
48 | 1 | 0.0028132 | 0.00070506 | 0 | 0 | 1 | 0.99225 | -0.14679 | 0.4 | 1 | 1.1 | 0.9
49 | 1 | 0.0014143 | 0.00035445 | 0 | 0 | 1 | 0.99094 | -0.17207 | 0.4 | 1 | 1.1 | 0.9
50 | 1 | 0 | 0 | 0 | 0 | 1 | 0.99279 | -0.13639 | 0.4 | 1 | 1.1 | 0.9
51 | 1 | 0.0022791 | 0.00057121 | 0 | 0 | 1 | 0.99065 | -0.17755 | 0.4 | 1 | 1.1 | 0.9
52 | 1 | 0.0040797 | 0.0010225 | 0 | 0 | 1 | 0.99346 | -0.12375 | 0.4 | 1 | 1.1 | 0.9
53 | 1 | 0.00099538 | 0.00024947 | 0 | 0 | 1 | 0.98962 | -0.19683 | 0.4 | 1 | 1.1 | 0.9
54 | 1 | 0.0058492 | 0.0014659 | 0 | 0 | 1 | 0.99557 | -0.083716 | 0.4 | 1 | 1.1 | 0.9
80 | 1 | 0 | 0 | 0 | 0 | 1 | 0.98849 | -0.21854 | 0.4 | 1 | 1.1 | 0.9
55 | 1 | 0.0066089 | 0.0016563 | 0 | 0 | 1 | 0.99677 | -0.06089 | 0.4 | 1 | 1.1 | 0.9
78 | 1 | 0 | 0 | 0 | 0 | 1 | 0.98782 | -0.23145 | 0.4 | 1 | 1.1 | 0.9
56 | 1 | 0 | 0 | 0 | 0 | 1 | 0.99945 | -0.010314 | 0.4 | 1 | 1.1 | 0.9
104 | 3 | 0.0043278 | 0.0010846 | 0 | 0 | 1 | 1 | 0 | 0.4 | 1 | 1.1 | 0.9
105 | 1 | 0.0052355 | 0.0013121 | 0 | 0 | 1 | 0.9992 | -0.015086 | 0.4 | 1 | 1.1 | 0.9
57 | 1 | 0.0040971 | 0.0010268 | 0 | 0 | 1 | 0.98741 | -0.24037 | 0.4 | 1 | 1.1 | 0.9
58 | 1 | 0 | 0 | 0 | 0 | 1 | 0.98746 | -0.2394 | 0.4 | 1 | 1.1 | 0.9
59 | 1 | 0 | 0 | 0 | 0 | 1 | 0.98732 | -0.24215 | 0.4 | 1 | 1.1 | 0.9
60 | 1 | 0 | 0 | 0 | 0 | 1 | 0.98748 | -0.23894 | 0.4 | 1 | 1.1 | 0.9
61 | 1 | 0 | 0 | 0 | 0 | 1 | 0.98726 | -0.24333 | 0.4 | 1 | 1.1 | 0.9
108 | 1 | 0.0017686 | 0.00044324 | 0 | 0 | 1 | 0.98789 | -0.23089 | 0.4 | 1 | 1.1 | 0.9
107 | 1 | 0.0031911 | 0.00079977 | 0 | 0 | 1 | 0.98736 | -0.24136 | 0.4 | 1 | 1.1 | 0.9
166 | 1 | 0.0011567 | 0.00028989 | 0 | 0 | 1 | 0.98723 | -0.24383 | 0.4 | 1 | 1.1 | 0.9
110 | 1 | 0.0010107 | 0.00025331 | 0 | 0 | 1 | 0.98842 | -0.22063 | 0.4 | 1 | 1.1 | 0.9
62 | 1 | 0.0044888 | 0.001125 | 0 | 0 | 1 | 0.9808 | -0.36714 | 0.4 | 1 | 1.1 | 0.9
63 | 1 | 0.0084458 | 0.0021167 | 0 | 0 | 1 | 0.98091 | -0.36486 | 0.4 | 1 | 1.1 | 0.9
64 | 1 | 0 | 0 | 0 | 0 | 1 | 0.98125 | -0.35824 | 0.4 | 1 | 1.1 | 0.9
71 | 1 | 0 | 0 | 0 | 0 | 1 | 0.98197 | -0.34426 | 0.4 | 1 | 1.1 | 0.9
69 | 1 | 0 | 0 | 0 | 0 | 1 | 0.97981 | -0.38631 | 0.4 | 1 | 1.1 | 0.9
77 | 1 | 0.0074502 | 0.0018672 | 0 | 0 | 1 | 0.98594 | -0.26751 | 0.4 | 1 | 1.1 | 0.9
68 | 1 | 0.0063643 | 0.001595 | 0 | 0 | 1 | 0.97913 | -0.39953 | 0.4 | 1 | 1.1 | 0.9
65 | 1 | 0.0029577 | 0.00074128 | 0 | 0 | 1 | 0.97752 | -0.43107 | 0.4 | 1 | 1.1 | 0.9
66 | 1 | 0.0037013 | 0.00092764 | 0 | 0 | 1 | 0.97759 | -0.42974 | 0.4 | 1 | 1.1 | 0.9
67 | 1 | 0.0031936 | 0.00080039 | 0 | 0 | 1 | 0.97812 | -0.41928 | 0.4 | 1 | 1.1 | 0.9
75 | 1 | 0 | 0 | 0 | 0 | 1 | 0.97661 | -0.44899 | 0.4 | 1 | 1.1 | 0.9
91 | 1 | 0 | 0 | 0 | 0 | 1 | 0.97496 | -0.48128 | 0.4 | 1 | 1.1 | 0.9
74 | 1 | 0 | 0 | 0 | 0 | 1 | 0.97554 | -0.46996 | 0.4 | 1 | 1.1 | 0.9
90 | 1 | 0.0033486 | 0.00083923 | 0 | 0 | 1 | 0.97435 | -0.49338 | 0.4 | 1 | 1.1 | 0.9
72 | 1 | 0.0044049 | 0.001104 | 0 | 0 | 1 | 0.97567 | -0.46727 | 0.4 | 1 | 1.1 | 0.9
73 | 1 | 0 | 0 | 0 | 0 | 1 | 0.97577 | -0.46543 | 0.4 | 1 | 1.1 | 0.9
76 | 1 | 0 | 0 | 0 | 0 | 1 | 0.97545 | -0.47168 | 0.4 | 1 | 1.1 | 0.9
94 | 1 | 0.0039772 | 0.00099678 | 0 | 0 | 1 | 0.9754 | -0.47274 | 0.4 | 1 | 1.1 | 0.9
93 | 1 | 0.0068986 | 0.0017289 | 0 | 0 | 1 | 0.97637 | -0.4536 | 0.4 | 1 | 1.1 | 0.9
196 | 1 | 0.008216 | 0.0020591 | 0 | 0 | 1 | 0.97532 | -0.47416 | 0.4 | 1 | 1.1 | 0.9
95 | 1 | 0.0023384 | 0.00058607 | 0 | 0 | 1 | 0.97536 | -0.47335 | 0.4 | 1 | 1.1 | 0.9
92 | 1 | 0.0068186 | 0.0017089 | 0 | 0 | 1 | 0.97615 | -0.45795 | 0.4 | 1 | 1.1 | 0.9
189 | 1 | 0.0031713 | 0.0007948 | 0 | 0 | 1 | 0.97369 | -0.50627 | 0.4 | 1 | 1.1 | 0.9
128 | 1 | 0 | 0 | 0 | 0 | 1 | 0.97125 | -0.55457 | 0.4 | 1 | 1.1 | 0.9
129 | 1 | 0.0054091 | 0.0013557 | 0 | 0 | 1 | 0.97116 | -0.55617 | 0.4 | 1 | 1.1 | 0.9
126 | 1 | 0 | 0 | 0 | 0 | 1 | 0.97128 | -0.55382 | 0.4 | 1 | 1.1 | 0.9
125 | 1 | 0.0043968 | 0.0011019 | 0 | 0 | 1 | 0.97119 | -0.55566 | 0.4 | 1 | 1.1 | 0.9
127 | 1 | 0.0044415 | 0.0011131 | 0 | 0 | 1 | 0.9714 | -0.55158 | 0.4 | 1 | 1.1 | 0.9
145 | 1 | 0.0057062 | 0.0014301 | 0 | 0 | 1 | 0.97174 | -0.54481 | 0.4 | 1 | 1.1 | 0.9
134 | 1 | 0.004332 | 0.0010857 | 0 | 0 | 1 | 0.97103 | -0.55879 | 0.4 | 1 | 1.1 | 0.9
135 | 1 | 0 | 0 | 0 | 0 | 1 | 0.97098 | -0.55979 | 0.4 | 1 | 1.1 | 0.9
136 | 1 | 0.0032194 | 0.00080685 | 0 | 0 | 1 | 0.97097 | -0.55997 | 0.4 | 1 | 1.1 | 0.9
139 | 1 | 0.0057512 | 0.0014414 | 0 | 0 | 1 | 0.97092 | -0.56109 | 0.4 | 1 | 1.1 | 0.9
137 | 1 | 0 | 0 | 0 | 0 | 1 | 0.9724 | -0.5318 | 0.4 | 1 | 1.1 | 0.9
152 | 1 | 0 | 0 | 0 | 0 | 1 | 0.97279 | -0.52414 | 0.4 | 1 | 1.1 | 0.9
150 | 1 | 0.0024143 | 0.00060507 | 0 | 0 | 1 | 0.97216 | -0.53656 | 0.4 | 1 | 1.1 | 0.9
207 | 1 | 0.0043223 | 0.0010833 | 0 | 0 | 1 | 0.97275 | -0.52486 | 0.4 | 1 | 1.1 | 0.9
143 | 1 | 0 | 0 | 0 | 0 | 1 | 0.97285 | -0.52289 | 0.4 | 1 | 1.1 | 0.9
151 | 1 | 0 | 0 | 0 | 0 | 1 | 0.97211 | -0.53748 | 0.4 | 1 | 1.1 | 0.9
141 | 1 | 0.0045413 | 0.0011381 | 0 | 0 | 1 | 0.97317 | -0.51645 | 0.4 | 1 | 1.1 | 0.9
142 | 1 | 0 | 0 | 0 | 0 | 1 | 0.97307 | -0.51851 | 0.4 | 1 | 1.1 | 0.9
144 | 1 | 0 | 0 | 0 | 0 | 1 | 0.97276 | -0.52468 | 0.4 | 1 | 1.1 | 0.9
154 | 1 | 0.0024799 | 0.00062151 | 0 | 0 | 1 | 0.97274 | -0.52513 | 0.4 | 1 | 1.1 | 0.9
208 | 1 | 0.0035442 | 0.00088827 | 0 | 0 | 1 | 0.97272 | -0.52535 | 0.4 | 1 | 1.1 | 0.9
209 | 1 | 0.0032784 | 0.00082164 | 0 | 0 | 1 | 0.97272 | -0.52545 | 0.4 | 1 | 1.1 | 0.9
155 | 1 | 0.0026372 | 0.00066095 | 0 | 0 | 1 | 0.97273 | -0.5252 | 0.4 | 1 | 1.1 | 0.9
146 | 1 | 0 | 0 | 0 | 0 | 1 | 0.97182 | -0.54313 | 0.4 | 1 | 1.1 | 0.9
147 | 1 | 0 | 0 | 0 | 0 | 1 | 0.97192 | -0.54132 | 0.4 | 1 | 1.1 | 0.9
210 | 1 | 0.0043672 | 0.0010945 | 0 | 0 | 1 | 0.97189 | -0.54181 | 0.4 | 1 | 1.1 | 0.9
153 | 1 | 0.0048543 | 0.0012166 | 0 | 0 | 1 | 0.97208 | -0.53802 | 0.4 | 1 | 1.1 | 0.9

## generator_data
GEN_BUS | PG | QG | QMAX | QMIN | VG | MBASE | GEN_STATUS | PMAX | PMIN
104 | 0.25355 | 0.065313 | 10 | -10 | 1 | 100 | 1 | 10 | 0

## branch_data
F_BUS | T_BUS | BR_R | BR_X | BR_B | RATE_A | RATE_B | RATE_C | TAP | SHIFT | BR_STATUS | ANGMIN | ANGMAX | P_in | Q_in | P_out | Q_out
31 | 32 | 1.9614 | 1.2553 | 3.2937e-09 | 0 | 0 | 0 | 0 | 0 | 1 | -90 | 90 | 0.0020553 | 0.00051485 | -0.0020552 | -0.0005151
31 | 33 | 1.1267 | 0.72106 | 1.892e-09 | 0 | 0 | 0 | 0 | 0 | 1 | -90 | 90 | -0.002784 | -0.00069747 | 0.0027841 | 0.00069735
33 | 35 | 1.4652 | 0.93771 | 2.4604e-09 | 0 | 0 | 0 | 0 | 0 | 1 | -90 | 90 | -0.0046159 | -0.0011565 | 0.0046162 | 0.0011564
35 | 98 | 1.4062 | 0.89998 | 2.3614e-09 | 0 | 0 | 0 | 0 | 0 | 1 | -90 | 90 | -0.0046162 | -0.0011564 | 0.0046166 | 0.0011564
98 | 100 | 0.83675 | 0.53552 | 1.4051e-09 | 0 | 0 | 0 | 0 | 0 | 1 | -90 | 90 | -0.037199 | -0.0093568 | 0.037211 | 0.0093648
98 | 97 | 0.33468 | 0.21419 | 5.6201e-10 | 0 | 0 | 0 | 0 | 0 | 1 | -90 | 90 | 0.032582 | 0.0082003 | -0.032578 | -0.0081979
47 | 149 | 7.2285 | 4.6262 | 1.2139e-08 | 0 | 0 | 0 | 0 | 0 | 1 | -90 | 90 | 0.0034868 | 0.00087308 | -0.0034858 | -0.00087364
47 | 148 | 2.7976 | 1.7904 | 4.6979e-09 | 0 | 0 | 0 | 0 | 0 | 1 | -90 | 90 | 0.0018402 | 0.00046078 | -0.0018401 | -0.00046117
47 | 44 | 7.9153 | 5.0658 | 1.3292e-08 | 0 | 0 | 0 | 0 | 0 | 1 | -90 | 90 | -0.0053269 | -0.0013339 | 0.0053294 | 0.0013341
44 | 46 | 6.3485 | 4.0631 | 1.0661e-08 | 0 | 0 | 0 | 0 | 0 | 1 | -90 | 90 | 0.042736 | 0.010809 | -0.042609 | -0.010729
44 | 42 | 3.9881 | 2.5524 | 6.6971e-09 | 0 | 0 | 0 | 0 | 0 | 1 | -90 | 90 | -0.048066 | -0.012143 | 0.048167 | 0.012207
46 | 106 | 0.23433 | 0.14997 | 3.9351e-10 | 0 | 0 | 0 | 0 | 0 | 1 | -90 | 90 | 0.040235 | 0.010134 | -0.040231 | -0.010131
42 | 43 | 1.7376 | 1.112 | 2.9178e-09 | 0 | 0 | 0 | 0 | 0 | 1 | -90 | 90 | -0.052048 | -0.01318 | 0.052099 | 0.013213
106 | 100 | 1.441 | 0.92224 | 2.4198e-09 | 0 | 0 | 0 | 0 | 0 | 1 | -90 | 90 | 0.040231 | 0.010131 | -0.040205 | -0.010115
97 | 41 | 1.517 | 0.97086 | 2.5474e-09 | 0 | 0 | 0 | 0 | 0 | 1 | -90 | 90 | 0.030957 | 0.0077917 | -0.030941 | -0.0077816
36 | 37 | 3.7968 | 2.43 | 6.3759e-09 | 0 | 0 | 0 | 0 | 0 | 1 | -90 | 90 | 0.026022 | 0.0065355 | -0.025993 | -0.0065179
36 | 38 | 3.168 | 2.0275 | 5.32e-09 | 0 | 0 | 0 | 0 | 0 | 1 | -90 | 90 | -0.028247 | -0.0070931 | 0.028275 | 0.0071106
37 | 39 | 1.1626 | 0.74407 | 1.9523e-09 | 0 | 0 | 0 | 0 | 0 | 1 | -90 | 90 | 0.018837 | 0.0047244 | -0.018833 | -0.0047217
38 | 40 | 3.1296 | 2.0029 | 5.2554e-09 | 0 | 0 | 0 | 0 | 0 | 1 | -90 | 90 | 0.0013861 | 0.00034672 | -0.0013861 | -0.00034719
38 | 41 | 1.066 | 0.68223 | 1.7901e-09 | 0 | 0 | 0 | 0 | 0 | 1 | -90 | 90 | -0.029661 | -0.0074573 | 0.029671 | 0.0074638
39 | 96 | 3.9362 | 2.5191 | 6.6099e-09 | 0 | 0 | 0 | 0 | 0 | 1 | -90 | 90 | 0.011326 | 0.0028402 | -0.01132 | -0.0028372
40 | 164 | 0.60497 | 0.38718 | 1.0159e-09 | 0 | 0 | 0 | 0 | 0 | 1 | -90 | 90 | 0.00085312 | 0.00021361 | -0.00085311 | -0.00021371
41 | 99 | 2.6023 | 1.6655 | 4.3699e-09 | 0 | 0 | 0 | 0 | 0 | 1 | -90 | 90 | 0.00127 | 0.00031789 | -0.0012699 | -0.00031828
164 | 165 | 0.67911 | 0.43463 | 1.1404e-09 | 0 | 0 | 0 | 0 | 0 | 1 | -90 | 90 | 0.00058136 | 0.0001456 | -0.00058135 | -0.00014571
43 | 45 | 0.6117 | 0.39149 | 1.0272e-09 | 0 | 0 | 0 | 0 | 0 | 1 | -90 | 90 | -0.054019 | -0.013694 | 0.054039 | 0.013706
45 | 103 | 1.029 | 0.65856 | 1.728e-09 | 0 | 0 | 0 | 0 | 0 | 1 | -90 | 90 | 0.01522 | 0.0038162 | -0.015217 | -0.0038147
45 | 102 | 1.072 | 0.68605 | 1.8001e-09 | 0 | 0 | 0 | 0 | 0 | 1 | -90 | 90 | -0.069259 | -0.017522 | 0.069315 | 0.017558
103 | 109 | 1.6175 | 1.0352 | 2.7162e-09 | 0 | 0 | 0 | 0 | 0 | 1 | -90 | 90 | 0.013761 | 0.0034497 | -0.013758 | -0.0034479
102 | 101 | 0.1109 | 0.070973 | 1.8622e-10 | 0 | 0 | 0 | 0 | 0 | 1 | -90 | 90 | -0.071618 | -0.018135 | 0.071625 | 0.018139
109 | 110 | 1.4067 | 0.90026 | 2.3622e-09 | 0 | 0 | 0 | 0 | 0 | 1 | -90 | 90 | 0.011235 | 0.0028157 | -0.011233 | -0.0028146
101 | 51 | 0.72713 | 0.46536 | 1.221e-09 | 0 | 0 | 0 | 0 | 0 | 1 | -90 | 90 | -0.07436 | -0.018825 | 0.074404 | 0.018853
48 | 49 | 1.4362 | 0.91916 | 2.4117e-09 | 0 | 0 | 0 | 0 | 0 | 1 | -90 | 90 | 0.078213 | 0.019852 | -0.078118 | -0.019791
48 | 50 | 0.57115 | 0.36554 | 9.5912e-10 | 0 | 0 | 0 | 0 | 0 | 1 | -90 | 90 | -0.081026 | -0.020557 | 0.081066 | 0.020583
49 | 51 | 0.31664 | 0.20265 | 5.3173e-10 | 0 | 0 | 0 | 0 | 0 | 1 | -90 | 90 | 0.076703 | 0.019437 | -0.076683 | -0.019424
50 | 52 | 0.25077 | 0.16049 | 1.6845e-09 | 0 | 0 | 0 | 0 | 0 | 1 | -90 | 90 | -0.22587 | -0.057768 | 0.22601 | 0.057857
50 | 53 | 1.8678 | 1.1954 | 1.2546e-08 | 0 | 0 | 0 | 0 | 0 | 1 | -90 | 90 | 0.14481 | 0.037186 | -0.14438 | -0.036916
52 | 54 | 0.78189 | 0.50041 | 5.252e-09 | 0 | 0 | 0 | 0 | 0 | 1 | -90 | 90 | -0.23009 | -0.058879 | 0.23054 | 0.059164
53 | 80 | 0.67274 | 0.43056 | 4.5189e-09 | 0 | 0 | 0 | 0 | 0 | 1 | -90 | 90 | 0.14339 | 0.036667 | -0.14324 | -0.036571
54 | 55 | 0.43608 | 0.27909 | 2.9292e-09 | 0 | 0 | 0 | 0 | 0 | 1 | -90 | 90 | -0.23639 | -0.06063 | 0.23665 | 0.060798
80 | 78 | 0.39906 | 0.2554 | 2.6805e-09 | 0 | 0 | 0 | 0 | 0 | 1 | -90 | 90 | 0.14324 | 0.036571 | -0.14315 | -0.036514
55 | 56 | 0.94321 | 0.60366 | 6.3356e-09 | 0 | 0 | 0 | 0 | 0 | 1 | -90 | 90 | -0.24326 | -0.062454 | 0.24386 | 0.062837
78 | 77 | 1.1126 | 0.71204 | 7.4731e-09 | 0 | 0 | 0 | 0 | 0 | 1 | -90 | 90 | 0.14315 | 0.036514 | -0.1429 | -0.036356
56 | 104 | 0.18885 | 0.12086 | 1.2685e-09 | 0 | 0 | 0 | 0 | 0 | 1 | -90 | 90 | -0.24909 | -0.064149 | 0.24922 | 0.064229
56 | 105 | 4.0794 | 2.6108 | 6.8505e-09 | 0 | 0 | 0 | 0 | 0 | 1 | -90 | 90 | 0.0052367 | 0.0013122 | -0.0052355 | -0.0013121
57 | 58 | 0.80481 | 0.51508 | 1.3515e-09 | 0 | 0 | 0 | 0 | 0 | 1 | -90 | 90 | -0.005254 | -0.0013147 | 0.0052542 | 0.0013147
57 | 59 | 6.708 | 4.2931 | 1.1264e-08 | 0 | 0 | 0 | 0 | 0 | 1 | -90 | 90 | 0.0011569 | 0.00028788 | -0.0011568 | -0.00028892
58 | 60 | 0.38297 | 0.2451 | 6.4311e-10 | 0 | 0 | 0 | 0 | 0 | 1 | -90 | 90 | -0.0052542 | -0.0013147 | 0.0052543 | 0.0013148
59 | 61 | 4.4462 | 2.8455 | 7.4663e-09 | 0 | 0 | 0 | 0 | 0 | 1 | -90 | 90 | 0.0011568 | 0.00028892 | -0.0011567 | -0.0002896
60 | 108 | 4.1623 | 2.6639 | 6.9896e-09 | 0 | 0 | 0 | 0 | 0 | 1 | -90 | 90 | -0.0084458 | -0.0021142 | 0.008449 | 0.0021156
60 | 107 | 3.3182 | 2.1237 | 5.5722e-09 | 0 | 0 | 0 | 0 | 0 | 1 | -90 | 90 | 0.0031915 | 0.00079947 | -0.0031911 | -0.00079978
61 | 166 | 1.8858 | 1.2069 | 3.1668e-09 | 0 | 0 | 0 | 0 | 0 | 1 | -90 | 90 | 0.0011567 | 0.0002896 | -0.0011567 | -0.00028989
108 | 110 | 4.3914 | 2.8105 | 7.3744e-09 | 0 | 0 | 0 | 0 | 0 | 1 | -90 | 90 | -0.010218 | -0.0025589 | 0.010223 | 0.0025613
62 | 63 | 2.1895 | 1.4013 | 3.6767e-09 | 0 | 0 | 0 | 0 | 0 | 1 | -90 | 90 | -0.0044887 | -0.001125 | 0.0044892 | 0.001125
63 | 64 | 2.2073 | 1.4127 | 3.7067e-09 | 0 | 0 | 0 | 0 | 0 | 1 | -90 | 90 | -0.012935 | -0.0032417 | 0.012939 | 0.003244
64 | 71 | 0.45046 | 0.2883 | 3.0258e-09 | 0 | 0 | 0 | 0 | 0 | 1 | -90 | 90 | -0.13486 | -0.034114 | 0.13495 | 0.034171
64 | 69 | 0.99877 | 0.63921 | 6.7088e-09 | 0 | 0 | 0 | 0 | 0 | 1 | -90 | 90 | 0.12192 | 0.03087 | -0.12176 | -0.030765
71 | 77 | 2.4845 | 1.5901 | 1.6688e-08 | 0 | 0 | 0 | 0 | 0 | 1 | -90 | 90 | -0.13495 | -0.034171 | 0.13545 | 0.034489
69 | 68 | 0.46959 | 0.30054 | 3.1543e-09 | 0 | 0 | 0 | 0 | 0 | 1 | -90 | 90 | 0.12176 | 0.030766 | -0.12168 | -0.030716
68 | 67 | 0.7388 | 0.47283 | 4.9626e-09 | 0 | 0 | 0 | 0 | 0 | 1 | -90 | 90 | 0.11531 | 0.029121 | -0.11521 | -0.029052
65 | 66 | 1.9137 | 1.2248 | 3.2136e-09 | 0 | 0 | 0 | 0 | 0 | 1 | -90 | 90 | -0.0029577 | -0.0007413 | 0.0029579 | 0.00074111
66 | 67 | 0.40196 | 0.25725 | 2.7e-09 | 0 | 0 | 0 | 0 | 0 | 1 | -90 | 90 | -0.11196 | -0.028216 | 0.11201 | 0.028252
66 | 75 | 0.78519 | 0.50252 | 5.2742e-09 | 0 | 0 | 0 | 0 | 0 | 1 | -90 | 90 | 0.1053 | 0.026548 | -0.1052 | -0.026486
75 | 93 | 1.4364 | 0.91932 | 2.4122e-09 | 0 | 0 | 0 | 0 | 0 | 1 | -90 | 90 | 0.013721 | 0.0034401 | -0.013718 | -0.0034384
75 | 73 | 0.77007 | 0.49284 | 5.1726e-09 | 0 | 0 | 0 | 0 | 0 | 1 | -90 | 90 | 0.091479 | 0.023046 | -0.091407 | -0.023001
91 | 74 | 0.66844 | 0.4278 | 4.4899e-09 | 0 | 0 | 0 | 0 | 0 | 1 | -90 | 90 | -0.07241 | -0.018218 | 0.072449 | 0.018242
91 | 90 | 0.7132 | 0.45645 | 4.7906e-09 | 0 | 0 | 0 | 0 | 0 | 1 | -90 | 90 | 0.07241 | 0.018218 | -0.072368 | -0.018191
74 | 94 | 1.8779 | 1.2019 | 3.1535e-09 | 0 | 0 | 0 | 0 | 0 | 1 | -90 | 90 | 0.0063164 | 0.001583 | -0.0063155 | -0.0015828
74 | 73 | 0.246 | 0.15744 | 1.6524e-09 | 0 | 0 | 0 | 0 | 0 | 1 | -90 | 90 | -0.078765 | -0.019825 | 0.078782 | 0.019836
90 | 189 | 0.79564 | 0.50921 | 5.3444e-09 | 0 | 0 | 0 | 0 | 0 | 1 | -90 | 90 | 0.069019 | 0.017352 | -0.068977 | -0.017326
72 | 73 | 1.7808 | 1.1397 | 2.9904e-09 | 0 | 0 | 0 | 0 | 0 | 1 | -90 | 90 | -0.0044048 | -0.001104 | 0.0044052 | 0.001104
73 | 76 | 3.2484 | 2.079 | 5.4549e-09 | 0 | 0 | 0 | 0 | 0 | 1 | -90 | 90 | 0.0082192 | 0.0020607 | -0.0082168 | -0.0020596
76 | 196 | 1.288 | 0.82435 | 2.163e-09 | 0 | 0 | 0 | 0 | 0 | 1 | -90 | 90 | 0.0082168 | 0.0020596 | -0.0082158 | -0.0020592
94 | 95 | 1.1121 | 0.71175 | 1.8675e-09 | 0 | 0 | 0 | 0 | 0 | 1 | -90 | 90 | 0.0023384 | 0.00058595 | -0.0023384 | -0.00058609
93 | 92 | 2.7264 | 1.7449 | 4.5784e-09 | 0 | 0 | 0 | 0 | 0 | 1 | -90 | 90 | 0.0068198 | 0.0017094 | -0.0068184 | -0.001709
189 | 141 | 0.65852 | 0.42146 | 4.4234e-09 | 0 | 0 | 0 | 0 | 0 | 1 | -90 | 90 | 0.065806 | 0.016531 | -0.065774 | -0.016511
128 | 129 | 0.36207 | 0.23173 | 2.4321e-09 | 0 | 0 | 0 | 0 | 0 | 1 | -90 | 90 | 0.018715 | 0.0046907 | -0.018714 | -0.00469
128 | 126 | 0.16863 | 0.10792 | 1.1327e-09 | 0 | 0 | 0 | 0 | 0 | 1 | -90 | 90 | -0.018715 | -0.0046907 | 0.018716 | 0.004691
129 | 134 | 0.83016 | 0.53131 | 5.5763e-09 | 0 | 0 | 0 | 0 | 0 | 1 | -90 | 90 | 0.013305 | 0.0033343 | -0.013303 | -0.0033338
126 | 127 | 0.41115 | 0.26314 | 2.7617e-09 | 0 | 0 | 0 | 0 | 0 | 1 | -90 | 90 | -0.023113 | -0.005793 | 0.023115 | 0.0057943
126 | 125 | 1.7709 | 1.1333 | 2.9737e-09 | 0 | 0 | 0 | 0 | 0 | 1 | -90 | 90 | 0.004397 | 0.001102 | -0.0043966 | -0.001102
127 | 145 | 1.0392 | 0.6651 | 6.9805e-09 | 0 | 0 | 0 | 0 | 0 | 1 | -90 | 90 | -0.027556 | -0.0069075 | 0.027565 | 0.0069125
145 | 146 | 0.21321 | 0.13645 | 1.4321e-09 | 0 | 0 | 0 | 0 | 0 | 1 | -90 | 90 | -0.033271 | -0.0083426 | 0.033274 | 0.0083442
134 | 135 | 0.47548 | 0.30431 | 3.1938e-09 | 0 | 0 | 0 | 0 | 0 | 1 | -90 | 90 | 0.008971 | 0.002248 | -0.0089706 | -0.002248
135 | 136 | 0.083814 | 0.053641 | 5.6299e-10 | 0 | 0 | 0 | 0 | 0 | 1 | -90 | 90 | 0.0089706 | 0.002248 | -0.0089705 | -0.002248
136 | 139 | 0.82139 | 0.52569 | 5.5173e-09 | 0 | 0 | 0 | 0 | 0 | 1 | -90 | 90 | 0.0057513 | 0.0014411 | -0.005751 | -0.0014414
137 | 152 | 0.72319 | 0.46284 | 4.8577e-09 | 0 | 0 | 0 | 0 | 0 | 1 | -90 | 90 | -0.044931 | -0.011274 | 0.044948 | 0.011284
137 | 150 | 0.44949 | 0.28767 | 3.0193e-09 | 0 | 0 | 0 | 0 | 0 | 1 | -90 | 90 | 0.044931 | 0.011274 | -0.044921 | -0.011267
152 | 207 | 0.70789 | 0.45305 | 1.1887e-09 | 0 | 0 | 0 | 0 | 0 | 1 | -90 | 90 | 0.0043223 | 0.0010833 | -0.0043221 | -0.0010833
152 | 143 | 0.10771 | 0.068937 | 7.2353e-10 | 0 | 0 | 0 | 0 | 0 | 1 | -90 | 90 | -0.04927 | -0.012367 | 0.049273 | 0.012369
150 | 151 | 0.091653 | 0.058658 | 6.1564e-10 | 0 | 0 | 0 | 0 | 0 | 1 | -90 | 90 | 0.042507 | 0.010662 | -0.042505 | -0.010661
143 | 154 | 1.8559 | 1.1878 | 3.1165e-09 | 0 | 0 | 0 | 0 | 0 | 1 | -90 | 90 | 0.0051175 | 0.0012826 | -0.005117 | -0.0012825
143 | 142 | 0.3417 | 0.21869 | 2.2952e-09 | 0 | 0 | 0 | 0 | 0 | 1 | -90 | 90 | -0.054391 | -0.013651 | 0.054402 | 0.013658
151 | 153 | 0.47562 | 0.3044 | 7.987e-10 | 0 | 0 | 0 | 0 | 0 | 1 | -90 | 90 | 0.0048543 | 0.0012167 | -0.0048541 | -0.0012167
151 | 147 | 0.43236 | 0.27671 | 2.9042e-09 | 0 | 0 | 0 | 0 | 0 | 1 | -90 | 90 | 0.037651 | 0.0094446 | -0.037644 | -0.0094405
141 | 142 | 0.14284 | 0.091416 | 9.5945e-10 | 0 | 0 | 0 | 0 | 0 | 1 | -90 | 90 | 0.061233 | 0.015373 | -0.061227 | -0.015369
142 | 144 | 3.838 | 2.4563 | 6.445e-09 | 0 | 0 | 0 | 0 | 0 | 1 | -90 | 90 | 0.0068247 | 0.0017105 | -0.0068226 | -0.0017098
144 | 208 | 0.79992 | 0.51195 | 1.3433e-09 | 0 | 0 | 0 | 0 | 0 | 1 | -90 | 90 | 0.0035442 | 0.00088825 | -0.0035441 | -0.00088831
144 | 209 | 0.98453 | 0.6301 | 1.6533e-09 | 0 | 0 | 0 | 0 | 0 | 1 | -90 | 90 | 0.0032784 | 0.0008216 | -0.0032783 | -0.00082168
154 | 155 | 0.12474 | 0.079833 | 2.0947e-10 | 0 | 0 | 0 | 0 | 0 | 1 | -90 | 90 | 0.0026372 | 0.00066097 | -0.0026372 | -0.00066098
146 | 147 | 0.23094 | 0.1478 | 1.5512e-09 | 0 | 0 | 0 | 0 | 0 | 1 | -90 | 90 | -0.033274 | -0.0083442 | 0.033277 | 0.0083459
147 | 210 | 0.47461 | 0.30375 | 7.97e-10 | 0 | 0 | 0 | 0 | 0 | 1 | -90 | 90 | 0.0043672 | 0.0010946 | -0.0043671 | -0.0010946