## bus_data
BUS_I | BUS_TYPE | Pd | Qd | Gs | Bs | area | Vm | Va | baseKV | zone | Vmax | Vmin
1 | 1 | 0.0026037 | 0.00065254 | 0 | 0 | 1 | 0.97437 | -0.49493 | 0.4 | 1 | 1.1 | 0.9
2 | 1 | 0.001945 | 0.00048746 | 0 | 0 | 1 | 0.9744 | -0.49443 | 0.4 | 1 | 1.1 | 0.9
3 | 1 | 0 | 0 | 0 | 0 | 1 | 0.97447 | -0.49309 | 0.4 | 1 | 1.1 | 0.9
23 | 1 | 0.0008653 | 0.00021686 | 0 | 0 | 1 | 0.97843 | -0.41527 | 0.4 | 1 | 1.1 | 0.9
29 | 1 | 0.0020925 | 0.00052442 | 0 | 0 | 1 | 0.97851 | -0.41366 | 0.4 | 1 | 1.1 | 0.9
12 | 1 | 0.0051473 | 0.00129 | 0 | 0 | 1 | 0.97789 | -0.42578 | 0.4 | 1 | 1.1 | 0.9
26 | 1 | 0.005732 | 0.0014366 | 0 | 0 | 1 | 0.97058 | -0.56836 | 0.4 | 1 | 1.1 | 0.9
28 | 1 | 0.0052475 | 0.0013151 | 0 | 0 | 1 | 0.971 | -0.56019 | 0.4 | 1 | 1.1 | 0.9
4 | 1 | 0 | 0 | 0 | 0 | 1 | 0.97479 | -0.48675 | 0.4 | 1 | 1.1 | 0.9
5 | 1 | 0 | 0 | 0 | 0 | 1 | 0.97427 | -0.49704 | 0.4 | 1 | 1.1 | 0.9
10 | 1 | 0.0037791 | 0.00094714 | 0 | 0 | 1 | 0.97759 | -0.43178 | 0.4 | 1 | 1.1 | 0.9
7 | 1 | 0.0024229 | 0.00060724 | 0 | 0 | 1 | 0.97532 | -0.47637 | 0.4 | 1 | 1.1 | 0.9
70 | 1 | 0.0027003 | 0.00067676 | 0 | 0 | 1 | 0.97414 | -0.49959 | 0.4 | 1 | 1.1 | 0.9
6 | 1 | 0.0068655 | 0.0017207 | 0 | 0 | 1 | 0.97555 | -0.47176 | 0.4 | 1 | 1.1 | 0.9
63 | 1 | 0.0051938 | 0.0013017 | 0 | 0 | 1 | 0.97929 | -0.39822 | 0.4 | 1 | 1.1 | 0.9
8 | 1 | 0.0021728 | 0.00054456 | 0 | 0 | 1 | 0.97568 | -0.46908 | 0.4 | 1 | 1.1 | 0.9
62 | 1 | 0.0046097 | 0.0011553 | 0 | 0 | 1 | 0.98006 | -0.38327 | 0.4 | 1 | 1.1 | 0.9
9 | 1 | 0.0049104 | 0.0012307 | 0 | 0 | 1 | 0.97755 | -0.43248 | 0.4 | 1 | 1.1 | 0.9
49 | 1 | 0.0026085 | 0.00065375 | 0 | 0 | 1 | 0.99496 | -0.095406 | 0.4 | 1 | 1.1 | 0.9
69 | 3 | 0.014779 | 0.0037039 | 0 | 0 | 1 | 1 | 0 | 0.4 | 1 | 1.1 | 0.9
68 | 1 | 0.031969 | 0.0080122 | 0 | 0 | 1 | 0.9879 | -0.23086 | 0.4 | 1 | 1.1 | 0.9
44 | 1 | 0.0045955 | 0.0011517 | 0 | 0 | 1 | 0.99276 | -0.13713 | 0.4 | 1 | 1.1 | 0.9
13 | 1 | 0.00244 | 0.00061153 | 0 | 0 | 1 | 0.97338 | -0.5132 | 0.4 | 1 | 1.1 | 0.9
14 | 1 | 0 | 0 | 0 | 0 | 1 | 0.97411 | -0.4987 | 0.4 | 1 | 1.1 | 0.9
15 | 1 | 0 | 0 | 0 | 0 | 1 | 0.97305 | -0.51966 | 0.4 | 1 | 1.1 | 0.9
16 | 1 | 0.0064106 | 0.0016066 | 0 | 0 | 1 | 0.97445 | -0.49207 | 0.4 | 1 | 1.1 | 0.9
17 | 1 | 0.0037555 | 0.00094121 | 0 | 0 | 1 | 0.97358 | -0.50914 | 0.4 | 1 | 1.1 | 0.9
18 | 1 | 0 | 0 | 0 | 0 | 1 | 0.97222 | -0.53599 | 0.4 | 1 | 1.1 | 0.9
19 | 1 | 0.0045196 | 0.0011327 | 0 | 0 | 1 | 0.97293 | -0.5219 | 0.4 | 1 | 1.1 | 0.9
20 | 1 | 0.0025165 | 0.0006307 | 0 | 0 | 1 | 0.97467 | -0.48771 | 0.4 | 1 | 1.1 | 0.9
37 | 1 | 0 | 0 | 0 | 0 | 1 | 0.97351 | -0.51061 | 0.4 | 1 | 1.1 | 0.9
24 | 1 | 0.0053825 | 0.001349 | 0 | 0 | 1 | 0.97165 | -0.54728 | 0.4 | 1 | 1.1 | 0.9
21 | 1 | 0.0042878 | 0.0010746 | 0 | 0 | 1 | 0.97497 | -0.48181 | 0.4 | 1 | 1.1 | 0.9
35 | 1 | 0.005843 | 0.0014644 | 0 | 0 | 1 | 0.97321 | -0.51639 | 0.4 | 1 | 1.1 | 0.9
25 | 1 | 0.0036226 | 0.00090791 | 0 | 0 | 1 | 0.97159 | -0.54838 | 0.4 | 1 | 1.1 | 0.9
22 | 1 | 0 | 0 | 0 | 0 | 1 | 0.97562 | -0.46896 | 0.4 | 1 | 1.1 | 0.9
38 | 1 | 0.0019289 | 0.00048343 | 0 | 0 | 1 | 0.97618 | -0.45796 | 0.4 | 1 | 1.1 | 0.9
33 | 1 | 0.002537 | 0.00063582 | 0 | 0 | 1 | 0.97549 | -0.47161 | 0.4 | 1 | 1.1 | 0.9
39 | 1 | 0 | 0 | 0 | 0 | 1 | 0.97727 | -0.43655 | 0.4 | 1 | 1.1 | 0.9
31 | 1 | 0.0032789 | 0.00082177 | 0 | 0 | 1 | 0.97524 | -0.47651 | 0.4 | 1 | 1.1 | 0.9
30 | 1 | 0.0072876 | 0.0018265 | 0 | 0 | 1 | 0.97497 | -0.48179 | 0.4 | 1 | 1.1 | 0.9
32 | 1 | 0.0013142 | 0.00032937 | 0 | 0 | 1 | 0.97485 | -0.48428 | 0.4 | 1 | 1.1 | 0.9
34 | 1 | 0.0044175 | 0.0011071 | 0 | 0 | 1 | 0.97477 | -0.48569 | 0.4 | 1 | 1.1 | 0.9
36 | 1 | 0.0060414 | 0.0015141 | 0 | 0 | 1 | 0.97303 | -0.52003 | 0.4 | 1 | 1.1 | 0.9
40 | 1 | 0.0044594 | 0.0011176 | 0 | 0 | 1 | 0.97685 | -0.44494 | 0.4 | 1 | 1.1 | 0.9
41 | 1 | 0.0042739 | 0.0010711 | 0 | 0 | 1 | 0.97696 | -0.44279 | 0.4 | 1 | 1.1 | 0.9
42 | 1 | 0.0031022 | 0.00077748 | 0 | 0 | 1 | 0.9781 | -0.42042 | 0.4 | 1 | 1.1 | 0.9
56 | 1 | 0.0041655 | 0.001044 | 0 | 0 | 1 | 0.97681 | -0.44572 | 0.4 | 1 | 1.1 | 0.9
57 | 1 | 0.002985 | 0.00074812 | 0 | 0 | 1 | 0.97684 | -0.4451 | 0.4 | 1 | 1.1 | 0.9
53 | 1 | 0 | 0 | 0 | 0 | 1 | 0.97889 | -0.40482 | 0.4 | 1 | 1.1 | 0.9
58 | 1 | 0.0033722 | 0.00084515 | 0 | 0 | 1 | 0.9766 | -0.44989 | 0.4 | 1 | 1.1 | 0.9
59 | 1 | 0.0065864 | 0.0016507 | 0 | 0 | 1 | 0.97814 | -0.41968 | 0.4 | 1 | 1.1 | 0.9
51 | 1 | 0.0083121 | 0.0020832 | 0 | 0 | 1 | 0.98005 | -0.38221 | 0.4 | 1 | 1.1 | 0.9
43 | 1 | 0.0074246 | 0.0018608 | 0 | 0 | 1 | 0.99101 | -0.17057 | 0.4 | 1 | 1.1 | 0.9
45 | 1 | 0 | 0 | 0 | 0 | 1 | 0.98799 | -0.2285 | 0.4 | 1 | 1.1 | 0.9
46 | 1 | 0 | 0 | 0 | 0 | 1 | 0.98684 | -0.25082 | 0.4 | 1 | 1.1 | 0.9
47 | 1 | 0 | 0 | 0 | 0 | 1 | 0.98775 | -0.23306 | 0.4 | 1 | 1.1 | 0.9
48 | 1 | 0.032474 | 0.0081388 | 0 | 0 | 1 | 0.98593 | -0.26857 | 0.4 | 1 | 1.1 | 0.9
61 | 1 | 0.005351 | 0.0013411 | 0 | 0 | 1 | 0.98475 | -0.291 | 0.4 | 1 | 1.1 | 0.9
55 | 1 | 0 | 0 | 0 | 0 | 1 | 0.98468 | -0.29237 | 0.4 | 1 | 1.1 | 0.9
64 | 1 | 0 | 0 | 0 | 0 | 1 | 0.98227 | -0.34016 | 0.4 | 1 | 1.1 | 0.9
65 | 1 | 0 | 0 | 0 | 0 | 1 | 0.98254 | -0.33483 | 0.4 | 1 | 1.1 | 0.9
67 | 1 | 0.0044233 | 0.0011086 | 0 | 0 | 1 | 0.98349 | -0.31645 | 0.4 | 1 | 1.1 | 0.9
66 | 1 | 0.033029 | 0.0082779 | 0 | 0 | 1 | 0.98503 | -0.28646 | 0.4 | 1 | 1.1 | 0.9
50 | 1 | 0.0063139 | 0.0015824 | 0 | 0 | 1 | 0.98227 | -0.33912 | 0.4 | 1 | 1.1 | 0.9
52 | 1 | 0 | 0 | 0 | 0 | 1 | 0.98364 | -0.31244 | 0.4 | 1 | 1.1 | 0.9
54 | 1 | 0.004826 | 0.0012095 | 0 | 0 | 1 | 0.98338 | -0.3175 | 0.4 | 1 | 1.1 | 0.9
60 | 1 | 0.009508 | 0.0023829 | 0 | 0 | 1 | 0.9779 | -0.42436 | 0.4 | 1 | 1.1 | 0.9

## generator_data
GEN_BUS | PG | QG | QMAX | QMIN | VG | MBASE | GEN_STATUS | PMAX | PMIN
69 | 0.32195 | 0.082805 | 10 | -10 | 1 | 100 | 1 | 10 | 0

## branch_data
F_BUS | T_BUS | BR_R | BR_X | BR_B | RATE_A | RATE_B | RATE_C | TAP | SHIFT | BR_STATUS | ANGMIN | ANGMAX | P_in | Q_in | P_out | Q_out
1 | 2 | 0.81752 | 0.52321 | 1.3728e-09 | 0 | 0 | 0 | 0 | 0 | 1 | -90 | 90 | -0.0026036 | -0.00065256 | 0.0026037 | 0.00065247
2 | 3 | 1.256 | 0.80385 | 2.1092e-09 | 0 | 0 | 0 | 0 | 0 | 1 | -90 | 90 | -0.0045486 | -0.0011399 | 0.0045489 | 0.0011399
3 | 4 | 3.7205 | 2.3811 | 6.2478e-09 | 0 | 0 | 0 | 0 | 0 | 1 | -90 | 90 | -0.00725 | -0.0018156 | 0.0072522 | 0.0018164
3 | 5 | 6.2294 | 3.9868 | 1.0461e-08 | 0 | 0 | 0 | 0 | 0 | 1 | -90 | 90 | 0.0027011 | 0.00067568 | -0.0027006 | -0.00067635
23 | 29 | 0.47062 | 0.3012 | 7.903e-10 | 0 | 0 | 0 | 0 | 0 | 1 | -90 | 90 | -0.014711 | -0.0036898 | 0.014713 | 0.0036904
23 | 12 | 3.2553 | 2.0834 | 5.4665e-09 | 0 | 0 | 0 | 0 | 0 | 1 | -90 | 90 | 0.013846 | 0.0034729 | -0.013839 | -0.003469
29 | 63 | 3.9474 | 2.5263 | 6.6287e-09 | 0 | 0 | 0 | 0 | 0 | 1 | -90 | 90 | -0.016805 | -0.0042149 | 0.016817 | 0.0042221
12 | 10 | 2.9615 | 1.8953 | 4.9731e-09 | 0 | 0 | 0 | 0 | 0 | 1 | -90 | 90 | 0.008692 | 0.002179 | -0.0086895 | -0.0021778
26 | 28 | 6.0212 | 3.8535 | 1.0111e-08 | 0 | 0 | 0 | 0 | 0 | 1 | -90 | 90 | -0.0057318 | -0.0014366 | 0.005734 | 0.0014371
28 | 25 | 4.5475 | 2.9104 | 7.6364e-09 | 0 | 0 | 0 | 0 | 0 | 1 | -90 | 90 | -0.010981 | -0.0027523 | 0.010987 | 0.0027555
4 | 7 | 6.097 | 3.9021 | 1.0238e-08 | 0 | 0 | 0 | 0 | 0 | 1 | -90 | 90 | -0.0072522 | -0.0018164 | 0.0072558 | 0.0018177
5 | 70 | 4.0152 | 2.5697 | 6.7427e-09 | 0 | 0 | 0 | 0 | 0 | 1 | -90 | 90 | 0.0027006 | 0.00067635 | -0.0027002 | -0.00067678
10 | 9 | 0.60439 | 0.38681 | 1.0149e-09 | 0 | 0 | 0 | 0 | 0 | 1 | -90 | 90 | 0.0049104 | 0.0012307 | -0.0049103 | -0.0012307
7 | 6 | 2.0306 | 1.2996 | 3.4099e-09 | 0 | 0 | 0 | 0 | 0 | 1 | -90 | 90 | -0.0096786 | -0.002425 | 0.0096807 | 0.002426
6 | 8 | 0.69064 | 0.44201 | 1.1598e-09 | 0 | 0 | 0 | 0 | 0 | 1 | -90 | 90 | -0.016546 | -0.0041467 | 0.016548 | 0.004148
63 | 8 | 16.2082 | 10.3732 | 2.7218e-08 | 0 | 0 | 0 | 0 | 0 | 1 | -90 | 90 | 0.018784 | 0.0047305 | -0.018721 | -0.0046925
63 | 62 | 1.5795 | 1.0109 | 2.6524e-09 | 0 | 0 | 0 | 0 | 0 | 1 | -90 | 90 | -0.040796 | -0.010254 | 0.040825 | 0.010273
62 | 64 | 4.1037 | 2.6264 | 6.8912e-09 | 0 | 0 | 0 | 0 | 0 | 1 | -90 | 90 | -0.045434 | -0.011428 | 0.045528 | 0.011487
49 | 69 | 1.4102 | 0.90251 | 7.1042e-09 | 0 | 0 | 0 | 0 | 0 | 1 | -90 | 90 | -0.30575 | -0.078194 | 0.30717 | 0.079101
49 | 68 | 5.2006 | 3.3284 | 8.7332e-09 | 0 | 0 | 0 | 0 | 0 | 1 | -90 | 90 | 0.11605 | 0.029587 | -0.11529 | -0.029105
49 | 44 | 1.0021 | 0.64134 | 5.0484e-09 | 0 | 0 | 0 | 0 | 0 | 1 | -90 | 90 | 0.18709 | 0.047954 | -0.18671 | -0.047713
68 | 66 | 2.9293 | 1.8748 | 4.9192e-09 | 0 | 0 | 0 | 0 | 0 | 1 | -90 | 90 | 0.083326 | 0.021093 | -0.083104 | -0.020952
44 | 43 | 0.82039 | 0.52505 | 4.133e-09 | 0 | 0 | 0 | 0 | 0 | 1 | -90 | 90 | 0.18212 | 0.046561 | -0.18182 | -0.046373
13 | 14 | 2.2874 | 1.4639 | 3.8411e-09 | 0 | 0 | 0 | 0 | 0 | 1 | -90 | 90 | -0.026987 | -0.0067778 | 0.027006 | 0.0067894
13 | 15 | 1.1192 | 0.71628 | 1.8794e-09 | 0 | 0 | 0 | 0 | 0 | 1 | -90 | 90 | 0.024547 | 0.0061663 | -0.024539 | -0.0061616
14 | 16 | 0.66258 | 0.42405 | 2.2253e-09 | 0 | 0 | 0 | 0 | 0 | 1 | -90 | 90 | -0.042658 | -0.010716 | 0.042672 | 0.010725
14 | 17 | 2.8374 | 1.8159 | 4.7647e-09 | 0 | 0 | 0 | 0 | 0 | 1 | -90 | 90 | 0.015652 | 0.0039269 | -0.015645 | -0.0039224
15 | 18 | 3.4627 | 2.2161 | 5.8147e-09 | 0 | 0 | 0 | 0 | 0 | 1 | -90 | 90 | 0.020019 | 0.0050289 | -0.020004 | -0.0050194
15 | 19 | 2.0987 | 1.3432 | 3.5243e-09 | 0 | 0 | 0 | 0 | 0 | 1 | -90 | 90 | 0.00452 | 0.0011327 | -0.0045195 | -0.0011328
16 | 20 | 0.37858 | 0.24229 | 1.9072e-09 | 0 | 0 | 0 | 0 | 0 | 1 | -90 | 90 | -0.049082 | -0.012331 | 0.049092 | 0.012338
17 | 37 | 0.52523 | 0.33614 | 8.82e-10 | 0 | 0 | 0 | 0 | 0 | 1 | -90 | 90 | 0.011889 | 0.0029811 | -0.011888 | -0.0029807
18 | 24 | 2.3926 | 1.5313 | 4.0178e-09 | 0 | 0 | 0 | 0 | 0 | 1 | -90 | 90 | 0.020004 | 0.0050195 | -0.019993 | -0.005013
20 | 21 | 0.48757 | 0.31204 | 2.4563e-09 | 0 | 0 | 0 | 0 | 0 | 1 | -90 | 90 | -0.051609 | -0.012968 | 0.051623 | 0.012977
37 | 35 | 2.0659 | 1.3222 | 3.4693e-09 | 0 | 0 | 0 | 0 | 0 | 1 | -90 | 90 | 0.011888 | 0.0029807 | -0.011885 | -0.0029789
24 | 25 | 0.31754 | 0.20323 | 5.3324e-10 | 0 | 0 | 0 | 0 | 0 | 1 | -90 | 90 | 0.014611 | 0.0036639 | -0.01461 | -0.0036635
21 | 22 | 0.98168 | 0.62827 | 4.9455e-09 | 0 | 0 | 0 | 0 | 0 | 1 | -90 | 90 | -0.055911 | -0.014052 | 0.055945 | 0.014074
35 | 36 | 2.5585 | 1.6374 | 4.2963e-09 | 0 | 0 | 0 | 0 | 0 | 1 | -90 | 90 | 0.0060423 | 0.0015144 | -0.0060412 | -0.0015142
22 | 38 | 0.62888 | 0.40248 | 3.1682e-09 | 0 | 0 | 0 | 0 | 0 | 1 | -90 | 90 | -0.074791 | -0.0188 | 0.07483 | 0.018825
22 | 33 | 0.59911 | 0.38343 | 1.0061e-09 | 0 | 0 | 0 | 0 | 0 | 1 | -90 | 90 | 0.018845 | 0.0047263 | -0.018843 | -0.0047249
38 | 39 | 1.1958 | 0.76529 | 6.024e-09 | 0 | 0 | 0 | 0 | 0 | 1 | -90 | 90 | -0.076759 | -0.019308 | 0.076837 | 0.019358
33 | 31 | 1.2833 | 0.8213 | 2.155e-09 | 0 | 0 | 0 | 0 | 0 | 1 | -90 | 90 | 0.016306 | 0.004089 | -0.016302 | -0.0040868
39 | 40 | 4.1645 | 2.6653 | 6.9934e-09 | 0 | 0 | 0 | 0 | 0 | 1 | -90 | 90 | 0.0086283 | 0.0021632 | -0.0086249 | -0.0021616
39 | 41 | 2.5134 | 1.6086 | 4.2207e-09 | 0 | 0 | 0 | 0 | 0 | 1 | -90 | 90 | 0.010636 | 0.0026658 | -0.010632 | -0.0026642
39 | 42 | 0.72094 | 0.4614 | 3.632e-09 | 0 | 0 | 0 | 0 | 0 | 1 | -90 | 90 | -0.096101 | -0.024187 | 0.096175 | 0.024234
31 | 30 | 1.7275 | 1.1056 | 2.9009e-09 | 0 | 0 | 0 | 0 | 0 | 1 | -90 | 90 | 0.013023 | 0.003265 | -0.01302 | -0.0032632
30 | 32 | 1.8495 | 1.1837 | 3.1058e-09 | 0 | 0 | 0 | 0 | 0 | 1 | -90 | 90 | 0.0057326 | 0.0014367 | -0.0057319 | -0.0014365
32 | 34 | 1.3629 | 0.87229 | 2.2888e-09 | 0 | 0 | 0 | 0 | 0 | 1 | -90 | 90 | 0.0044177 | 0.0011072 | -0.0044174 | -0.0011072
40 | 56 | 0.79651 | 0.50976 | 1.3375e-09 | 0 | 0 | 0 | 0 | 0 | 1 | -90 | 90 | 0.0041656 | 0.001044 | -0.0041654 | -0.001044
41 | 57 | 1.5484 | 0.99097 | 2.6002e-09 | 0 | 0 | 0 | 0 | 0 | 1 | -90 | 90 | 0.0063586 | 0.001593 | -0.0063579 | -0.0015928
42 | 53 | 0.67656 | 0.433 | 3.4084e-09 | 0 | 0 | 0 | 0 | 0 | 1 | -90 | 90 | -0.099278 | -0.025011 | 0.099352 | 0.025058
57 | 58 | 6.0722 | 3.8862 | 1.0197e-08 | 0 | 0 | 0 | 0 | 0 | 1 | -90 | 90 | 0.0033729 | 0.0008447 | -0.0033721 | -0.00084518
53 | 59 | 3.9611 | 2.5351 | 6.6518e-09 | 0 | 0 | 0 | 0 | 0 | 1 | -90 | 90 | 0.016108 | 0.0040414 | -0.016096 | -0.0040348
53 | 51 | 0.84542 | 0.54107 | 4.259e-09 | 0 | 0 | 0 | 0 | 0 | 1 | -90 | 90 | -0.11546 | -0.029099 | 0.11558 | 0.029179
59 | 60 | 2.1116 | 1.3514 | 3.5459e-09 | 0 | 0 | 0 | 0 | 0 | 1 | -90 | 90 | 0.00951 | 0.002384 | -0.0095079 | -0.002383
51 | 50 | 1.5074 | 0.96471 | 7.5938e-09 | 0 | 0 | 0 | 0 | 0 | 1 | -90 | 90 | -0.1239 | -0.031262 | 0.12415 | 0.031425
43 | 45 | 1.4753 | 0.94418 | 7.4322e-09 | 0 | 0 | 0 | 0 | 0 | 1 | -90 | 90 | 0.1744 | 0.044513 | -0.17391 | -0.044202
45 | 46 | 3.0028 | 1.9218 | 5.0425e-09 | 0 | 0 | 0 | 0 | 0 | 1 | -90 | 90 | 0.032536 | 0.0081777 | -0.032501 | -0.008156
45 | 47 | 0.14263 | 0.091283 | 7.1854e-10 | 0 | 0 | 0 | 0 | 0 | 1 | -90 | 90 | 0.14138 | 0.036024 | -0.14135 | -0.036004
46 | 48 | 2.3838 | 1.5256 | 4.0031e-09 | 0 | 0 | 0 | 0 | 0 | 1 | -90 | 90 | 0.032501 | 0.008156 | -0.032474 | -0.0081388
47 | 61 | 1.806 | 1.1558 | 9.0983e-09 | 0 | 0 | 0 | 0 | 0 | 1 | -90 | 90 | 0.14135 | 0.036005 | -0.14095 | -0.035754
61 | 55 | 0.044279 | 0.028338 | 2.2307e-10 | 0 | 0 | 0 | 0 | 0 | 1 | -90 | 90 | 0.1356 | 0.034413 | -0.13559 | -0.034407
55 | 52 | 0.64797 | 0.4147 | 3.2643e-09 | 0 | 0 | 0 | 0 | 0 | 1 | -90 | 90 | 0.13559 | 0.034407 | -0.13546 | -0.034324
64 | 65 | 0.50859 | 0.3255 | 8.5407e-10 | 0 | 0 | 0 | 0 | 0 | 1 | -90 | 90 | -0.045528 | -0.011487 | 0.04554 | 0.011495
65 | 67 | 1.7565 | 1.1241 | 2.9496e-09 | 0 | 0 | 0 | 0 | 0 | 1 | -90 | 90 | -0.04554 | -0.011495 | 0.04558 | 0.01152
67 | 66 | 2.6172 | 1.675 | 4.395e-09 | 0 | 0 | 0 | 0 | 0 | 1 | -90 | 90 | -0.050003 | -0.012629 | 0.050075 | 0.012674
50 | 52 | 0.8909 | 0.57018 | 4.4882e-09 | 0 | 0 | 0 | 0 | 0 | 1 | -90 | 90 | -0.13047 | -0.033008 | 0.13063 | 0.033114
52 | 54 | 4.5449 | 2.9087 | 7.6321e-09 | 0 | 0 | 0 | 0 | 0 | 1 | -90 | 90 | 0.0048271 | 0.0012095 | -0.0048259 | -0.0012095