## bus_data
BUS_I | BUS_TYPE | Pd | Qd | Gs | Bs | area | Vm | Va | baseKV | zone | Vmax | Vmin
1 | 1 | 0.0025701 | 0.00064412 | 0 | 0 | 1 | 0.98833 | -0.22357 | 0.4 | 1 | 1.1 | 0.9
2 | 1 | 0 | 0 | 0 | 0 | 1 | 0.98839 | -0.22251 | 0.4 | 1 | 1.1 | 0.9
3 | 1 | 0 | 0 | 0 | 0 | 1 | 0.98704 | -0.2487 | 0.4 | 1 | 1.1 | 0.9
4 | 1 | 0.0032759 | 0.00082103 | 0 | 0 | 1 | 0.99093 | -0.17344 | 0.4 | 1 | 1.1 | 0.9
115 | 1 | 0.00070205 | 0.00017595 | 0 | 0 | 1 | 0.98702 | -0.249 | 0.4 | 1 | 1.1 | 0.9
113 | 1 | 0 | 0 | 0 | 0 | 1 | 0.98657 | -0.25775 | 0.4 | 1 | 1.1 | 0.9
25 | 1 | 0.0019758 | 0.00049518 | 0 | 0 | 1 | 0.99281 | -0.13723 | 0.4 | 1 | 1.1 | 0.9
112 | 1 | 0.00057155 | 0.00014324 | 0 | 0 | 1 | 0.9855 | -0.27849 | 0.4 | 1 | 1.1 | 0.9
23 | 1 | 0 | 0 | 0 | 0 | 1 | 0.99462 | -0.10255 | 0.4 | 1 | 1.1 | 0.9
5 | 1 | 0 | 0 | 0 | 0 | 1 | 0.98429 | -0.30247 | 0.4 | 1 | 1.1 | 0.9
6 | 1 | 0.0027239 | 0.00068267 | 0 | 0 | 1 | 0.98362 | -0.31566 | 0.4 | 1 | 1.1 | 0.9
7 | 1 | 0 | 0 | 0 | 0 | 1 | 0.9848 | -0.29258 | 0.4 | 1 | 1.1 | 0.9
8 | 1 | 0.0025124 | 0.00062967 | 0 | 0 | 1 | 0.98328 | -0.32219 | 0.4 | 1 | 1.1 | 0.9
13 | 1 | 0.0071222 | 0.001785 | 0 | 0 | 1 | 0.98693 | -0.25118 | 0.4 | 1 | 1.1 | 0.9
9 | 1 | 0 | 0 | 0 | 0 | 1 | 0.98298 | -0.32813 | 0.4 | 1 | 1.1 | 0.9
14 | 1 | 0 | 0 | 0 | 0 | 1 | 0.98765 | -0.2372 | 0.4 | 1 | 1.1 | 0.9
11 | 1 | 0 | 0 | 0 | 0 | 1 | 0.98294 | -0.32894 | 0.4 | 1 | 1.1 | 0.9
12 | 1 | 0.0056754 | 0.0014224 | 0 | 0 | 1 | 0.98278 | -0.33193 | 0.4 | 1 | 1.1 | 0.9
10 | 1 | 0.0026143 | 0.00065522 | 0 | 0 | 1 | 0.9829 | -0.32971 | 0.4 | 1 | 1.1 | 0.9
15 | 1 | 0 | 0 | 0 | 0 | 1 | 0.98808 | -0.22871 | 0.4 | 1 | 1.1 | 0.9
74 | 1 | 0.0041756 | 0.0010465 | 0 | 0 | 1 | 0.98843 | -0.22198 | 0.4 | 1 | 1.1 | 0.9
16 | 1 | 0 | 0 | 0 | 0 | 1 | 0.9887 | -0.21668 | 0.4 | 1 | 1.1 | 0.9
47 | 1 | 0 | 0 | 0 | 0 | 1 | 0.98918 | -0.20753 | 0.4 | 1 | 1.1 | 0.9
67 | 1 | 0.0040417 | 0.0010129 | 0 | 0 | 1 | 0.98905 | -0.20921 | 0.4 | 1 | 1.1 | 0.9
65 | 1 | 0.0021128 | 0.00052951 | 0 | 0 | 1 | 0.98913 | -0.20754 | 0.4 | 1 | 1.1 | 0.9
48 | 1 | 0.0068208 | 0.0017095 | 0 | 0 | 1 | 0.9898 | -0.19544 | 0.4 | 1 | 1.1 | 0.9
46 | 1 | 0.013811 | 0.0034614 | 0 | 0 | 1 | 0.99258 | -0.14169 | 0.4 | 1 | 1.1 | 0.9
73 | 1 | 0.0082265 | 0.0020618 | 0 | 0 | 1 | 0.99102 | -0.17186 | 0.4 | 1 | 1.1 | 0.9
45 | 1 | 0.012008 | 0.0030095 | 0 | 0 | 1 | 0.9942 | -0.11057 | 0.4 | 1 | 1.1 | 0.9
17 | 1 | 0.0055898 | 0.0014009 | 0 | 0 | 1 | 0.99201 | -0.15314 | 0.4 | 1 | 1.1 | 0.9
18 | 1 | 0.00066678 | 0.00016711 | 0 | 0 | 1 | 0.99196 | -0.15407 | 0.4 | 1 | 1.1 | 0.9
19 | 1 | 0.0098919 | 0.0024791 | 0 | 0 | 1 | 0.99219 | -0.14979 | 0.4 | 1 | 1.1 | 0.9
21 | 1 | 0.0017605 | 0.00044123 | 0 | 0 | 1 | 0.9927 | -0.13973 | 0.4 | 1 | 1.1 | 0.9
26 | 1 | 0.0064094 | 0.0016064 | 0 | 0 | 1 | 0.99293 | -0.13532 | 0.4 | 1 | 1.1 | 0.9
27 | 1 | 0 | 0 | 0 | 0 | 1 | 0.99365 | -0.12151 | 0.4 | 1 | 1.1 | 0.9
22 | 1 | 0.0082753 | 0.002074 | 0 | 0 | 1 | 0.99427 | -0.10939 | 0.4 | 1 | 1.1 | 0.9
24 | 1 | 0 | 0 | 0 | 0 | 1 | 0.9972 | -0.053288 | 0.4 | 1 | 1.1 | 0.9
33 | 3 | 0.0041447 | 0.0010388 | 0 | 0 | 1 | 1 | 0 | 0.4 | 1 | 1.1 | 0.9
32 | 1 | 0.0018524 | 0.00046426 | 0 | 0 | 1 | 0.99586 | -0.078952 | 0.4 | 1 | 1.1 | 0.9
42 | 1 | 0.0096324 | 0.0024141 | 0 | 0 | 1 | 0.99693 | -0.058411 | 0.4 | 1 | 1.1 | 0.9
30 | 1 | 0.0015736 | 0.00039439 | 0 | 0 | 1 | 0.99288 | -0.13635 | 0.4 | 1 | 1.1 | 0.9
28 | 1 | 0.0016476 | 0.00041294 | 0 | 0 | 1 | 0.99252 | -0.1432 | 0.4 | 1 | 1.1 | 0.9
29 | 1 | 0.0039433 | 0.00098829 | 0 | 0 | 1 | 0.99112 | -0.17016 | 0.4 | 1 | 1.1 | 0.9
31 | 1 | 0.0016582 | 0.00041557 | 0 | 0 | 1 | 0.99039 | -0.18428 | 0.4 | 1 | 1.1 | 0.9
36 | 1 | 0 | 0 | 0 | 0 | 1 | 0.98889 | -0.21335 | 0.4 | 1 | 1.1 | 0.9
37 | 1 | 0 | 0 | 0 | 0 | 1 | 0.98837 | -0.22357 | 0.4 | 1 | 1.1 | 0.9
34 | 1 | 0.0037563 | 0.00094142 | 0 | 0 | 1 | 0.98828 | -0.22528 | 0.4 | 1 | 1.1 | 0.9
43 | 1 | 0 | 0 | 0 | 0 | 1 | 0.99525 | -0.090311 | 0.4 | 1 | 1.1 | 0.9
35 | 1 | 0.0086154 | 0.0021592 | 0 | 0 | 1 | 0.98828 | -0.22531 | 0.4 | 1 | 1.1 | 0.9
41 | 1 | 0 | 0 | 0 | 0 | 1 | 0.98715 | -0.24716 | 0.4 | 1 | 1.1 | 0.9
38 | 1 | 0.0030206 | 0.00075704 | 0 | 0 | 1 | 0.98802 | -0.23032 | 0.4 | 1 | 1.1 | 0.9
61 | 1 | 0.005268 | 0.0013203 | 0 | 0 | 1 | 0.9868 | -0.25412 | 0.4 | 1 | 1.1 | 0.9
39 | 1 | 0.0029207 | 0.00073199 | 0 | 0 | 1 | 0.988 | -0.2308 | 0.4 | 1 | 1.1 | 0.9
40 | 1 | 0.0033903 | 0.00084969 | 0 | 0 | 1 | 0.98785 | -0.2337 | 0.4 | 1 | 1.1 | 0.9
87 | 1 | 0.0024837 | 0.00062247 | 0 | 0 | 1 | 0.98778 | -0.23508 | 0.4 | 1 | 1.1 | 0.9
62 | 1 | 0.0056467 | 0.0014152 | 0 | 0 | 1 | 0.9866 | -0.25793 | 0.4 | 1 | 1.1 | 0.9
44 | 1 | 0 | 0 | 0 | 0 | 1 | 0.99413 | -0.11178 | 0.4 | 1 | 1.1 | 0.9
71 | 1 | 0.0012439 | 0.00031174 | 0 | 0 | 1 | 0.9928 | -0.13723 | 0.4 | 1 | 1.1 | 0.9
79 | 1 | 0.0071222 | 0.001785 | 0 | 0 | 1 | 0.99383 | -0.11758 | 0.4 | 1 | 1.1 | 0.9
70 | 1 | 0.0039088 | 0.00097963 | 0 | 0 | 1 | 0.99138 | -0.16436 | 0.4 | 1 | 1.1 | 0.9
49 | 1 | 0.0028365 | 0.00071089 | 0 | 0 | 1 | 0.98433 | -0.30136 | 0.4 | 1 | 1.1 | 0.9
50 | 1 | 0.0035437 | 0.00088814 | 0 | 0 | 1 | 0.98431 | -0.30182 | 0.4 | 1 | 1.1 | 0.9
51 | 1 | 0 | 0 | 0 | 0 | 1 | 0.98455 | -0.29709 | 0.4 | 1 | 1.1 | 0.9
52 | 1 | 0.0027332 | 0.00068501 | 0 | 0 | 1 | 0.98439 | -0.30028 | 0.4 | 1 | 1.1 | 0.9
53 | 1 | 0 | 0 | 0 | 0 | 1 | 0.98516 | -0.28513 | 0.4 | 1 | 1.1 | 0.9
56 | 1 | 0 | 0 | 0 | 0 | 1 | 0.98386 | -0.31046 | 0.4 | 1 | 1.1 | 0.9
58 | 1 | 0.00098198 | 0.00024611 | 0 | 0 | 1 | 0.98291 | -0.32901 | 0.4 | 1 | 1.1 | 0.9
54 | 1 | 0.0020804 | 0.0005214 | 0 | 0 | 1 | 0.98361 | -0.31541 | 0.4 | 1 | 1.1 | 0.9
55 | 1 | 0.0022501 | 0.00056394 | 0 | 0 | 1 | 0.98313 | -0.32482 | 0.4 | 1 | 1.1 | 0.9
57 | 1 | 0.0016076 | 0.00040289 | 0 | 0 | 1 | 0.98285 | -0.33025 | 0.4 | 1 | 1.1 | 0.9
59 | 1 | 0.0028002 | 0.0007018 | 0 | 0 | 1 | 0.98253 | -0.33642 | 0.4 | 1 | 1.1 | 0.9
100 | 1 | 0 | 0 | 0 | 0 | 1 | 0.98246 | -0.3378 | 0.4 | 1 | 1.1 | 0.9
60 | 1 | 0.004688 | 0.0011749 | 0 | 0 | 1 | 0.98249 | -0.33731 | 0.4 | 1 | 1.1 | 0.9
101 | 1 | 0 | 0 | 0 | 0 | 1 | 0.98215 | -0.34399 | 0.4 | 1 | 1.1 | 0.9
99 | 1 | 0.0036336 | 0.00091066 | 0 | 0 | 1 | 0.98231 | -0.34075 | 0.4 | 1 | 1.1 | 0.9
63 | 1 | 0.0042854 | 0.001074 | 0 | 0 | 1 | 0.98631 | -0.26365 | 0.4 | 1 | 1.1 | 0.9
106 | 1 | 0.0030995 | 0.00077682 | 0 | 0 | 1 | 0.98625 | -0.26476 | 0.4 | 1 | 1.1 | 0.9
64 | 1 | 0.002682 | 0.00067218 | 0 | 0 | 1 | 0.98922 | -0.20594 | 0.4 | 1 | 1.1 | 0.9
66 | 1 | 0 | 0 | 0 | 0 | 1 | 0.98942 | -0.20204 | 0.4 | 1 | 1.1 | 0.9
68 | 1 | 0 | 0 | 0 | 0 | 1 | 0.99101 | -0.17153 | 0.4 | 1 | 1.1 | 0.9
69 | 1 | 0.0037136 | 0.00093072 | 0 | 0 | 1 | 0.98718 | -0.245 | 0.4 | 1 | 1.1 | 0.9
72 | 1 | 0.0054558 | 0.0013674 | 0 | 0 | 1 | 0.99073 | -0.17686 | 0.4 | 1 | 1.1 | 0.9
75 | 1 | 0.0032468 | 0.00081372 | 0 | 0 | 1 | 0.98497 | -0.28769 | 0.4 | 1 | 1.1 | 0.9
85 | 1 | 0.0027047 | 0.00067787 | 0 | 0 | 1 | 0.99053 | -0.1808 | 0.4 | 1 | 1.1 | 0.9
76 | 1 | 0 | 0 | 0 | 0 | 1 | 0.98357 | -0.31485 | 0.4 | 1 | 1.1 | 0.9
84 | 1 | 0.0043615 | 0.0010931 | 0 | 0 | 1 | 0.99033 | -0.18459 | 0.4 | 1 | 1.1 | 0.9
77 | 1 | 0.0037251 | 0.00093359 | 0 | 0 | 1 | 0.98219 | -0.34162 | 0.4 | 1 | 1.1 | 0.9
78 | 1 | 0 | 0 | 0 | 0 | 1 | 0.98348 | -0.31652 | 0.4 | 1 | 1.1 | 0.9
80 | 1 | 0.0022572 | 0.0005657 | 0 | 0 | 1 | 0.98217 | -0.34196 | 0.4 | 1 | 1.1 | 0.9
114 | 1 | 0.0012719 | 0.00031877 | 0 | 0 | 1 | 0.98345 | -0.31714 | 0.4 | 1 | 1.1 | 0.9
81 | 1 | 0 | 0 | 0 | 0 | 1 | 0.98098 | -0.36519 | 0.4 | 1 | 1.1 | 0.9
82 | 1 | 0.0033432 | 0.00083789 | 0 | 0 | 1 | 0.98027 | -0.37891 | 0.4 | 1 | 1.1 | 0.9
83 | 1 | 0.0039804 | 0.00099757 | 0 | 0 | 1 | 0.98065 | -0.37165 | 0.4 | 1 | 1.1 | 0.9
91 | 1 | 0.0030882 | 0.00077398 | 0 | 0 | 1 | 0.98007 | -0.38283 | 0.4 | 1 | 1.1 | 0.9
105 | 1 | 0.0021203 | 0.00053139 | 0 | 0 | 1 | 0.98061 | -0.3724 | 0.4 | 1 | 1.1 | 0.9
88 | 1 | 0.003031 | 0.00075963 | 0 | 0 | 1 | 0.97811 | -0.42116 | 0.4 | 1 | 1.1 | 0.9
86 | 1 | 0.0035902 | 0.00089978 | 0 | 0 | 1 | 0.99012 | -0.18867 | 0.4 | 1 | 1.1 | 0.9
89 | 1 | 0.0011962 | 0.0002998 | 0 | 0 | 1 | 0.9781 | -0.42141 | 0.4 | 1 | 1.1 | 0.9
90 | 1 | 0.0028516 | 0.00071467 | 0 | 0 | 1 | 0.97787 | -0.42581 | 0.4 | 1 | 1.1 | 0.9
92 | 1 | 0 | 0 | 0 | 0 | 1 | 0.97721 | -0.43876 | 0.4 | 1 | 1.1 | 0.9
93 | 1 | 0.001236 | 0.00030976 | 0 | 0 | 1 | 0.97684 | -0.44589 | 0.4 | 1 | 1.1 | 0.9
104 | 1 | 0 | 0 | 0 | 0 | 1 | 0.97533 | -0.47556 | 0.4 | 1 | 1.1 | 0.9
109 | 1 | 0.0039982 | 0.001002 | 0 | 0 | 1 | 0.9728 | -0.52542 | 0.4 | 1 | 1.1 | 0.9
94 | 1 | 0.0040706 | 0.0010202 | 0 | 0 | 1 | 0.97112 | -0.55867 | 0.4 | 1 | 1.1 | 0.9
95 | 1 | 0.0019339 | 0.00048467 | 0 | 0 | 1 | 0.9711 | -0.55894 | 0.4 | 1 | 1.1 | 0.9
96 | 1 | 0.0013533 | 0.00033917 | 0 | 0 | 1 | 0.97133 | -0.55448 | 0.4 | 1 | 1.1 | 0.9
97 | 1 | 0.0058423 | 0.0014642 | 0 | 0 | 1 | 0.97099 | -0.5612 | 0.4 | 1 | 1.1 | 0.9
98 | 1 | 0 | 0 | 0 | 0 | 1 | 0.97173 | -0.54661 | 0.4 | 1 | 1.1 | 0.9
108 | 1 | 0 | 0 | 0 | 0 | 1 | 0.97168 | -0.54751 | 0.4 | 1 | 1.1 | 0.9
107 | 1 | 0.005483 | 0.0013742 | 0 | 0 | 1 | 0.97154 | -0.55029 | 0.4 | 1 | 1.1 | 0.9
102 | 1 | 0.0039951 | 0.0010013 | 0 | 0 | 1 | 0.98172 | -0.35231 | 0.4 | 1 | 1.1 | 0.9
103 | 1 | 0.0026512 | 0.00066445 | 0 | 0 | 1 | 0.98171 | -0.35266 | 0.4 | 1 | 1.1 | 0.9
110 | 1 | 0.0022671 | 0.0005682 | 0 | 0 | 1 | 0.98154 | -0.35596 | 0.4 | 1 | 1.1 | 0.9

## generator_data
GEN_BUS | PG | QG | QMAX | QMIN | VG | MBASE | GEN_STATUS | PMAX | PMIN
33 | 0.30899 | 0.078808 | 10 | -10 | 1 | 100 | 1 | 10 | 0

## branch_data
F_BUS | T_BUS | BR_R | BR_X | BR_B | RATE_A | RATE_B | RATE_C | TAP | SHIFT | BR_STATUS | ANGMIN | ANGMAX | P_in | Q_in | P_out | Q_out
1 | 2 | 1.7937 | 1.148 | 3.0121e-09 | 0 | 0 | 0 | 0 | 0 | 1 | -90 | 90 | -0.0025701 | -0.00064412 | 0.0025702 | 0.00064391
2 | 3 | 3.064 | 1.9609 | 5.1453e-09 | 0 | 0 | 0 | 0 | 0 | 1 | -90 | 90 | 0.03753 | 0.0094682 | -0.037483 | -0.0094386
2 | 4 | 5.3932 | 3.4516 | 9.0566e-09 | 0 | 0 | 0 | 0 | 0 | 1 | -90 | 90 | -0.0401 | -0.010112 | 0.040194 | 0.010172
3 | 115 | 1.878 | 1.2019 | 3.1536e-09 | 0 | 0 | 0 | 0 | 0 | 1 | -90 | 90 | 0.00070205 | 0.00017565 | -0.00070204 | -0.00017595
3 | 113 | 1.0773 | 0.68945 | 1.809e-09 | 0 | 0 | 0 | 0 | 0 | 1 | -90 | 90 | 0.036781 | 0.009263 | -0.036765 | -0.009253
4 | 25 | 3.6947 | 2.3646 | 6.2045e-09 | 0 | 0 | 0 | 0 | 0 | 1 | -90 | 90 | -0.04347 | -0.010993 | 0.043546 | 0.01104
113 | 112 | 2.4661 | 1.5783 | 4.1413e-09 | 0 | 0 | 0 | 0 | 0 | 1 | -90 | 90 | 0.036765 | 0.009253 | -0.036728 | -0.0092301
25 | 23 | 3.3967 | 2.1739 | 5.7039e-09 | 0 | 0 | 0 | 0 | 0 | 1 | -90 | 90 | -0.045522 | -0.011536 | 0.045598 | 0.011584
112 | 53 | 0.80044 | 0.51228 | 1.3441e-09 | 0 | 0 | 0 | 0 | 0 | 1 | -90 | 90 | 0.036157 | 0.0090868 | -0.036145 | -0.0090796
23 | 24 | 4.0954 | 2.621 | 6.8773e-09 | 0 | 0 | 0 | 0 | 0 | 1 | -90 | 90 | -0.053876 | -0.013659 | 0.054004 | 0.01374
23 | 22 | 3.6648 | 2.3454 | 6.1541e-09 | 0 | 0 | 0 | 0 | 0 | 1 | -90 | 90 | 0.008278 | 0.0020751 | -0.0082753 | -0.002074
5 | 6 | 4.2316 | 2.7082 | 7.106e-09 | 0 | 0 | 0 | 0 | 0 | 1 | -90 | 90 | 0.013541 | 0.0033976 | -0.013533 | -0.0033928
5 | 7 | 3.1761 | 2.0327 | 5.3336e-09 | 0 | 0 | 0 | 0 | 0 | 1 | -90 | 90 | -0.013541 | -0.0033976 | 0.013548 | 0.0034012
6 | 8 | 2.6184 | 1.6758 | 4.397e-09 | 0 | 0 | 0 | 0 | 0 | 1 | -90 | 90 | 0.010809 | 0.0027102 | -0.010806 | -0.0027084
7 | 13 | 13.3229 | 8.5266 | 2.2373e-08 | 0 | 0 | 0 | 0 | 0 | 1 | -90 | 90 | -0.013548 | -0.0034012 | 0.013575 | 0.0034161
8 | 9 | 3.1056 | 1.9876 | 5.2152e-09 | 0 | 0 | 0 | 0 | 0 | 1 | -90 | 90 | 0.0082933 | 0.0020788 | -0.0082909 | -0.0020778
13 | 14 | 2.9565 | 1.8922 | 4.9648e-09 | 0 | 0 | 0 | 0 | 0 | 1 | -90 | 90 | -0.020697 | -0.0052011 | 0.020711 | 0.0052095
9 | 11 | 0.42445 | 0.27165 | 7.1277e-10 | 0 | 0 | 0 | 0 | 0 | 1 | -90 | 90 | 0.0082909 | 0.0020778 | -0.0082906 | -0.0020776
14 | 15 | 1.797 | 1.1501 | 3.0176e-09 | 0 | 0 | 0 | 0 | 0 | 1 | -90 | 90 | -0.020711 | -0.0052095 | 0.020719 | 0.0052146
11 | 12 | 2.2804 | 1.4594 | 3.8294e-09 | 0 | 0 | 0 | 0 | 0 | 1 | -90 | 90 | 0.0056762 | 0.0014226 | -0.0056754 | -0.0014224
11 | 10 | 1.2595 | 0.80606 | 2.115e-09 | 0 | 0 | 0 | 0 | 0 | 1 | -90 | 90 | 0.0026144 | 0.00065508 | -0.0026143 | -0.00065522
15 | 74 | 1.4254 | 0.91227 | 2.3937e-09 | 0 | 0 | 0 | 0 | 0 | 1 | -90 | 90 | -0.020719 | -0.0052146 | 0.020726 | 0.0052186
74 | 16 | 0.93457 | 0.59813 | 1.5694e-09 | 0 | 0 | 0 | 0 | 0 | 1 | -90 | 90 | -0.024901 | -0.0062651 | 0.024908 | 0.006269
16 | 47 | 1.6162 | 1.0344 | 2.7141e-09 | 0 | 0 | 0 | 0 | 0 | 1 | -90 | 90 | -0.024908 | -0.006269 | 0.024919 | 0.0062757
47 | 48 | 2.1354 | 1.3666 | 3.5859e-09 | 0 | 0 | 0 | 0 | 0 | 1 | -90 | 90 | -0.024919 | -0.0062757 | 0.024933 | 0.0062846
67 | 65 | 1.8199 | 1.1648 | 3.0562e-09 | 0 | 0 | 0 | 0 | 0 | 1 | -90 | 90 | -0.0040416 | -0.0010129 | 0.004042 | 0.0010128
65 | 64 | 1.1375 | 0.728 | 1.9102e-09 | 0 | 0 | 0 | 0 | 0 | 1 | -90 | 90 | -0.0061547 | -0.0015424 | 0.0061552 | 0.0015425
48 | 73 | 3.2741 | 2.0954 | 5.4981e-09 | 0 | 0 | 0 | 0 | 0 | 1 | -90 | 90 | -0.031754 | -0.007994 | 0.03179 | 0.0080164
46 | 73 | 3.3352 | 2.1345 | 5.6007e-09 | 0 | 0 | 0 | 0 | 0 | 1 | -90 | 90 | 0.040074 | 0.010115 | -0.040016 | -0.010078
46 | 45 | 2.5629 | 1.6403 | 4.3038e-09 | 0 | 0 | 0 | 0 | 0 | 1 | -90 | 90 | -0.053885 | -0.013576 | 0.053965 | 0.013627
45 | 43 | 1.3675 | 0.87521 | 2.2964e-09 | 0 | 0 | 0 | 0 | 0 | 1 | -90 | 90 | -0.065973 | -0.016636 | 0.066037 | 0.016677
17 | 18 | 6.1309 | 3.9238 | 1.0295e-08 | 0 | 0 | 0 | 0 | 0 | 1 | -90 | 90 | 0.00066681 | 0.00016612 | -0.00066678 | -0.00016711
17 | 19 | 2.3609 | 1.511 | 3.9645e-09 | 0 | 0 | 0 | 0 | 0 | 1 | -90 | 90 | -0.0062566 | -0.0015671 | 0.0062576 | 0.0015673
19 | 21 | 2.7492 | 1.7595 | 4.6167e-09 | 0 | 0 | 0 | 0 | 0 | 1 | -90 | 90 | -0.016149 | -0.0040464 | 0.016157 | 0.0040509
21 | 26 | 1.0887 | 0.69678 | 1.8283e-09 | 0 | 0 | 0 | 0 | 0 | 1 | -90 | 90 | -0.017918 | -0.0044922 | 0.017922 | 0.0044944
26 | 27 | 2.51 | 1.6064 | 4.2149e-09 | 0 | 0 | 0 | 0 | 0 | 1 | -90 | 90 | -0.024331 | -0.0061008 | 0.024347 | 0.0061106
27 | 30 | 1.2783 | 0.8181 | 2.1466e-09 | 0 | 0 | 0 | 0 | 0 | 1 | -90 | 90 | 0.051571 | 0.013021 | -0.051535 | -0.012998
27 | 32 | 2.4954 | 1.5971 | 4.1905e-09 | 0 | 0 | 0 | 0 | 0 | 1 | -90 | 90 | -0.075918 | -0.019132 | 0.076073 | 0.019231
24 | 33 | 1.8185 | 1.1638 | 3.0537e-09 | 0 | 0 | 0 | 0 | 0 | 1 | -90 | 90 | -0.13203 | -0.033496 | 0.13236 | 0.033713
24 | 32 | 1.474 | 0.94336 | 2.4752e-09 | 0 | 0 | 0 | 0 | 0 | 1 | -90 | 90 | 0.078022 | 0.019756 | -0.077926 | -0.019695
33 | 42 | 1.5322 | 0.98061 | 5.146e-09 | 0 | 0 | 0 | 0 | 0 | 1 | -90 | 90 | 0.17248 | 0.044056 | -0.17199 | -0.043746
42 | 43 | 0.88274 | 0.56495 | 2.9647e-09 | 0 | 0 | 0 | 0 | 0 | 1 | -90 | 90 | 0.16236 | 0.041332 | -0.16211 | -0.041173
30 | 28 | 0.6084 | 0.38937 | 1.0217e-09 | 0 | 0 | 0 | 0 | 0 | 1 | -90 | 90 | 0.049961 | 0.012604 | -0.049945 | -0.012593
28 | 29 | 2.4709 | 1.5814 | 4.1494e-09 | 0 | 0 | 0 | 0 | 0 | 1 | -90 | 90 | 0.048297 | 0.01218 | -0.048235 | -0.012141
29 | 31 | 1.4069 | 0.90042 | 2.3626e-09 | 0 | 0 | 0 | 0 | 0 | 1 | -90 | 90 | 0.044292 | 0.011153 | -0.044262 | -0.011134
31 | 36 | 3.0031 | 1.922 | 5.043e-09 | 0 | 0 | 0 | 0 | 0 | 1 | -90 | 90 | 0.042604 | 0.010718 | -0.042544 | -0.010681
36 | 37 | 1.4862 | 0.95115 | 2.4957e-09 | 0 | 0 | 0 | 0 | 0 | 1 | -90 | 90 | 0.030166 | 0.0075765 | -0.030151 | -0.0075673
36 | 34 | 4.2238 | 2.7032 | 7.0929e-09 | 0 | 0 | 0 | 0 | 0 | 1 | -90 | 90 | 0.012379 | 0.0031045 | -0.012372 | -0.0031007
37 | 41 | 5.6363 | 3.6072 | 9.4649e-09 | 0 | 0 | 0 | 0 | 0 | 1 | -90 | 90 | 0.018331 | 0.0046041 | -0.01831 | -0.0045919
37 | 38 | 2.5009 | 1.6006 | 4.1997e-09 | 0 | 0 | 0 | 0 | 0 | 1 | -90 | 90 | 0.01182 | 0.0029632 | -0.011816 | -0.0029612
34 | 35 | 0.016473 | 0.010543 | 2.7663e-11 | 0 | 0 | 0 | 0 | 0 | 1 | -90 | 90 | 0.0086154 | 0.0021592 | -0.0086154 | -0.0021592
43 | 44 | 1.0021 | 0.64132 | 3.3655e-09 | 0 | 0 | 0 | 0 | 0 | 1 | -90 | 90 | 0.096075 | 0.024495 | -0.095976 | -0.024432
41 | 61 | 1.6622 | 1.0638 | 2.7913e-09 | 0 | 0 | 0 | 0 | 0 | 1 | -90 | 90 | 0.01831 | 0.0045919 | -0.018304 | -0.0045882
38 | 39 | 0.23718 | 0.1518 | 3.983e-10 | 0 | 0 | 0 | 0 | 0 | 1 | -90 | 90 | 0.0087958 | 0.0022041 | -0.0087956 | -0.002204
61 | 62 | 1.2738 | 0.81522 | 2.139e-09 | 0 | 0 | 0 | 0 | 0 | 1 | -90 | 90 | 0.013036 | 0.0032679 | -0.013034 | -0.0032666
39 | 40 | 2.1624 | 1.3839 | 3.6313e-09 | 0 | 0 | 0 | 0 | 0 | 1 | -90 | 90 | 0.0058749 | 0.001472 | -0.0058741 | -0.0014719
40 | 87 | 2.4229 | 1.5507 | 4.0688e-09 | 0 | 0 | 0 | 0 | 0 | 1 | -90 | 90 | 0.0024838 | 0.00062218 | -0.0024837 | -0.00062247
62 | 63 | 3.3772 | 2.1614 | 5.6712e-09 | 0 | 0 | 0 | 0 | 0 | 1 | -90 | 90 | 0.0073871 | 0.0018514 | -0.0073851 | -0.0018507
44 | 71 | 1.2815 | 0.82017 | 4.304e-09 | 0 | 0 | 0 | 0 | 0 | 1 | -90 | 90 | 0.088852 | 0.022646 | -0.088743 | -0.022577
44 | 79 | 3.6093 | 2.31 | 6.061e-09 | 0 | 0 | 0 | 0 | 0 | 1 | -90 | 90 | 0.0071241 | 0.0017856 | -0.0071221 | -0.001785
71 | 70 | 1.3812 | 0.88396 | 2.3194e-09 | 0 | 0 | 0 | 0 | 0 | 1 | -90 | 90 | 0.087499 | 0.022265 | -0.087385 | -0.022193
70 | 68 | 0.38208 | 0.24453 | 6.4162e-10 | 0 | 0 | 0 | 0 | 0 | 1 | -90 | 90 | 0.083476 | 0.021213 | -0.083447 | -0.021195
49 | 50 | 0.56117 | 0.35915 | 9.4235e-10 | 0 | 0 | 0 | 0 | 0 | 1 | -90 | 90 | 0.0035438 | 0.00088811 | -0.0035437 | -0.00088815
49 | 51 | 2.9077 | 1.8609 | 4.8829e-09 | 0 | 0 | 0 | 0 | 0 | 1 | -90 | 90 | -0.0063803 | -0.001599 | 0.0063816 | 0.0015994
51 | 52 | 5.065 | 3.2416 | 8.5056e-09 | 0 | 0 | 0 | 0 | 0 | 1 | -90 | 90 | 0.0027336 | 0.00068446 | -0.0027332 | -0.00068501
51 | 53 | 5.7027 | 3.6497 | 9.5763e-09 | 0 | 0 | 0 | 0 | 0 | 1 | -90 | 90 | -0.0091152 | -0.0022838 | 0.0091204 | 0.0022862
53 | 56 | 4.0805 | 2.6115 | 6.8522e-09 | 0 | 0 | 0 | 0 | 0 | 1 | -90 | 90 | 0.027025 | 0.0067934 | -0.026992 | -0.0067732
56 | 58 | 5.9386 | 3.8007 | 9.9725e-09 | 0 | 0 | 0 | 0 | 0 | 1 | -90 | 90 | 0.013553 | 0.0034019 | -0.013541 | -0.0033952
56 | 54 | 1.5968 | 1.022 | 2.6815e-09 | 0 | 0 | 0 | 0 | 0 | 1 | -90 | 90 | 0.013439 | 0.0033713 | -0.013436 | -0.0033696
58 | 100 | 3.0316 | 1.9403 | 5.0909e-09 | 0 | 0 | 0 | 0 | 0 | 1 | -90 | 90 | 0.012559 | 0.0031491 | -0.012554 | -0.0031462
54 | 55 | 3.595 | 2.3008 | 6.0369e-09 | 0 | 0 | 0 | 0 | 0 | 1 | -90 | 90 | 0.011356 | 0.0028482 | -0.011351 | -0.0028455
55 | 57 | 2.5844 | 1.654 | 4.34e-09 | 0 | 0 | 0 | 0 | 0 | 1 | -90 | 90 | 0.0091004 | 0.0022815 | -0.0090981 | -0.0022805
57 | 59 | 3.5677 | 2.2834 | 5.9912e-09 | 0 | 0 | 0 | 0 | 0 | 1 | -90 | 90 | 0.0074905 | 0.0018776 | -0.0074883 | -0.0018767
59 | 60 | 0.81855 | 0.52387 | 1.3746e-09 | 0 | 0 | 0 | 0 | 0 | 1 | -90 | 90 | 0.0046882 | 0.0011749 | -0.004688 | -0.0011749
100 | 101 | 3.001 | 1.9206 | 5.0395e-09 | 0 | 0 | 0 | 0 | 0 | 1 | -90 | 90 | 0.0089199 | 0.0022358 | -0.0089173 | -0.0022346
100 | 99 | 3.5091 | 2.2458 | 5.8927e-09 | 0 | 0 | 0 | 0 | 0 | 1 | -90 | 90 | 0.003634 | 0.00091042 | -0.0036335 | -0.00091067
101 | 102 | 4.0322 | 2.5806 | 6.7712e-09 | 0 | 0 | 0 | 0 | 0 | 1 | -90 | 90 | 0.0089173 | 0.0022346 | -0.0089137 | -0.002233
63 | 106 | 1.5638 | 1.0008 | 2.626e-09 | 0 | 0 | 0 | 0 | 0 | 1 | -90 | 90 | 0.0030997 | 0.00077667 | -0.0030995 | -0.00077682
64 | 66 | 1.9365 | 1.2393 | 3.2518e-09 | 0 | 0 | 0 | 0 | 0 | 1 | -90 | 90 | -0.0088372 | -0.0022147 | 0.0088389 | 0.0022154
66 | 68 | 2.0127 | 1.2881 | 3.3799e-09 | 0 | 0 | 0 | 0 | 0 | 1 | -90 | 90 | -0.067228 | -0.01709 | 0.067327 | 0.017153
66 | 69 | 3.256 | 2.0839 | 5.4678e-09 | 0 | 0 | 0 | 0 | 0 | 1 | -90 | 90 | 0.058389 | 0.014875 | -0.058268 | -0.014798
68 | 72 | 1.4534 | 0.93019 | 2.4407e-09 | 0 | 0 | 0 | 0 | 0 | 1 | -90 | 90 | 0.01612 | 0.0040417 | -0.016116 | -0.0040393
69 | 75 | 3.4418 | 2.2027 | 5.7797e-09 | 0 | 0 | 0 | 0 | 0 | 1 | -90 | 90 | 0.054554 | 0.013867 | -0.054442 | -0.013796
72 | 85 | 1.6276 | 1.0417 | 2.7332e-09 | 0 | 0 | 0 | 0 | 0 | 1 | -90 | 90 | 0.010661 | 0.002672 | -0.010659 | -0.002671
75 | 76 | 2.3217 | 1.4859 | 3.8988e-09 | 0 | 0 | 0 | 0 | 0 | 1 | -90 | 90 | 0.051196 | 0.012982 | -0.051129 | -0.01294
85 | 84 | 2.0954 | 1.3411 | 3.5187e-09 | 0 | 0 | 0 | 0 | 0 | 1 | -90 | 90 | 0.0079538 | 0.0019931 | -0.0079524 | -0.0019925
76 | 77 | 2.3401 | 1.4977 | 3.9297e-09 | 0 | 0 | 0 | 0 | 0 | 1 | -90 | 90 | 0.049857 | 0.012623 | -0.049793 | -0.012582
76 | 78 | 5.676 | 3.6326 | 9.5315e-09 | 0 | 0 | 0 | 0 | 0 | 1 | -90 | 90 | 0.001272 | 0.0003176 | -0.0012719 | -0.00031846
84 | 86 | 4.9956 | 3.1972 | 8.3889e-09 | 0 | 0 | 0 | 0 | 0 | 1 | -90 | 90 | 0.0035909 | 0.00089941 | -0.0035902 | -0.00089978
77 | 80 | 0.032033 | 0.020501 | 5.3793e-11 | 0 | 0 | 0 | 0 | 0 | 1 | -90 | 90 | 0.046068 | 0.011648 | -0.046067 | -0.011648
78 | 114 | 2.1123 | 1.3519 | 3.5472e-09 | 0 | 0 | 0 | 0 | 0 | 1 | -90 | 90 | 0.0012719 | 0.00031846 | -0.0012719 | -0.00031878
80 | 81 | 2.304 | 1.4746 | 3.8691e-09 | 0 | 0 | 0 | 0 | 0 | 1 | -90 | 90 | 0.04381 | 0.011082 | -0.043761 | -0.011051
81 | 82 | 1.5793 | 1.0107 | 2.652e-09 | 0 | 0 | 0 | 0 | 0 | 1 | -90 | 90 | 0.037659 | 0.0095222 | -0.037634 | -0.0095066
81 | 83 | 4.5624 | 2.92 | 7.6616e-09 | 0 | 0 | 0 | 0 | 0 | 1 | -90 | 90 | 0.0061025 | 0.0015293 | -0.0061006 | -0.0015288
82 | 91 | 0.49551 | 0.31713 | 8.321e-10 | 0 | 0 | 0 | 0 | 0 | 1 | -90 | 90 | 0.034291 | 0.0086688 | -0.034284 | -0.0086647
83 | 105 | 1.5424 | 0.98713 | 2.5901e-09 | 0 | 0 | 0 | 0 | 0 | 1 | -90 | 90 | 0.0021203 | 0.0005312 | -0.0021203 | -0.0005314
91 | 88 | 5.3114 | 3.3993 | 8.9193e-09 | 0 | 0 | 0 | 0 | 0 | 1 | -90 | 90 | 0.031196 | 0.0078908 | -0.031139 | -0.007855
88 | 89 | 0.038206 | 0.024452 | 6.4158e-11 | 0 | 0 | 0 | 0 | 0 | 1 | -90 | 90 | 0.028108 | 0.0070954 | -0.028107 | -0.0070951
89 | 90 | 0.70479 | 0.45106 | 1.1835e-09 | 0 | 0 | 0 | 0 | 0 | 1 | -90 | 90 | 0.026911 | 0.0067954 | -0.026906 | -0.0067918
90 | 92 | 2.317 | 1.4829 | 3.8909e-09 | 0 | 0 | 0 | 0 | 0 | 1 | -90 | 90 | 0.024054 | 0.0060772 | -0.024039 | -0.006068
92 | 93 | 1.2754 | 0.81629 | 2.1418e-09 | 0 | 0 | 0 | 0 | 0 | 1 | -90 | 90 | 0.024039 | 0.006068 | -0.024031 | -0.006063
93 | 104 | 5.5846 | 3.5742 | 9.3781e-09 | 0 | 0 | 0 | 0 | 0 | 1 | -90 | 90 | 0.022795 | 0.0057532 | -0.022763 | -0.0057334
104 | 109 | 9.3465 | 5.9818 | 1.5695e-08 | 0 | 0 | 0 | 0 | 0 | 1 | -90 | 90 | 0.022763 | 0.0057335 | -0.022708 | -0.0057003
109 | 98 | 4.8051 | 3.0753 | 8.069e-09 | 0 | 0 | 0 | 0 | 0 | 1 | -90 | 90 | 0.01871 | 0.0046983 | -0.018691 | -0.004687
94 | 95 | 0.14542 | 0.093066 | 2.4419e-10 | 0 | 0 | 0 | 0 | 0 | 1 | -90 | 90 | 0.0077766 | 0.0019492 | -0.0077765 | -0.0019491
94 | 96 | 1.4952 | 0.9569 | 2.5108e-09 | 0 | 0 | 0 | 0 | 0 | 1 | -90 | 90 | -0.011847 | -0.0029694 | 0.011849 | 0.0029707
95 | 97 | 1.635 | 1.0464 | 2.7456e-09 | 0 | 0 | 0 | 0 | 0 | 1 | -90 | 90 | 0.0058427 | 0.0014644 | -0.0058421 | -0.0014643
96 | 98 | 2.5214 | 1.6137 | 4.2341e-09 | 0 | 0 | 0 | 0 | 0 | 1 | -90 | 90 | -0.013203 | -0.0033098 | 0.013208 | 0.0033126
98 | 108 | 0.69398 | 0.44415 | 1.1654e-09 | 0 | 0 | 0 | 0 | 0 | 1 | -90 | 90 | 0.0054838 | 0.0013744 | -0.0054835 | -0.0013743
108 | 107 | 2.1467 | 1.3739 | 3.6049e-09 | 0 | 0 | 0 | 0 | 0 | 1 | -90 | 90 | 0.0054835 | 0.0013743 | -0.0054828 | -0.0013742
102 | 103 | 0.55891 | 0.3577 | 9.3855e-10 | 0 | 0 | 0 | 0 | 0 | 1 | -90 | 90 | 0.0026512 | 0.0006644 | -0.0026512 | -0.00066446
102 | 110 | 6.9501 | 4.448 | 1.1671e-08 | 0 | 0 | 0 | 0 | 0 | 1 | -90 | 90 | 0.0022675 | 0.00056733 | -0.0022671 | -0.0005682