## bus_data
BUS_I | BUS_TYPE | Pd | Qd | Gs | Bs | area | Vm | Va | baseKV | zone | Vmax | Vmin
1 | 1 | 0.028134 | 0.007051 | 0 | 0 | 1 | 0.9974 | -0.04952 | 0.4 | 1 | 1.1 | 0.9
2 | 3 | 0.089434 | 0.022414 | 0 | 0 | 1 | 1 | 0 | 0.4 | 1 | 1.1 | 0.9
3 | 1 | 0 | 0 | 0 | 0 | 1 | 0.99502 | -0.095095 | 0.4 | 1 | 1.1 | 0.9
4 | 1 | 0 | 0 | 0 | 0 | 1 | 0.99955 | -0.008675 | 0.4 | 1 | 1.1 | 0.9
5 | 1 | 0.02771 | 0.0069447 | 0 | 0 | 1 | 0.99243 | -0.14492 | 0.4 | 1 | 1.1 | 0.9
8 | 1 | 0 | 0 | 0 | 0 | 1 | 0.99689 | -0.059832 | 0.4 | 1 | 1.1 | 0.9
9 | 1 | 0 | 0 | 0 | 0 | 1 | 0.99741 | -0.049796 | 0.4 | 1 | 1.1 | 0.9
6 | 1 | 0.048551 | 0.012168 | 0 | 0 | 1 | 0.99708 | -0.056146 | 0.4 | 1 | 1.1 | 0.9
26 | 1 | 0.032463 | 0.0081361 | 0 | 0 | 1 | 0.99229 | -0.14755 | 0.4 | 1 | 1.1 | 0.9
31 | 1 | 0.041699 | 0.010451 | 0 | 0 | 1 | 0.99648 | -0.067717 | 0.4 | 1 | 1.1 | 0.9
12 | 1 | 0 | 0 | 0 | 0 | 1 | 0.99707 | -0.056269 | 0.4 | 1 | 1.1 | 0.9
10 | 1 | 0.0077071 | 0.0019316 | 0 | 0 | 1 | 0.9972 | -0.053809 | 0.4 | 1 | 1.1 | 0.9
7 | 1 | 0.088771 | 0.022248 | 0 | 0 | 1 | 0.99684 | -0.060702 | 0.4 | 1 | 1.1 | 0.9
23 | 1 | 0 | 0 | 0 | 0 | 1 | 0.99133 | -0.16615 | 0.4 | 1 | 1.1 | 0.9
13 | 1 | 0 | 0 | 0 | 0 | 1 | 0.99685 | -0.060496 | 0.4 | 1 | 1.1 | 0.9
15 | 1 | 0.014178 | 0.0035534 | 0 | 0 | 1 | 0.99683 | -0.060965 | 0.4 | 1 | 1.1 | 0.9
27 | 1 | 0.0066807 | 0.0016744 | 0 | 0 | 1 | 0.99671 | -0.063226 | 0.4 | 1 | 1.1 | 0.9
28 | 1 | 0.0095713 | 0.0023988 | 0 | 0 | 1 | 0.99655 | -0.066288 | 0.4 | 1 | 1.1 | 0.9
16 | 1 | 0.011115 | 0.0027857 | 0 | 0 | 1 | 0.98439 | -0.30075 | 0.4 | 1 | 1.1 | 0.9
18 | 1 | 0 | 0 | 0 | 0 | 1 | 0.98456 | -0.29752 | 0.4 | 1 | 1.1 | 0.9
19 | 1 | 0 | 0 | 0 | 0 | 1 | 0.98513 | -0.28636 | 0.4 | 1 | 1.1 | 0.9
20 | 1 | 0.0074016 | 0.001855 | 0 | 0 | 1 | 0.98446 | -0.29946 | 0.4 | 1 | 1.1 | 0.9
33 | 1 | 0.0054531 | 0.0013667 | 0 | 0 | 1 | 0.98511 | -0.28673 | 0.4 | 1 | 1.1 | 0.9
24 | 1 | 0 | 0 | 0 | 0 | 1 | 0.98569 | -0.27535 | 0.4 | 1 | 1.1 | 0.9
29 | 1 | 0.032437 | 0.0081296 | 0 | 0 | 1 | 0.98518 | -0.28534 | 0.4 | 1 | 1.1 | 0.9
30 | 1 | 0.006243 | 0.0015646 | 0 | 0 | 1 | 0.98544 | -0.28029 | 0.4 | 1 | 1.1 | 0.9
22 | 1 | 0.011728 | 0.0029393 | 0 | 0 | 1 | 0.98654 | -0.25881 | 0.4 | 1 | 1.1 | 0.9
21 | 1 | 0.0658 | 0.016491 | 0 | 0 | 1 | 0.98774 | -0.2355 | 0.4 | 1 | 1.1 | 0.9
25 | 1 | 0.0047801 | 0.001198 | 0 | 0 | 1 | 0.9912 | -0.16852 | 0.4 | 1 | 1.1 | 0.9

## generator_data
GEN_BUS | PG | QG | QMAX | QMIN | VG | MBASE | GEN_STATUS | PMAX | PMIN
2 | 0.54279 | 0.13717 | 10 | -10 | 1 | 100 | 1 | 10 | 0

## branch_data
F_BUS | T_BUS | BR_R | BR_X | BR_B | RATE_A | RATE_B | RATE_C | TAP | SHIFT | BR_STATUS | ANGMIN | ANGMAX | P_in | Q_in | P_out | Q_out
1 | 2 | 0.94905 | 0.60739 | 3.1874e-09 | 0 | 0 | 0 | 0 | 0 | 1 | -90 | 90 | -0.235 | -0.05957 | 0.23556 | 0.059928
1 | 3 | 0.98829 | 0.63251 | 3.3192e-09 | 0 | 0 | 0 | 0 | 0 | 1 | -90 | 90 | 0.20687 | 0.052519 | -0.20642 | -0.05223
2 | 4 | 0.17897 | 0.11454 | 6.0109e-10 | 0 | 0 | 0 | 0 | 0 | 1 | -90 | 90 | 0.21779 | 0.054827 | -0.2177 | -0.05477
3 | 5 | 1.075 | 0.68802 | 3.6105e-09 | 0 | 0 | 0 | 0 | 0 | 1 | -90 | 90 | 0.20642 | 0.05223 | -0.20592 | -0.051915
4 | 8 | 5.4793 | 3.5067 | 9.2012e-09 | 0 | 0 | 0 | 0 | 0 | 1 | -90 | 90 | 0.041816 | 0.010525 | -0.041714 | -0.010461
4 | 9 | 4.8178 | 3.0834 | 8.0903e-09 | 0 | 0 | 0 | 0 | 0 | 1 | -90 | 90 | 0.038233 | 0.0096172 | -0.038158 | -0.0095701
4 | 6 | 1.5443 | 0.98834 | 2.5933e-09 | 0 | 0 | 0 | 0 | 0 | 1 | -90 | 90 | 0.13765 | 0.034627 | -0.13734 | -0.034428
5 | 26 | 0.065388 | 0.041848 | 2.1961e-10 | 0 | 0 | 0 | 0 | 0 | 1 | -90 | 90 | 0.17821 | 0.04497 | -0.17819 | -0.044956
8 | 31 | 0.84197 | 0.53886 | 1.4139e-09 | 0 | 0 | 0 | 0 | 0 | 1 | -90 | 90 | 0.041714 | 0.010461 | -0.041699 | -0.010451
9 | 12 | 0.9482 | 0.60685 | 1.5923e-09 | 0 | 0 | 0 | 0 | 0 | 1 | -90 | 90 | 0.030449 | 0.0076379 | -0.03044 | -0.0076321
9 | 10 | 2.3214 | 1.4857 | 3.8983e-09 | 0 | 0 | 0 | 0 | 0 | 1 | -90 | 90 | 0.0077086 | 0.0019321 | -0.0077071 | -0.0019316
6 | 7 | 0.22865 | 0.14633 | 3.8396e-10 | 0 | 0 | 0 | 0 | 0 | 1 | -90 | 90 | 0.08879 | 0.02226 | -0.088771 | -0.022248
26 | 23 | 0.5657 | 0.36204 | 1.8999e-09 | 0 | 0 | 0 | 0 | 0 | 1 | -90 | 90 | 0.14573 | 0.03682 | -0.1456 | -0.036737
12 | 13 | 1.1586 | 0.7415 | 1.9456e-09 | 0 | 0 | 0 | 0 | 0 | 1 | -90 | 90 | 0.016259 | 0.0040769 | -0.016256 | -0.004075
12 | 15 | 1.4756 | 0.94441 | 2.478e-09 | 0 | 0 | 0 | 0 | 0 | 1 | -90 | 90 | 0.014181 | 0.0035552 | -0.014178 | -0.0035534
23 | 25 | 2.1901 | 1.4016 | 3.6777e-09 | 0 | 0 | 0 | 0 | 0 | 1 | -90 | 90 | 0.0047807 | 0.001198 | -0.0047801 | -0.001198
23 | 21 | 2.1713 | 1.3896 | 3.6461e-09 | 0 | 0 | 0 | 0 | 0 | 1 | -90 | 90 | 0.14082 | 0.035539 | -0.14035 | -0.035241
13 | 27 | 0.74807 | 0.47877 | 1.2562e-09 | 0 | 0 | 0 | 0 | 0 | 1 | -90 | 90 | 0.016256 | 0.004075 | -0.016253 | -0.0040738
27 | 28 | 1.4242 | 0.91149 | 2.3916e-09 | 0 | 0 | 0 | 0 | 0 | 1 | -90 | 90 | 0.0095727 | 0.0023994 | -0.0095713 | -0.0023988
16 | 18 | 1.2652 | 0.80973 | 2.1246e-09 | 0 | 0 | 0 | 0 | 0 | 1 | -90 | 90 | -0.011115 | -0.0027858 | 0.011117 | 0.0027866
18 | 19 | 2.6189 | 1.6761 | 4.3978e-09 | 0 | 0 | 0 | 0 | 0 | 1 | -90 | 90 | -0.018519 | -0.0046419 | 0.018529 | 0.0046478
18 | 20 | 1.1391 | 0.729 | 1.9128e-09 | 0 | 0 | 0 | 0 | 0 | 1 | -90 | 90 | 0.0074022 | 0.0018553 | -0.0074015 | -0.001855
19 | 33 | 0.29867 | 0.19115 | 5.0155e-10 | 0 | 0 | 0 | 0 | 0 | 1 | -90 | 90 | 0.0054532 | 0.0013667 | -0.0054531 | -0.0013667
19 | 24 | 1.9984 | 1.279 | 3.3559e-09 | 0 | 0 | 0 | 0 | 0 | 1 | -90 | 90 | -0.023982 | -0.0060145 | 0.023995 | 0.0060222
24 | 29 | 1.3402 | 0.85775 | 2.2506e-09 | 0 | 0 | 0 | 0 | 0 | 1 | -90 | 90 | 0.032453 | 0.0081393 | -0.032437 | -0.0081296
24 | 30 | 3.4397 | 2.2014 | 5.7762e-09 | 0 | 0 | 0 | 0 | 0 | 1 | -90 | 90 | 0.0062444 | 0.001565 | -0.0062429 | -0.0015646
24 | 22 | 1.1512 | 0.73675 | 1.9331e-09 | 0 | 0 | 0 | 0 | 0 | 1 | -90 | 90 | -0.062692 | -0.015726 | 0.062741 | 0.015758
22 | 21 | 1.3688 | 0.87604 | 2.2986e-09 | 0 | 0 | 0 | 0 | 0 | 1 | -90 | 90 | -0.074469 | -0.018697 | 0.074552 | 0.01875