## bus_data
BUS_I | BUS_TYPE | Pd | Qd | Gs | Bs | area | Vm | Va | baseKV | zone | Vmax | Vmin
1 | 1 | 0.0085533 | 0.0021437 | 0 | 0 | 1 | 0.99172 | -0.15796 | 0.4 | 1 | 1.1 | 0.9
2 | 1 | 0.0087015 | 0.0021808 | 0 | 0 | 1 | 0.99171 | -0.15808 | 0.4 | 1 | 1.1 | 0.9
3 | 1 | 0 | 0 | 0 | 0 | 1 | 0.99188 | -0.15482 | 0.4 | 1 | 1.1 | 0.9
4 | 1 | 0 | 0 | 0 | 0 | 1 | 0.99182 | -0.15595 | 0.4 | 1 | 1.1 | 0.9
5 | 1 | 0 | 0 | 0 | 0 | 1 | 0.99464 | -0.10192 | 0.4 | 1 | 1.1 | 0.9
21 | 1 | 0 | 0 | 0 | 0 | 1 | 0.99043 | -0.18253 | 0.4 | 1 | 1.1 | 0.9
19 | 1 | 0.086497 | 0.021678 | 0 | 0 | 1 | 0.99011 | -0.18906 | 0.4 | 1 | 1.1 | 0.9
13 | 1 | 0.044127 | 0.011059 | 0 | 0 | 1 | 0.99626 | -0.071017 | 0.4 | 1 | 1.1 | 0.9
17 | 1 | 0 | 0 | 0 | 0 | 1 | 0.99343 | -0.12522 | 0.4 | 1 | 1.1 | 0.9
23 | 1 | 0 | 0 | 0 | 0 | 1 | 0.98956 | -0.19912 | 0.4 | 1 | 1.1 | 0.9
20 | 1 | 0.062884 | 0.01576 | 0 | 0 | 1 | 0.98928 | -0.20512 | 0.4 | 1 | 1.1 | 0.9
12 | 3 | 0.050853 | 0.012745 | 0 | 0 | 1 | 1 | 0 | 0.4 | 1 | 1.1 | 0.9
16 | 1 | 0.050984 | 0.012778 | 0 | 0 | 1 | 0.99173 | -0.15826 | 0.4 | 1 | 1.1 | 0.9
6 | 1 | 0.015852 | 0.0039729 | 0 | 0 | 1 | 0.9733 | -0.51531 | 0.4 | 1 | 1.1 | 0.9
7 | 1 | 0.057078 | 0.014305 | 0 | 0 | 1 | 0.97403 | -0.50077 | 0.4 | 1 | 1.1 | 0.9
9 | 1 | 0.064652 | 0.016203 | 0 | 0 | 1 | 0.9756 | -0.46996 | 0.4 | 1 | 1.1 | 0.9
10 | 1 | 0.0059606 | 0.0014939 | 0 | 0 | 1 | 0.98296 | -0.32622 | 0.4 | 1 | 1.1 | 0.9
11 | 1 | 0 | 0 | 0 | 0 | 1 | 0.98798 | -0.22939 | 0.4 | 1 | 1.1 | 0.9
22 | 1 | 0.014539 | 0.0036439 | 0 | 0 | 1 | 0.98938 | -0.20253 | 0.4 | 1 | 1.1 | 0.9
14 | 1 | 0.046446 | 0.01164 | 0 | 0 | 1 | 0.99775 | -0.043155 | 0.4 | 1 | 1.1 | 0.9
15 | 1 | 0.077867 | 0.019515 | 0 | 0 | 1 | 0.99744 | -0.049219 | 0.4 | 1 | 1.1 | 0.9

## generator_data
GEN_BUS | PG | QG | QMAX | QMIN | VG | MBASE | GEN_STATUS | PMAX | PMIN
12 | 0.60087 | 0.15287 | 10 | -10 | 1 | 100 | 1 | 10 | 0

## branch_data
F_BUS | T_BUS | BR_R | BR_X | BR_B | RATE_A | RATE_B | RATE_C | TAP | SHIFT | BR_STATUS | ANGMIN | ANGMAX | P_in | Q_in | P_out | Q_out
1 | 2 | 0.05932 | 0.037965 | 9.9614e-11 | 0 | 0 | 0 | 0 | 0 | 1 | -90 | 90 | 0.0087016 | 0.0021808 | -0.0087015 | -0.0021808
1 | 3 | 0.8043 | 0.51475 | 1.3506e-09 | 0 | 0 | 0 | 0 | 0 | 1 | -90 | 90 | -0.017255 | -0.0043245 | 0.017257 | 0.004326
3 | 4 | 0.01625 | 0.0104 | 1.0915e-10 | 0 | 0 | 0 | 0 | 0 | 1 | -90 | 90 | 0.31006 | 0.078715 | -0.31004 | -0.078704
3 | 5 | 0.72039 | 0.46105 | 4.8389e-09 | 0 | 0 | 0 | 0 | 0 | 1 | -90 | 90 | -0.32732 | -0.083041 | 0.32815 | 0.083575
4 | 21 | 0.74018 | 0.47371 | 4.9718e-09 | 0 | 0 | 0 | 0 | 0 | 1 | -90 | 90 | 0.16038 | 0.041084 | -0.16017 | -0.040953
4 | 19 | 0.97569 | 0.62444 | 3.2769e-09 | 0 | 0 | 0 | 0 | 0 | 1 | -90 | 90 | 0.14967 | 0.03762 | -0.14943 | -0.037469
5 | 13 | 0.36529 | 0.23379 | 2.4537e-09 | 0 | 0 | 0 | 0 | 0 | 1 | -90 | 90 | -0.37927 | -0.09644 | 0.37984 | 0.096801
5 | 17 | 2.0241 | 1.2954 | 3.3989e-09 | 0 | 0 | 0 | 0 | 0 | 1 | -90 | 90 | 0.051121 | 0.012865 | -0.051065 | -0.012829
21 | 23 | 0.46113 | 0.29512 | 3.0975e-09 | 0 | 0 | 0 | 0 | 0 | 1 | -90 | 90 | 0.16017 | 0.040953 | -0.16004 | -0.040871
19 | 20 | 1.1212 | 0.71759 | 1.8828e-09 | 0 | 0 | 0 | 0 | 0 | 1 | -90 | 90 | 0.062933 | 0.015791 | -0.062884 | -0.01576
13 | 12 | 0.75536 | 0.48343 | 5.0738e-09 | 0 | 0 | 0 | 0 | 0 | 1 | -90 | 90 | -0.42397 | -0.10786 | 0.42542 | 0.10879
17 | 16 | 2.8616 | 1.8315 | 4.8055e-09 | 0 | 0 | 0 | 0 | 0 | 1 | -90 | 90 | 0.051065 | 0.012829 | -0.050984 | -0.012778
23 | 22 | 0.094795 | 0.060669 | 6.3675e-10 | 0 | 0 | 0 | 0 | 0 | 1 | -90 | 90 | 0.16004 | 0.040871 | -0.16002 | -0.040854
12 | 14 | 1.5525 | 0.99363 | 2.6071e-09 | 0 | 0 | 0 | 0 | 0 | 1 | -90 | 90 | 0.12459 | 0.031334 | -0.12433 | -0.03117
6 | 7 | 3.8976 | 2.4945 | 6.5452e-09 | 0 | 0 | 0 | 0 | 0 | 1 | -90 | 90 | -0.015852 | -0.0039729 | 0.015863 | 0.0039793
7 | 9 | 1.7996 | 1.1517 | 3.022e-09 | 0 | 0 | 0 | 0 | 0 | 1 | -90 | 90 | -0.072941 | -0.018284 | 0.073048 | 0.018353
9 | 10 | 4.4907 | 2.874 | 7.541e-09 | 0 | 0 | 0 | 0 | 0 | 1 | -90 | 90 | -0.1377 | -0.034556 | 0.13865 | 0.035164
10 | 11 | 2.9363 | 1.8792 | 9.8617e-09 | 0 | 0 | 0 | 0 | 0 | 1 | -90 | 90 | -0.14461 | -0.036658 | 0.14529 | 0.03709
11 | 22 | 0.81972 | 0.52462 | 5.5061e-09 | 0 | 0 | 0 | 0 | 0 | 1 | -90 | 90 | -0.14529 | -0.03709 | 0.14548 | 0.03721
14 | 15 | 0.34739 | 0.22233 | 5.8337e-10 | 0 | 0 | 0 | 0 | 0 | 1 | -90 | 90 | 0.077889 | 0.01953 | -0.077867 | -0.019515