## bus_data
BUS_I | BUS_TYPE | Pd | Qd | Gs | Bs | area | Vm | Va | baseKV | zone | Vmax | Vmin
1 | 1 | 0.041124 | 0.010307 | 0 | 0 | 1 | 0.99383 | -0.11803 | 0.4 | 1 | 1.1 | 0.9
3 | 1 | 0 | 0 | 0 | 0 | 1 | 0.9951 | -0.093494 | 0.4 | 1 | 1.1 | 0.9
6 | 1 | 0 | 0 | 0 | 0 | 1 | 0.99617 | -0.072833 | 0.4 | 1 | 1.1 | 0.9
4 | 1 | 0 | 0 | 0 | 0 | 1 | 0.98017 | -0.38218 | 0.4 | 1 | 1.1 | 0.9
5 | 1 | 0 | 0 | 0 | 0 | 1 | 0.97953 | -0.39454 | 0.4 | 1 | 1.1 | 0.9
8 | 1 | 0.035723 | 0.0089531 | 0 | 0 | 1 | 0.98083 | -0.36921 | 0.4 | 1 | 1.1 | 0.9
7 | 1 | 0.016438 | 0.0041198 | 0 | 0 | 1 | 0.9789 | -0.4069 | 0.4 | 1 | 1.1 | 0.9
22 | 1 | 0 | 0 | 0 | 0 | 1 | 0.99727 | -0.051998 | 0.4 | 1 | 1.1 | 0.9
29 | 1 | 0.014997 | 0.0037587 | 0 | 0 | 1 | 0.99435 | -0.10757 | 0.4 | 1 | 1.1 | 0.9
9 | 1 | 0.0041991 | 0.0010524 | 0 | 0 | 1 | 0.98388 | -0.30958 | 0.4 | 1 | 1.1 | 0.9
24 | 1 | 0.013653 | 0.0034218 | 0 | 0 | 1 | 0.99688 | -0.059514 | 0.4 | 1 | 1.1 | 0.9
20 | 1 | 0.025177 | 0.0063099 | 0 | 0 | 1 | 0.99857 | -0.027152 | 0.4 | 1 | 1.1 | 0.9
13 | 1 | 0 | 0 | 0 | 0 | 1 | 0.99155 | -0.16125 | 0.4 | 1 | 1.1 | 0.9
10 | 1 | 0.0043407 | 0.0010879 | 0 | 0 | 1 | 0.98447 | -0.29808 | 0.4 | 1 | 1.1 | 0.9
11 | 1 | 0.017048 | 0.0042726 | 0 | 0 | 1 | 0.98522 | -0.28357 | 0.4 | 1 | 1.1 | 0.9
12 | 1 | 0 | 0 | 0 | 0 | 1 | 0.98622 | -0.26404 | 0.4 | 1 | 1.1 | 0.9
30 | 1 | 0.014076 | 0.0035278 | 0 | 0 | 1 | 0.9898 | -0.1952 | 0.4 | 1 | 1.1 | 0.9
31 | 1 | 0.013644 | 0.0034194 | 0 | 0 | 1 | 0.98697 | -0.25002 | 0.4 | 1 | 1.1 | 0.9
18 | 1 | 0 | 0 | 0 | 0 | 1 | 0.99093 | -0.17455 | 0.4 | 1 | 1.1 | 0.9
38 | 1 | 0.0027001 | 0.00067671 | 0 | 0 | 1 | 0.99088 | -0.17552 | 0.4 | 1 | 1.1 | 0.9
16 | 1 | 0 | 0 | 0 | 0 | 1 | 0.99112 | -0.17092 | 0.4 | 1 | 1.1 | 0.9
37 | 1 | 0.0017439 | 0.00043705 | 0 | 0 | 1 | 0.98518 | -0.28485 | 0.4 | 1 | 1.1 | 0.9
36 | 1 | 0.038971 | 0.009767 | 0 | 0 | 1 | 0.9852 | -0.28451 | 0.4 | 1 | 1.1 | 0.9
15 | 1 | 0.0081782 | 0.0020497 | 0 | 0 | 1 | 0.99119 | -0.16956 | 0.4 | 1 | 1.1 | 0.9
17 | 1 | 0 | 0 | 0 | 0 | 1 | 0.99147 | -0.16421 | 0.4 | 1 | 1.1 | 0.9
19 | 1 | 0 | 0 | 0 | 0 | 1 | 0.99206 | -0.15263 | 0.4 | 1 | 1.1 | 0.9
26 | 1 | 0 | 0 | 0 | 0 | 1 | 0.992 | -0.15384 | 0.4 | 1 | 1.1 | 0.9
27 | 1 | 0.04831 | 0.012108 | 0 | 0 | 1 | 0.9928 | -0.13843 | 0.4 | 1 | 1.1 | 0.9
39 | 1 | 0.013297 | 0.0033326 | 0 | 0 | 1 | 0.99192 | -0.15539 | 0.4 | 1 | 1.1 | 0.9
23 | 1 | 0 | 0 | 0 | 0 | 1 | 0.99419 | -0.11145 | 0.4 | 1 | 1.1 | 0.9
21 | 3 | 0.0086009 | 0.0021556 | 0 | 0 | 1 | 1 | 0 | 0.4 | 1 | 1.1 | 0.9
28 | 1 | 0.0086965 | 0.0021795 | 0 | 0 | 1 | 0.99403 | -0.11463 | 0.4 | 1 | 1.1 | 0.9
32 | 1 | 0 | 0 | 0 | 0 | 1 | 0.98586 | -0.27152 | 0.4 | 1 | 1.1 | 0.9
35 | 1 | 0.00096006 | 0.00024061 | 0 | 0 | 1 | 0.9855 | -0.27863 | 0.4 | 1 | 1.1 | 0.9
34 | 1 | 0.03212 | 0.0080501 | 0 | 0 | 1 | 0.98483 | -0.29166 | 0.4 | 1 | 1.1 | 0.9
33 | 1 | 0.0084613 | 0.0021206 | 0 | 0 | 1 | 0.9847 | -0.29415 | 0.4 | 1 | 1.1 | 0.9

## generator_data
GEN_BUS | PG | QG | QMAX | QMIN | VG | MBASE | GEN_STATUS | PMAX | PMIN
21 | 0.37617 | 0.095706 | 10 | -10 | 1 | 100 | 1 | 10 | 0

## branch_data
F_BUS | T_BUS | BR_R | BR_X | BR_B | RATE_A | RATE_B | RATE_C | TAP | SHIFT | BR_STATUS | ANGMIN | ANGMAX | P_in | Q_in | P_out | Q_out
1 | 3 | 2.6447 | 1.6926 | 4.4412e-09 | 0 | 0 | 0 | 0 | 0 | 1 | -90 | 90 | -0.041124 | -0.010307 | 0.041172 | 0.010337
3 | 6 | 2.2323 | 1.4286 | 3.7486e-09 | 0 | 0 | 0 | 0 | 0 | 1 | -90 | 90 | -0.041172 | -0.010337 | 0.041213 | 0.010363
6 | 22 | 0.38044 | 0.24348 | 1.9166e-09 | 0 | 0 | 0 | 0 | 0 | 1 | -90 | 90 | -0.24606 | -0.062522 | 0.24631 | 0.06268
6 | 29 | 0.76067 | 0.48683 | 3.8321e-09 | 0 | 0 | 0 | 0 | 0 | 1 | -90 | 90 | 0.20485 | 0.052159 | -0.2045 | -0.051941
4 | 5 | 3.2366 | 2.0715 | 5.4352e-09 | 0 | 0 | 0 | 0 | 0 | 1 | -90 | 90 | 0.016457 | 0.0041312 | -0.016448 | -0.0041255
4 | 8 | 3.3977 | 2.1746 | 5.7057e-09 | 0 | 0 | 0 | 0 | 0 | 1 | -90 | 90 | -0.016457 | -0.0041312 | 0.016468 | 0.0041372
5 | 7 | 3.2314 | 2.0681 | 5.4264e-09 | 0 | 0 | 0 | 0 | 0 | 1 | -90 | 90 | 0.016448 | 0.0041256 | -0.016438 | -0.0041199
8 | 9 | 4.9447 | 3.1646 | 8.3035e-09 | 0 | 0 | 0 | 0 | 0 | 1 | -90 | 90 | -0.052191 | -0.01309 | 0.052339 | 0.013185
22 | 24 | 2.4528 | 1.5698 | 4.119e-09 | 0 | 0 | 0 | 0 | 0 | 1 | -90 | 90 | 0.013658 | 0.0034246 | -0.013653 | -0.0034218
22 | 20 | 0.43066 | 0.27562 | 2.1696e-09 | 0 | 0 | 0 | 0 | 0 | 1 | -90 | 90 | -0.25996 | -0.066105 | 0.26028 | 0.066304
29 | 13 | 1.2638 | 0.80884 | 4.2446e-09 | 0 | 0 | 0 | 0 | 0 | 1 | -90 | 90 | 0.18951 | 0.048182 | -0.18902 | -0.04787
9 | 10 | 0.88619 | 0.56716 | 1.4882e-09 | 0 | 0 | 0 | 0 | 0 | 1 | -90 | 90 | -0.056539 | -0.014237 | 0.05657 | 0.014257
20 | 21 | 0.42991 | 0.27514 | 2.1658e-09 | 0 | 0 | 0 | 0 | 0 | 1 | -90 | 90 | -0.28545 | -0.072614 | 0.28583 | 0.072853
13 | 30 | 1.3579 | 0.86906 | 2.2803e-09 | 0 | 0 | 0 | 0 | 0 | 1 | -90 | 90 | 0.11056 | 0.027933 | -0.11038 | -0.027818
13 | 12 | 5.7944 | 3.7084 | 9.7303e-09 | 0 | 0 | 0 | 0 | 0 | 1 | -90 | 90 | 0.07846 | 0.019937 | -0.078073 | -0.019691
10 | 11 | 1.039 | 0.66495 | 1.7447e-09 | 0 | 0 | 0 | 0 | 0 | 1 | -90 | 90 | -0.06091 | -0.015345 | 0.060953 | 0.015372
11 | 12 | 1.0936 | 0.69993 | 1.8365e-09 | 0 | 0 | 0 | 0 | 0 | 1 | -90 | 90 | -0.078 | -0.019644 | 0.078073 | 0.019691
30 | 31 | 2.503 | 1.6019 | 4.2032e-09 | 0 | 0 | 0 | 0 | 0 | 1 | -90 | 90 | 0.096302 | 0.024291 | -0.09605 | -0.02413
31 | 32 | 1.1397 | 0.72941 | 1.9139e-09 | 0 | 0 | 0 | 0 | 0 | 1 | -90 | 90 | 0.082406 | 0.02071 | -0.082322 | -0.020657
18 | 38 | 1.5813 | 1.012 | 2.6554e-09 | 0 | 0 | 0 | 0 | 0 | 1 | -90 | 90 | 0.0027002 | 0.00067653 | -0.0027001 | -0.00067671
18 | 16 | 5.9154 | 3.7858 | 9.9335e-09 | 0 | 0 | 0 | 0 | 0 | 1 | -90 | 90 | -0.0027002 | -0.00067653 | 0.0027007 | 0.00067585
16 | 15 | 2.2097 | 1.4142 | 3.7107e-09 | 0 | 0 | 0 | 0 | 0 | 1 | -90 | 90 | -0.0027007 | -0.00067585 | 0.0027009 | 0.0006756
37 | 36 | 0.86095 | 0.55101 | 1.4458e-09 | 0 | 0 | 0 | 0 | 0 | 1 | -90 | 90 | -0.0017438 | -0.00043705 | 0.0017439 | 0.00043693
36 | 35 | 0.62814 | 0.40201 | 1.0548e-09 | 0 | 0 | 0 | 0 | 0 | 1 | -90 | 90 | -0.040715 | -0.010204 | 0.040726 | 0.010211
15 | 17 | 2.1654 | 1.3859 | 3.6363e-09 | 0 | 0 | 0 | 0 | 0 | 1 | -90 | 90 | -0.010879 | -0.0027253 | 0.010882 | 0.0027267
17 | 19 | 4.6892 | 3.0011 | 7.8745e-09 | 0 | 0 | 0 | 0 | 0 | 1 | -90 | 90 | -0.010882 | -0.0027267 | 0.010888 | 0.0027297
19 | 26 | 0.39891 | 0.2553 | 6.6987e-10 | 0 | 0 | 0 | 0 | 0 | 1 | -90 | 90 | 0.013299 | 0.0033336 | -0.013298 | -0.0033331
19 | 27 | 2.5928 | 1.6594 | 4.354e-09 | 0 | 0 | 0 | 0 | 0 | 1 | -90 | 90 | -0.024187 | -0.0060633 | 0.024203 | 0.0060733
26 | 39 | 0.5143 | 0.32915 | 8.6364e-10 | 0 | 0 | 0 | 0 | 0 | 1 | -90 | 90 | 0.013298 | 0.0033331 | -0.013297 | -0.0033326
27 | 23 | 1.6463 | 1.0536 | 2.7646e-09 | 0 | 0 | 0 | 0 | 0 | 1 | -90 | 90 | -0.072513 | -0.018181 | 0.072606 | 0.01824
23 | 28 | 1.6167 | 1.0347 | 2.7149e-09 | 0 | 0 | 0 | 0 | 0 | 1 | -90 | 90 | 0.0086978 | 0.0021801 | -0.0086965 | -0.0021795
23 | 21 | 6.1173 | 3.9151 | 1.0273e-08 | 0 | 0 | 0 | 0 | 0 | 1 | -90 | 90 | -0.081304 | -0.02042 | 0.081739 | 0.020698
32 | 35 | 0.74359 | 0.4759 | 1.2487e-09 | 0 | 0 | 0 | 0 | 0 | 1 | -90 | 90 | 0.0417 | 0.010461 | -0.041686 | -0.010452
32 | 34 | 2.1604 | 1.3826 | 3.6279e-09 | 0 | 0 | 0 | 0 | 0 | 1 | -90 | 90 | 0.040621 | 0.010196 | -0.040582 | -0.010171
34 | 33 | 1.2788 | 0.81846 | 2.1475e-09 | 0 | 0 | 0 | 0 | 0 | 1 | -90 | 90 | 0.0084622 | 0.002121 | -0.0084612 | -0.0021206