## bus_data
BUS_I | BUS_TYPE | Pd | Qd | Gs | Bs | area | Vm | Va | baseKV | zone | Vmax | Vmin
1 | 1 | 0.0056227 | 0.0014092 | 0 | 0 | 1 | 0.98998 | -0.19283 | 0.4 | 1 | 1.1 | 0.9
3 | 1 | 0 | 0 | 0 | 0 | 1 | 0.99004 | -0.19154 | 0.4 | 1 | 1.1 | 0.9
4 | 1 | 0.0086543 | 0.002169 | 0 | 0 | 1 | 0.98967 | -0.19882 | 0.4 | 1 | 1.1 | 0.9
5 | 1 | 0 | 0 | 0 | 0 | 1 | 0.99017 | -0.189 | 0.4 | 1 | 1.1 | 0.9
6 | 1 | 0.011352 | 0.0028451 | 0 | 0 | 1 | 0.98937 | -0.20462 | 0.4 | 1 | 1.1 | 0.9
7 | 1 | 0.0035897 | 0.00089966 | 0 | 0 | 1 | 0.99034 | -0.18574 | 0.4 | 1 | 1.1 | 0.9
8 | 1 | 0.018906 | 0.0047383 | 0 | 0 | 1 | 0.99084 | -0.176 | 0.4 | 1 | 1.1 | 0.9
9 | 1 | 0 | 0 | 0 | 0 | 1 | 0.99175 | -0.15853 | 0.4 | 1 | 1.1 | 0.9
10 | 1 | 0 | 0 | 0 | 0 | 1 | 0.9946 | -0.10346 | 0.4 | 1 | 1.1 | 0.9
11 | 1 | 0 | 0 | 0 | 0 | 1 | 0.99784 | -0.041284 | 0.4 | 1 | 1.1 | 0.9
21 | 1 | 0.033889 | 0.0084933 | 0 | 0 | 1 | 0.99392 | -0.11664 | 0.4 | 1 | 1.1 | 0.9
28 | 1 | 0.052768 | 0.013225 | 0 | 0 | 1 | 0.99578 | -0.080763 | 0.4 | 1 | 1.1 | 0.9
26 | 3 | 0.053548 | 0.01342 | 0 | 0 | 1 | 1 | 0 | 0.4 | 1 | 1.1 | 0.9
16 | 1 | 0 | 0 | 0 | 0 | 1 | 0.99528 | -0.090218 | 0.4 | 1 | 1.1 | 0.9
14 | 1 | 0 | 0 | 0 | 0 | 1 | 0.99387 | -0.11749 | 0.4 | 1 | 1.1 | 0.9
27 | 1 | 0 | 0 | 0 | 0 | 1 | 0.99904 | -0.018472 | 0.4 | 1 | 1.1 | 0.9
12 | 1 | 0.051263 | 0.012848 | 0 | 0 | 1 | 0.9901 | -0.19043 | 0.4 | 1 | 1.1 | 0.9
13 | 1 | 0.050914 | 0.01276 | 0 | 0 | 1 | 0.99006 | -0.19108 | 0.4 | 1 | 1.1 | 0.9
15 | 1 | 0.016304 | 0.0040861 | 0 | 0 | 1 | 0.98981 | -0.19599 | 0.4 | 1 | 1.1 | 0.9
17 | 1 | 0 | 0 | 0 | 0 | 1 | 0.99152 | -0.16275 | 0.4 | 1 | 1.1 | 0.9
25 | 1 | 0.053131 | 0.013316 | 0 | 0 | 1 | 0.99145 | -0.1643 | 0.4 | 1 | 1.1 | 0.9
24 | 1 | 0.0062352 | 0.0015627 | 0 | 0 | 1 | 0.99037 | -0.18519 | 0.4 | 1 | 1.1 | 0.9
20 | 1 | 0 | 0 | 0 | 0 | 1 | 0.99101 | -0.17281 | 0.4 | 1 | 1.1 | 0.9
23 | 1 | 0.055748 | 0.013972 | 0 | 0 | 1 | 0.99008 | -0.19082 | 0.4 | 1 | 1.1 | 0.9
18 | 1 | 0.016309 | 0.0040874 | 0 | 0 | 1 | 0.98909 | -0.20994 | 0.4 | 1 | 1.1 | 0.9
19 | 1 | 0 | 0 | 0 | 0 | 1 | 0.98963 | -0.19946 | 0.4 | 1 | 1.1 | 0.9
29 | 1 | 0.05729 | 0.014358 | 0 | 0 | 1 | 0.99724 | -0.053135 | 0.4 | 1 | 1.1 | 0.9
30 | 1 | 0.032101 | 0.0080452 | 0 | 0 | 1 | 0.99705 | -0.056634 | 0.4 | 1 | 1.1 | 0.9

## generator_data
GEN_BUS | PG | QG | QMAX | QMIN | VG | MBASE | GEN_STATUS | PMAX | PMIN
26 | 0.53093 | 0.13434 | 10 | -10 | 1 | 100 | 1 | 10 | 0

## branch_data
F_BUS | T_BUS | BR_R | BR_X | BR_B | RATE_A | RATE_B | RATE_C | TAP | SHIFT | BR_STATUS | ANGMIN | ANGMAX | P_in | Q_in | P_out | Q_out
1 | 3 | 1.0149 | 0.64955 | 1.7043e-09 | 0 | 0 | 0 | 0 | 0 | 1 | -90 | 90 | -0.0056227 | -0.0014092 | 0.005623 | 0.0014092
3 | 4 | 1.5985 | 1.023 | 2.6843e-09 | 0 | 0 | 0 | 0 | 0 | 1 | -90 | 90 | 0.020017 | 0.0050199 | -0.02001 | -0.0050158
3 | 5 | 0.43492 | 0.27835 | 7.3035e-10 | 0 | 0 | 0 | 0 | 0 | 1 | -90 | 90 | -0.02564 | -0.0064292 | 0.025643 | 0.0064311
4 | 6 | 2.2439 | 1.4361 | 3.7681e-09 | 0 | 0 | 0 | 0 | 0 | 1 | -90 | 90 | 0.011355 | 0.0028468 | -0.011352 | -0.0028451
5 | 7 | 0.55944 | 0.35804 | 9.3946e-10 | 0 | 0 | 0 | 0 | 0 | 1 | -90 | 90 | -0.025643 | -0.0064311 | 0.025647 | 0.0064336
7 | 8 | 1.466 | 0.93825 | 2.4618e-09 | 0 | 0 | 0 | 0 | 0 | 1 | -90 | 90 | -0.029236 | -0.0073332 | 0.02925 | 0.0073417
8 | 9 | 1.5987 | 1.0232 | 2.6846e-09 | 0 | 0 | 0 | 0 | 0 | 1 | -90 | 90 | -0.048156 | -0.01208 | 0.048196 | 0.012105
9 | 10 | 5.0589 | 3.2377 | 8.4952e-09 | 0 | 0 | 0 | 0 | 0 | 1 | -90 | 90 | -0.048196 | -0.012105 | 0.048323 | 0.012186
10 | 11 | 3.3721 | 2.1581 | 5.6627e-09 | 0 | 0 | 0 | 0 | 0 | 1 | -90 | 90 | -0.082233 | -0.020692 | 0.082478 | 0.020849
10 | 21 | 1.724 | 1.1034 | 2.8951e-09 | 0 | 0 | 0 | 0 | 0 | 1 | -90 | 90 | 0.03391 | 0.0085067 | -0.033889 | -0.0084933
11 | 28 | 0.5809 | 0.37177 | 2.9265e-09 | 0 | 0 | 0 | 0 | 0 | 1 | -90 | 90 | 0.30451 | 0.077032 | -0.30394 | -0.076664
11 | 26 | 0.47999 | 0.30719 | 2.4181e-09 | 0 | 0 | 0 | 0 | 0 | 1 | -90 | 90 | -0.38699 | -0.097881 | 0.38776 | 0.098372
28 | 16 | 0.16809 | 0.10757 | 8.4678e-10 | 0 | 0 | 0 | 0 | 0 | 1 | -90 | 90 | 0.25117 | 0.063439 | -0.25106 | -0.063366
26 | 27 | 0.92533 | 0.59221 | 1.5539e-09 | 0 | 0 | 0 | 0 | 0 | 1 | -90 | 90 | 0.089623 | 0.022552 | -0.089544 | -0.022501
16 | 14 | 0.48383 | 0.30965 | 1.625e-09 | 0 | 0 | 0 | 0 | 0 | 1 | -90 | 90 | 0.25106 | 0.063366 | -0.25073 | -0.063157
14 | 17 | 1.5211 | 0.9735 | 2.5543e-09 | 0 | 0 | 0 | 0 | 0 | 1 | -90 | 90 | 0.13183 | 0.033195 | -0.13154 | -0.033013
14 | 12 | 2.7154 | 1.7379 | 4.5599e-09 | 0 | 0 | 0 | 0 | 0 | 1 | -90 | 90 | 0.1189 | 0.029962 | -0.11849 | -0.029698
27 | 29 | 1.7317 | 1.1083 | 2.908e-09 | 0 | 0 | 0 | 0 | 0 | 1 | -90 | 90 | 0.089544 | 0.022501 | -0.089396 | -0.022407
12 | 13 | 0.042216 | 0.027018 | 7.0892e-11 | 0 | 0 | 0 | 0 | 0 | 1 | -90 | 90 | 0.067224 | 0.01685 | -0.067222 | -0.016849
13 | 15 | 1.3229 | 0.84666 | 2.2215e-09 | 0 | 0 | 0 | 0 | 0 | 1 | -90 | 90 | 0.016308 | 0.0040883 | -0.016304 | -0.0040861
17 | 25 | 0.098217 | 0.062859 | 1.6493e-10 | 0 | 0 | 0 | 0 | 0 | 1 | -90 | 90 | 0.06948 | 0.017427 | -0.069475 | -0.017424
17 | 24 | 1.5933 | 1.0197 | 2.6756e-09 | 0 | 0 | 0 | 0 | 0 | 1 | -90 | 90 | 0.062064 | 0.015586 | -0.061998 | -0.015544
25 | 20 | 2.2985 | 1.471 | 3.8597e-09 | 0 | 0 | 0 | 0 | 0 | 1 | -90 | 90 | 0.016345 | 0.0041082 | -0.016338 | -0.0041043
24 | 23 | 0.44455 | 0.28451 | 7.4652e-10 | 0 | 0 | 0 | 0 | 0 | 1 | -90 | 90 | 0.055763 | 0.013981 | -0.055748 | -0.013972
20 | 19 | 7.181 | 4.5958 | 1.2059e-08 | 0 | 0 | 0 | 0 | 0 | 1 | -90 | 90 | 0.016338 | 0.0041043 | -0.016317 | -0.0040922
18 | 19 | 2.8191 | 1.8042 | 4.734e-09 | 0 | 0 | 0 | 0 | 0 | 1 | -90 | 90 | -0.016309 | -0.0040874 | 0.016317 | 0.0040922
29 | 30 | 0.48575 | 0.31088 | 8.157e-10 | 0 | 0 | 0 | 0 | 0 | 1 | -90 | 90 | 0.032106 | 0.0080485 | -0.032101 | -0.0080452