## bus_data
BUS_I | BUS_TYPE | Pd | Qd | Gs | Bs | area | Vm | Va | baseKV | zone | Vmax | Vmin
1 | 1 | 0.077112 | 0.019326 | 0 | 0 | 1 | 0.9943 | -0.10956 | 0.4 | 1 | 1.1 | 0.9
2 | 1 | 0 | 0 | 0 | 0 | 1 | 0.99439 | -0.10777 | 0.4 | 1 | 1.1 | 0.9
3 | 1 | 0 | 0 | 0 | 0 | 1 | 0.99412 | -0.11304 | 0.4 | 1 | 1.1 | 0.9
4 | 1 | 0 | 0 | 0 | 0 | 1 | 0.99593 | -0.078102 | 0.4 | 1 | 1.1 | 0.9
5 | 1 | 0 | 0 | 0 | 0 | 1 | 0.994 | -0.11534 | 0.4 | 1 | 1.1 | 0.9
35 | 1 | 0.024062 | 0.0060304 | 0 | 0 | 1 | 0.99737 | -0.050454 | 0.4 | 1 | 1.1 | 0.9
11 | 1 | 0.0034969 | 0.00087639 | 0 | 0 | 1 | 0.99391 | -0.11715 | 0.4 | 1 | 1.1 | 0.9
6 | 1 | 0 | 0 | 0 | 0 | 1 | 0.97322 | -0.51663 | 0.4 | 1 | 1.1 | 0.9
9 | 1 | 0.0009417 | 0.00023601 | 0 | 0 | 1 | 0.97269 | -0.52716 | 0.4 | 1 | 1.1 | 0.9
7 | 1 | 0.082951 | 0.020789 | 0 | 0 | 1 | 0.97499 | -0.48175 | 0.4 | 1 | 1.1 | 0.9
8 | 1 | 0 | 0 | 0 | 0 | 1 | 0.97931 | -0.39714 | 0.4 | 1 | 1.1 | 0.9
10 | 1 | 0 | 0 | 0 | 0 | 1 | 0.98578 | -0.27178 | 0.4 | 1 | 1.1 | 0.9
34 | 3 | 0 | 0 | 0 | 0 | 1 | 1 | 0 | 0.4 | 1 | 1.1 | 0.9
18 | 1 | 0 | 0 | 0 | 0 | 1 | 0.97245 | -0.53179 | 0.4 | 1 | 1.1 | 0.9
19 | 1 | 0.023583 | 0.0059104 | 0 | 0 | 1 | 0.98682 | -0.25186 | 0.4 | 1 | 1.1 | 0.9
17 | 1 | 0.0047618 | 0.0011934 | 0 | 0 | 1 | 0.97203 | -0.54023 | 0.4 | 1 | 1.1 | 0.9
20 | 1 | 0 | 0 | 0 | 0 | 1 | 0.98908 | -0.20836 | 0.4 | 1 | 1.1 | 0.9
12 | 1 | 0.0097201 | 0.0024361 | 0 | 0 | 1 | 0.97077 | -0.56505 | 0.4 | 1 | 1.1 | 0.9
13 | 1 | 0.0031489 | 0.0007892 | 0 | 0 | 1 | 0.97099 | -0.56061 | 0.4 | 1 | 1.1 | 0.9
14 | 1 | 0 | 0 | 0 | 0 | 1 | 0.97049 | -0.57054 | 0.4 | 1 | 1.1 | 0.9
15 | 1 | 0.0077463 | 0.0019414 | 0 | 0 | 1 | 0.97124 | -0.55568 | 0.4 | 1 | 1.1 | 0.9
16 | 1 | 0.0094624 | 0.0023715 | 0 | 0 | 1 | 0.97029 | -0.57448 | 0.4 | 1 | 1.1 | 0.9
21 | 1 | 0.022053 | 0.0055271 | 0 | 0 | 1 | 0.98838 | -0.22206 | 0.4 | 1 | 1.1 | 0.9
22 | 1 | 0 | 0 | 0 | 0 | 1 | 0.99092 | -0.17323 | 0.4 | 1 | 1.1 | 0.9
37 | 1 | 0.02399 | 0.0060125 | 0 | 0 | 1 | 0.98738 | -0.2414 | 0.4 | 1 | 1.1 | 0.9
27 | 1 | 0 | 0 | 0 | 0 | 1 | 0.98961 | -0.19851 | 0.4 | 1 | 1.1 | 0.9
23 | 1 | 0.014191 | 0.0035565 | 0 | 0 | 1 | 0.99248 | -0.14325 | 0.4 | 1 | 1.1 | 0.9
40 | 1 | 0 | 0 | 0 | 0 | 1 | 0.98892 | -0.21194 | 0.4 | 1 | 1.1 | 0.9
38 | 1 | 0.040354 | 0.010114 | 0 | 0 | 1 | 0.98889 | -0.21251 | 0.4 | 1 | 1.1 | 0.9
24 | 1 | 0 | 0 | 0 | 0 | 1 | 0.99321 | -0.12931 | 0.4 | 1 | 1.1 | 0.9
25 | 1 | 0.017236 | 0.0043197 | 0 | 0 | 1 | 0.99264 | -0.14024 | 0.4 | 1 | 1.1 | 0.9
26 | 1 | 0.019786 | 0.0049588 | 0 | 0 | 1 | 0.99495 | -0.095955 | 0.4 | 1 | 1.1 | 0.9
28 | 1 | 0.02137 | 0.0053558 | 0 | 0 | 1 | 0.99175 | -0.15751 | 0.4 | 1 | 1.1 | 0.9
36 | 1 | 0.017882 | 0.0044816 | 0 | 0 | 1 | 0.99756 | -0.046264 | 0.4 | 1 | 1.1 | 0.9
29 | 1 | 0.027185 | 0.0068131 | 0 | 0 | 1 | 0.99145 | -0.16333 | 0.4 | 1 | 1.1 | 0.9
42 | 1 | 0.030441 | 0.0076293 | 0 | 0 | 1 | 0.98854 | -0.21939 | 0.4 | 1 | 1.1 | 0.9
30 | 1 | 0 | 0 | 0 | 0 | 1 | 0.99141 | -0.16411 | 0.4 | 1 | 1.1 | 0.9
41 | 1 | 0.0074381 | 0.0018642 | 0 | 0 | 1 | 0.99134 | -0.16551 | 0.4 | 1 | 1.1 | 0.9
31 | 1 | 0.02123 | 0.0053208 | 0 | 0 | 1 | 0.99664 | -0.064609 | 0.4 | 1 | 1.1 | 0.9
32 | 1 | 0.017224 | 0.0043167 | 0 | 0 | 1 | 0.99789 | -0.040523 | 0.4 | 1 | 1.1 | 0.9
33 | 1 | 0.033802 | 0.0084716 | 0 | 0 | 1 | 0.99569 | -0.08289 | 0.4 | 1 | 1.1 | 0.9
43 | 1 | 0.0039432 | 0.00098827 | 0 | 0 | 1 | 0.99546 | -0.087296 | 0.4 | 1 | 1.1 | 0.9

## generator_data
GEN_BUS | PG | QG | QMAX | QMIN | VG | MBASE | GEN_STATUS | PMAX | PMIN
34 | 0.57109 | 0.14545 | 10 | -10 | 1 | 100 | 1 | 10 | 0

## branch_data
F_BUS | T_BUS | BR_R | BR_X | BR_B | RATE_A | RATE_B | RATE_C | TAP | SHIFT | BR_STATUS | ANGMIN | ANGMAX | P_in | Q_in | P_out | Q_out
1 | 2 | 0.098752 | 0.063201 | 1.6583e-10 | 0 | 0 | 0 | 0 | 0 | 1 | -90 | 90 | -0.080611 | -0.020202 | 0.080617 | 0.020206
1 | 3 | 4.4018 | 2.8172 | 7.3919e-09 | 0 | 0 | 0 | 0 | 0 | 1 | -90 | 90 | 0.0034981 | 0.00087561 | -0.0034975 | -0.00087597
2 | 4 | 1.6336 | 1.0455 | 2.7432e-09 | 0 | 0 | 0 | 0 | 0 | 1 | -90 | 90 | -0.080617 | -0.020206 | 0.080732 | 0.020279
3 | 5 | 2.9123 | 1.8639 | 4.8906e-09 | 0 | 0 | 0 | 0 | 0 | 1 | -90 | 90 | 0.0034975 | 0.00087597 | -0.0034972 | -0.00087621
4 | 35 | 1.527 | 0.97726 | 2.5642e-09 | 0 | 0 | 0 | 0 | 0 | 1 | -90 | 90 | -0.080732 | -0.020279 | 0.080838 | 0.020347
5 | 11 | 2.2943 | 1.4683 | 3.8527e-09 | 0 | 0 | 0 | 0 | 0 | 1 | -90 | 90 | 0.0034972 | 0.00087621 | -0.0034969 | -0.00087639
35 | 34 | 2.1548 | 1.3791 | 3.6185e-09 | 0 | 0 | 0 | 0 | 0 | 1 | -90 | 90 | -0.1049 | -0.026377 | 0.10515 | 0.026539
6 | 9 | 1.2481 | 0.79875 | 2.0958e-09 | 0 | 0 | 0 | 0 | 0 | 1 | -90 | 90 | 0.035857 | 0.0090142 | -0.035839 | -0.0090029
6 | 7 | 4.146 | 2.6535 | 6.9623e-09 | 0 | 0 | 0 | 0 | 0 | 1 | -90 | 90 | -0.035857 | -0.0090142 | 0.035917 | 0.0090518
9 | 18 | 0.5634 | 0.36057 | 9.4609e-10 | 0 | 0 | 0 | 0 | 0 | 1 | -90 | 90 | 0.034897 | 0.0087668 | -0.034889 | -0.008762
7 | 8 | 3.0497 | 1.9518 | 5.1212e-09 | 0 | 0 | 0 | 0 | 0 | 1 | -90 | 90 | -0.11887 | -0.029841 | 0.11935 | 0.030149
8 | 10 | 4.5685 | 2.9238 | 7.6718e-09 | 0 | 0 | 0 | 0 | 0 | 1 | -90 | 90 | -0.11935 | -0.030149 | 0.12007 | 0.03061
10 | 19 | 0.7315 | 0.46816 | 2.4568e-09 | 0 | 0 | 0 | 0 | 0 | 1 | -90 | 90 | -0.12007 | -0.03061 | 0.12019 | 0.030684
34 | 36 | 0.53835 | 0.34455 | 2.7121e-09 | 0 | 0 | 0 | 0 | 0 | 1 | -90 | 90 | 0.38949 | 0.099652 | -0.38862 | -0.099096
34 | 32 | 2.3786 | 1.5223 | 3.9943e-09 | 0 | 0 | 0 | 0 | 0 | 1 | -90 | 90 | 0.076448 | 0.019255 | -0.076301 | -0.019161
18 | 17 | 1.0264 | 0.6569 | 1.7236e-09 | 0 | 0 | 0 | 0 | 0 | 1 | -90 | 90 | 0.034889 | 0.008762 | -0.034875 | -0.0087532
19 | 20 | 1.337 | 0.85571 | 6.7358e-09 | 0 | 0 | 0 | 0 | 0 | 1 | -90 | 90 | -0.14377 | -0.036595 | 0.14407 | 0.036787
17 | 15 | 2.1736 | 1.3911 | 3.6501e-09 | 0 | 0 | 0 | 0 | 0 | 1 | -90 | 90 | 0.030113 | 0.0075597 | -0.030091 | -0.0075459
20 | 21 | 1.3037 | 0.83439 | 2.1893e-09 | 0 | 0 | 0 | 0 | 0 | 1 | -90 | 90 | 0.046096 | 0.011572 | -0.046066 | -0.011553
20 | 22 | 0.81941 | 0.52442 | 4.128e-09 | 0 | 0 | 0 | 0 | 0 | 1 | -90 | 90 | -0.19017 | -0.04836 | 0.19049 | 0.048566
12 | 13 | 0.97902 | 0.62657 | 1.644e-09 | 0 | 0 | 0 | 0 | 0 | 1 | -90 | 90 | -0.019187 | -0.0048096 | 0.019191 | 0.0048121
12 | 14 | 2.4501 | 1.568 | 4.1143e-09 | 0 | 0 | 0 | 0 | 0 | 1 | -90 | 90 | 0.0094666 | 0.0023735 | -0.0094641 | -0.0023724
13 | 15 | 0.93228 | 0.59666 | 1.5655e-09 | 0 | 0 | 0 | 0 | 0 | 1 | -90 | 90 | -0.02234 | -0.0056013 | 0.022345 | 0.0056045
14 | 16 | 1.7579 | 1.125 | 2.952e-09 | 0 | 0 | 0 | 0 | 0 | 1 | -90 | 90 | 0.0094641 | 0.0023724 | -0.0094624 | -0.0023715
21 | 37 | 3.5258 | 2.2565 | 5.9207e-09 | 0 | 0 | 0 | 0 | 0 | 1 | -90 | 90 | 0.024012 | 0.0060261 | -0.02399 | -0.0060125
22 | 27 | 1.5696 | 1.0046 | 2.6358e-09 | 0 | 0 | 0 | 0 | 0 | 1 | -90 | 90 | 0.070938 | 0.017833 | -0.070852 | -0.017779
22 | 23 | 0.50987 | 0.32632 | 2.5686e-09 | 0 | 0 | 0 | 0 | 0 | 1 | -90 | 90 | -0.26143 | -0.066399 | 0.26181 | 0.06664
27 | 40 | 1.9352 | 1.2385 | 3.2497e-09 | 0 | 0 | 0 | 0 | 0 | 1 | -90 | 90 | 0.030471 | 0.0076482 | -0.030452 | -0.007636
27 | 38 | 1.5224 | 0.97433 | 2.5565e-09 | 0 | 0 | 0 | 0 | 0 | 1 | -90 | 90 | 0.040381 | 0.010131 | -0.040354 | -0.010114
23 | 24 | 0.22523 | 0.14414 | 1.1346e-09 | 0 | 0 | 0 | 0 | 0 | 1 | -90 | 90 | -0.276 | -0.070197 | 0.27618 | 0.070315
40 | 42 | 1.0736 | 0.6871 | 1.8029e-09 | 0 | 0 | 0 | 0 | 0 | 1 | -90 | 90 | 0.030452 | 0.007636 | -0.030441 | -0.0076293
24 | 25 | 0.65906 | 0.4218 | 1.1067e-09 | 0 | 0 | 0 | 0 | 0 | 1 | -90 | 90 | 0.073323 | 0.018413 | -0.073285 | -0.018388
24 | 26 | 0.42633 | 0.27285 | 2.1478e-09 | 0 | 0 | 0 | 0 | 0 | 1 | -90 | 90 | -0.3495 | -0.088728 | 0.35007 | 0.089088
25 | 28 | 1.3614 | 0.87129 | 2.2862e-09 | 0 | 0 | 0 | 0 | 0 | 1 | -90 | 90 | 0.056049 | 0.014069 | -0.056003 | -0.014039
26 | 36 | 0.60338 | 0.38616 | 3.0397e-09 | 0 | 0 | 0 | 0 | 0 | 1 | -90 | 90 | -0.36985 | -0.094046 | 0.37074 | 0.094614
28 | 29 | 0.74014 | 0.47369 | 1.2429e-09 | 0 | 0 | 0 | 0 | 0 | 1 | -90 | 90 | 0.034633 | 0.0086836 | -0.034624 | -0.0086776
29 | 30 | 0.46361 | 0.29671 | 7.7853e-10 | 0 | 0 | 0 | 0 | 0 | 1 | -90 | 90 | 0.0074389 | 0.0018644 | -0.0074386 | -0.0018643
30 | 41 | 0.8309 | 0.53178 | 1.3953e-09 | 0 | 0 | 0 | 0 | 0 | 1 | -90 | 90 | 0.0074386 | 0.0018643 | -0.0074381 | -0.0018642
31 | 32 | 1.8205 | 1.1651 | 3.0572e-09 | 0 | 0 | 0 | 0 | 0 | 1 | -90 | 90 | -0.059009 | -0.014801 | 0.059077 | 0.014844
31 | 33 | 2.1541 | 1.3786 | 3.6173e-09 | 0 | 0 | 0 | 0 | 0 | 1 | -90 | 90 | 0.037779 | 0.0094803 | -0.037746 | -0.0094596
33 | 43 | 4.9631 | 3.1764 | 8.3344e-09 | 0 | 0 | 0 | 0 | 0 | 1 | -90 | 90 | 0.0039441 | 0.00098797 | -0.0039432 | -0.00098827