## bus_data
BUS_I | BUS_TYPE | Pd | Qd | Gs | Bs | area | Vm | Va | baseKV | zone | Vmax | Vmin
1 | 1 | 0.02244 | 0.005624 | 0 | 0 | 1 | 0.99495 | -0.096436 | 0.4 | 1 | 1.1 | 0.9
2 | 1 | 0 | 0 | 0 | 0 | 1 | 0.99522 | -0.091248 | 0.4 | 1 | 1.1 | 0.9
3 | 1 | 0 | 0 | 0 | 0 | 1 | 0.99541 | -0.087581 | 0.4 | 1 | 1.1 | 0.9
6 | 1 | 0 | 0 | 0 | 0 | 1 | 0.99778 | -0.042327 | 0.4 | 1 | 1.1 | 0.9
36 | 1 | 0.047981 | 0.012025 | 0 | 0 | 1 | 0.98958 | -0.19993 | 0.4 | 1 | 1.1 | 0.9
4 | 1 | 0 | 0 | 0 | 0 | 1 | 0.98487 | -0.29111 | 0.4 | 1 | 1.1 | 0.9
39 | 1 | 0.042673 | 0.010695 | 0 | 0 | 1 | 0.98341 | -0.31963 | 0.4 | 1 | 1.1 | 0.9
37 | 1 | 0 | 0 | 0 | 0 | 1 | 0.98785 | -0.23324 | 0.4 | 1 | 1.1 | 0.9
7 | 1 | 0.071225 | 0.017851 | 0 | 0 | 1 | 0.99731 | -0.051347 | 0.4 | 1 | 1.1 | 0.9
5 | 3 | 0.0084362 | 0.0021143 | 0 | 0 | 1 | 1 | 0 | 0.4 | 1 | 1.1 | 0.9
9 | 1 | 0 | 0 | 0 | 0 | 1 | 0.99296 | -0.13477 | 0.4 | 1 | 1.1 | 0.9
11 | 1 | 0 | 0 | 0 | 0 | 1 | 0.99267 | -0.14029 | 0.4 | 1 | 1.1 | 0.9
12 | 1 | 0.0078068 | 0.0019566 | 0 | 0 | 1 | 0.9924 | -0.14569 | 0.4 | 1 | 1.1 | 0.9
8 | 1 | 0.0080741 | 0.0020236 | 0 | 0 | 1 | 0.9918 | -0.15711 | 0.4 | 1 | 1.1 | 0.9
10 | 1 | 0 | 0 | 0 | 0 | 1 | 0.98965 | -0.19856 | 0.4 | 1 | 1.1 | 0.9
13 | 1 | 0.00847 | 0.0021228 | 0 | 0 | 1 | 0.98939 | -0.20355 | 0.4 | 1 | 1.1 | 0.9
14 | 1 | 0 | 0 | 0 | 0 | 1 | 0.98907 | -0.20973 | 0.4 | 1 | 1.1 | 0.9
35 | 1 | 0.0063922 | 0.001602 | 0 | 0 | 1 | 0.99226 | -0.14825 | 0.4 | 1 | 1.1 | 0.9
15 | 1 | 0.0073476 | 0.0018415 | 0 | 0 | 1 | 0.99221 | -0.14921 | 0.4 | 1 | 1.1 | 0.9
23 | 1 | 0.0059022 | 0.0014792 | 0 | 0 | 1 | 0.98924 | -0.20654 | 0.4 | 1 | 1.1 | 0.9
29 | 1 | 0 | 0 | 0 | 0 | 1 | 0.98709 | -0.2481 | 0.4 | 1 | 1.1 | 0.9
31 | 1 | 0 | 0 | 0 | 0 | 1 | 0.99149 | -0.16318 | 0.4 | 1 | 1.1 | 0.9
34 | 1 | 0 | 0 | 0 | 0 | 1 | 0.99194 | -0.15456 | 0.4 | 1 | 1.1 | 0.9
33 | 1 | 0.010301 | 0.0025817 | 0 | 0 | 1 | 0.99111 | -0.17063 | 0.4 | 1 | 1.1 | 0.9
30 | 1 | 0 | 0 | 0 | 0 | 1 | 0.98636 | -0.26244 | 0.4 | 1 | 1.1 | 0.9
28 | 1 | 0.0034198 | 0.00085709 | 0 | 0 | 1 | 0.98641 | -0.26131 | 0.4 | 1 | 1.1 | 0.9
16 | 1 | 0.0028916 | 0.0007247 | 0 | 0 | 1 | 0.9838 | -0.31227 | 0.4 | 1 | 1.1 | 0.9
17 | 1 | 0 | 0 | 0 | 0 | 1 | 0.9839 | -0.31037 | 0.4 | 1 | 1.1 | 0.9
18 | 1 | 0 | 0 | 0 | 0 | 1 | 0.98392 | -0.31002 | 0.4 | 1 | 1.1 | 0.9
19 | 1 | 0.0017172 | 0.00043038 | 0 | 0 | 1 | 0.98388 | -0.31074 | 0.4 | 1 | 1.1 | 0.9
21 | 1 | 0.002406 | 0.00060299 | 0 | 0 | 1 | 0.9841 | -0.30635 | 0.4 | 1 | 1.1 | 0.9
20 | 1 | 0.0088142 | 0.002209 | 0 | 0 | 1 | 0.9836 | -0.3162 | 0.4 | 1 | 1.1 | 0.9
22 | 1 | 0.0012828 | 0.0003215 | 0 | 0 | 1 | 0.98387 | -0.31098 | 0.4 | 1 | 1.1 | 0.9
26 | 1 | 0.01089 | 0.0027293 | 0 | 0 | 1 | 0.98411 | -0.30614 | 0.4 | 1 | 1.1 | 0.9
24 | 1 | 0.0030469 | 0.00076363 | 0 | 0 | 1 | 0.98459 | -0.29687 | 0.4 | 1 | 1.1 | 0.9
25 | 1 | 0.0016602 | 0.00041609 | 0 | 0 | 1 | 0.98507 | -0.28757 | 0.4 | 1 | 1.1 | 0.9
27 | 1 | 0.0030836 | 0.00077283 | 0 | 0 | 1 | 0.98564 | -0.27644 | 0.4 | 1 | 1.1 | 0.9
38 | 1 | 0.0073569 | 0.0018438 | 0 | 0 | 1 | 0.98634 | -0.26285 | 0.4 | 1 | 1.1 | 0.9

## generator_data
GEN_BUS | PG | QG | QMAX | QMIN | VG | MBASE | GEN_STATUS | PMAX | PMIN
5 | 0.29612 | 0.075178 | 10 | -10 | 1 | 100 | 1 | 10 | 0

## branch_data
F_BUS | T_BUS | BR_R | BR_X | BR_B | RATE_A | RATE_B | RATE_C | TAP | SHIFT | BR_STATUS | ANGMIN | ANGMAX | P_in | Q_in | P_out | Q_out
1 | 2 | 1.0261 | 0.65668 | 1.723e-09 | 0 | 0 | 0 | 0 | 0 | 1 | -90 | 90 | -0.02244 | -0.005624 | 0.022446 | 0.0056274
2 | 3 | 0.7257 | 0.46445 | 1.2187e-09 | 0 | 0 | 0 | 0 | 0 | 1 | -90 | 90 | -0.022446 | -0.0056274 | 0.022449 | 0.0056298
3 | 6 | 1.7812 | 1.14 | 2.9912e-09 | 0 | 0 | 0 | 0 | 0 | 1 | -90 | 90 | -0.11384 | -0.028818 | 0.11409 | 0.028976
3 | 36 | 5.4715 | 3.5018 | 9.1882e-09 | 0 | 0 | 0 | 0 | 0 | 1 | -90 | 90 | 0.09139 | 0.023188 | -0.090899 | -0.022875
6 | 7 | 0.23376 | 0.14961 | 7.8509e-10 | 0 | 0 | 0 | 0 | 0 | 1 | -90 | 90 | 0.17302 | 0.043713 | -0.17294 | -0.043665
6 | 5 | 0.66372 | 0.42478 | 3.3437e-09 | 0 | 0 | 0 | 0 | 0 | 1 | -90 | 90 | -0.2871 | -0.072689 | 0.28769 | 0.073063
36 | 37 | 3.4203 | 2.189 | 5.7436e-09 | 0 | 0 | 0 | 0 | 0 | 1 | -90 | 90 | 0.042918 | 0.01085 | -0.04285 | -0.010806
4 | 39 | 2.9008 | 1.8565 | 4.8712e-09 | 0 | 0 | 0 | 0 | 0 | 1 | -90 | 90 | 0.042731 | 0.010732 | -0.042673 | -0.010695
4 | 37 | 5.9139 | 3.7849 | 9.931e-09 | 0 | 0 | 0 | 0 | 0 | 1 | -90 | 90 | -0.042731 | -0.010732 | 0.042849 | 0.010806
7 | 9 | 3.6705 | 2.3491 | 6.1638e-09 | 0 | 0 | 0 | 0 | 0 | 1 | -90 | 90 | 0.10172 | 0.025815 | -0.10131 | -0.025555
9 | 11 | 1.4587 | 0.9336 | 2.4496e-09 | 0 | 0 | 0 | 0 | 0 | 1 | -90 | 90 | 0.016715 | 0.0041954 | -0.01671 | -0.0041929
9 | 12 | 3.1814 | 2.0361 | 5.3425e-09 | 0 | 0 | 0 | 0 | 0 | 1 | -90 | 90 | 0.015163 | 0.003803 | -0.015156 | -0.0037985
9 | 8 | 1.4285 | 0.91426 | 2.3989e-09 | 0 | 0 | 0 | 0 | 0 | 1 | -90 | 90 | 0.069432 | 0.017557 | -0.069357 | -0.01751
11 | 35 | 2.105 | 1.3472 | 3.5349e-09 | 0 | 0 | 0 | 0 | 0 | 1 | -90 | 90 | 0.01671 | 0.0041929 | -0.016704 | -0.0041892
12 | 15 | 2.1143 | 1.3532 | 3.5505e-09 | 0 | 0 | 0 | 0 | 0 | 1 | -90 | 90 | 0.0073488 | 0.0018419 | -0.0073476 | -0.0018415
8 | 10 | 2.9916 | 1.9146 | 5.0237e-09 | 0 | 0 | 0 | 0 | 0 | 1 | -90 | 90 | 0.061283 | 0.015486 | -0.061162 | -0.015409
10 | 13 | 1.5243 | 0.97558 | 2.5598e-09 | 0 | 0 | 0 | 0 | 0 | 1 | -90 | 90 | 0.014376 | 0.0036041 | -0.014373 | -0.0036022
10 | 14 | 1.0523 | 0.67345 | 1.767e-09 | 0 | 0 | 0 | 0 | 0 | 1 | -90 | 90 | 0.046785 | 0.011805 | -0.04676 | -0.011789
13 | 23 | 2.2179 | 1.4195 | 3.7245e-09 | 0 | 0 | 0 | 0 | 0 | 1 | -90 | 90 | 0.0059031 | 0.0014794 | -0.0059022 | -0.0014792
14 | 29 | 3.6045 | 2.3069 | 6.053e-09 | 0 | 0 | 0 | 0 | 0 | 1 | -90 | 90 | 0.04676 | 0.011789 | -0.046674 | -0.011735
35 | 34 | 2.7039 | 1.7305 | 4.5406e-09 | 0 | 0 | 0 | 0 | 0 | 1 | -90 | 90 | 0.010312 | 0.0025871 | -0.010309 | -0.0025856
29 | 30 | 8.506 | 5.4439 | 1.4284e-08 | 0 | 0 | 0 | 0 | 0 | 1 | -90 | 90 | 0.0073621 | 0.0018457 | -0.0073571 | -0.0018439
29 | 28 | 1.4706 | 0.94121 | 2.4696e-09 | 0 | 0 | 0 | 0 | 0 | 1 | -90 | 90 | 0.039312 | 0.009889 | -0.039287 | -0.0098733
31 | 34 | 3.6852 | 2.3585 | 6.1885e-09 | 0 | 0 | 0 | 0 | 0 | 1 | -90 | 90 | -0.010305 | -0.0025835 | 0.010309 | 0.0025856
31 | 33 | 3.1853 | 2.0386 | 5.349e-09 | 0 | 0 | 0 | 0 | 0 | 1 | -90 | 90 | 0.010305 | 0.0025835 | -0.010301 | -0.0025817
30 | 38 | 0.24085 | 0.15414 | 4.0445e-10 | 0 | 0 | 0 | 0 | 0 | 1 | -90 | 90 | 0.0073571 | 0.0018439 | -0.0073569 | -0.0018438
28 | 27 | 1.8415 | 1.1786 | 3.0924e-09 | 0 | 0 | 0 | 0 | 0 | 1 | -90 | 90 | 0.035868 | 0.0090163 | -0.035842 | -0.009
16 | 17 | 2.8475 | 1.8224 | 4.7817e-09 | 0 | 0 | 0 | 0 | 0 | 1 | -90 | 90 | -0.0028916 | -0.0007247 | 0.0028918 | 0.00072441
17 | 18 | 0.25727 | 0.16465 | 4.3202e-10 | 0 | 0 | 0 | 0 | 0 | 1 | -90 | 90 | -0.0058919 | -0.0014761 | 0.005892 | 0.0014761
17 | 19 | 0.53221 | 0.34062 | 8.9373e-10 | 0 | 0 | 0 | 0 | 0 | 1 | -90 | 90 | 0.0030001 | 0.00075171 | -0.003 | -0.00075176
18 | 21 | 1.0831 | 0.69318 | 1.8188e-09 | 0 | 0 | 0 | 0 | 0 | 1 | -90 | 90 | -0.014709 | -0.0036864 | 0.014711 | 0.0036878
18 | 20 | 3.0372 | 1.9438 | 5.1002e-09 | 0 | 0 | 0 | 0 | 0 | 1 | -90 | 90 | 0.0088167 | 0.0022102 | -0.0088141 | -0.0022091
19 | 22 | 0.80302 | 0.51393 | 1.3485e-09 | 0 | 0 | 0 | 0 | 0 | 1 | -90 | 90 | 0.0012828 | 0.00032138 | -0.0012828 | -0.0003215
21 | 26 | 0.05326 | 0.034086 | 8.9438e-11 | 0 | 0 | 0 | 0 | 0 | 1 | -90 | 90 | -0.017117 | -0.0042908 | 0.017117 | 0.0042909
26 | 24 | 1.4387 | 0.92076 | 2.4159e-09 | 0 | 0 | 0 | 0 | 0 | 1 | -90 | 90 | -0.028008 | -0.0070203 | 0.02802 | 0.007028
24 | 25 | 1.3014 | 0.83287 | 2.1853e-09 | 0 | 0 | 0 | 0 | 0 | 1 | -90 | 90 | -0.031067 | -0.0077916 | 0.031081 | 0.0078002
25 | 27 | 1.4806 | 0.9476 | 2.4864e-09 | 0 | 0 | 0 | 0 | 0 | 1 | -90 | 90 | -0.032741 | -0.0082163 | 0.032758 | 0.0082272