## bus_data
BUS_I | BUS_TYPE | Pd | Qd | Gs | Bs | area | Vm | Va | baseKV | zone | Vmax | Vmin
1 | 1 | 0.017419 | 0.0043657 | 0 | 0 | 1 | 0.99288 | -0.13682 | 0.4 | 1 | 1.1 | 0.9
2 | 1 | 0 | 0 | 0 | 0 | 1 | 0.99313 | -0.13205 | 0.4 | 1 | 1.1 | 0.9
3 | 1 | 0.02786 | 0.0069822 | 0 | 0 | 1 | 0.99551 | -0.086072 | 0.4 | 1 | 1.1 | 0.9
4 | 1 | 0 | 0 | 0 | 0 | 1 | 0.99281 | -0.13827 | 0.4 | 1 | 1.1 | 0.9
5 | 1 | 0.057455 | 0.014399 | 0 | 0 | 1 | 0.99587 | -0.079205 | 0.4 | 1 | 1.1 | 0.9
9 | 1 | 0.057131 | 0.014318 | 0 | 0 | 1 | 0.99162 | -0.16119 | 0.4 | 1 | 1.1 | 0.9
6 | 1 | 0 | 0 | 0 | 0 | 1 | 0.997 | -0.057436 | 0.4 | 1 | 1.1 | 0.9
7 | 1 | 0 | 0 | 0 | 0 | 1 | 0.9977 | -0.044046 | 0.4 | 1 | 1.1 | 0.9
8 | 1 | 0 | 0 | 0 | 0 | 1 | 0.99575 | -0.081519 | 0.4 | 1 | 1.1 | 0.9
21 | 3 | 0.054445 | 0.013645 | 0 | 0 | 1 | 1 | 0 | 0.4 | 1 | 1.1 | 0.9
11 | 1 | 0.028435 | 0.0071265 | 0 | 0 | 1 | 0.99441 | -0.10732 | 0.4 | 1 | 1.1 | 0.9
15 | 1 | 0 | 0 | 0 | 0 | 1 | 0.99837 | -0.031133 | 0.4 | 1 | 1.1 | 0.9
12 | 1 | 0 | 0 | 0 | 0 | 1 | 0.99419 | -0.11157 | 0.4 | 1 | 1.1 | 0.9
13 | 1 | 0.022236 | 0.0055729 | 0 | 0 | 1 | 0.99385 | -0.11821 | 0.4 | 1 | 1.1 | 0.9
20 | 1 | 0.020384 | 0.0051088 | 0 | 0 | 1 | 0.99765 | -0.044983 | 0.4 | 1 | 1.1 | 0.9
16 | 1 | 0 | 0 | 0 | 0 | 1 | 0.99667 | -0.063856 | 0.4 | 1 | 1.1 | 0.9
17 | 1 | 0.045596 | 0.011428 | 0 | 0 | 1 | 0.99548 | -0.086796 | 0.4 | 1 | 1.1 | 0.9
18 | 1 | 0.056283 | 0.014106 | 0 | 0 | 1 | 0.99387 | -0.11777 | 0.4 | 1 | 1.1 | 0.9
19 | 1 | 0.060172 | 0.015081 | 0 | 0 | 1 | 0.99299 | -0.13493 | 0.4 | 1 | 1.1 | 0.9

## generator_data
GEN_BUS | PG | QG | QMAX | QMIN | VG | MBASE | GEN_STATUS | PMAX | PMIN
21 | 0.44952 | 0.11347 | 10 | -10 | 1 | 100 | 1 | 10 | 0

## branch_data
F_BUS | T_BUS | BR_R | BR_X | BR_B | RATE_A | RATE_B | RATE_C | TAP | SHIFT | BR_STATUS | ANGMIN | ANGMAX | P_in | Q_in | P_out | Q_out
1 | 2 | 1.2106 | 0.77477 | 2.0329e-09 | 0 | 0 | 0 | 0 | 0 | 1 | -90 | 90 | -0.017419 | -0.0043657 | 0.017423 | 0.004368
2 | 3 | 2.7332 | 1.7493 | 4.5899e-09 | 0 | 0 | 0 | 0 | 0 | 1 | -90 | 90 | -0.074634 | -0.018737 | 0.074798 | 0.018841
2 | 4 | 0.4807 | 0.30765 | 8.0723e-10 | 0 | 0 | 0 | 0 | 0 | 1 | -90 | 90 | 0.057211 | 0.014369 | -0.057194 | -0.014358
3 | 5 | 0.29797 | 0.1907 | 5.0038e-10 | 0 | 0 | 0 | 0 | 0 | 1 | -90 | 90 | -0.10266 | -0.025824 | 0.10269 | 0.025845
4 | 9 | 1.7703 | 1.133 | 2.9728e-09 | 0 | 0 | 0 | 0 | 0 | 1 | -90 | 90 | 0.057194 | 0.014358 | -0.057131 | -0.014318
5 | 6 | 0.60602 | 0.38785 | 2.0353e-09 | 0 | 0 | 0 | 0 | 0 | 1 | -90 | 90 | -0.16015 | -0.040245 | 0.16031 | 0.040351
6 | 7 | 0.28355 | 0.18147 | 9.5233e-10 | 0 | 0 | 0 | 0 | 0 | 1 | -90 | 90 | -0.21112 | -0.053134 | 0.21125 | 0.053221
6 | 8 | 2.1149 | 1.3536 | 3.5515e-09 | 0 | 0 | 0 | 0 | 0 | 1 | -90 | 90 | 0.050804 | 0.012783 | -0.050745 | -0.012746
7 | 21 | 0.93556 | 0.59876 | 3.1421e-09 | 0 | 0 | 0 | 0 | 0 | 1 | -90 | 90 | -0.21125 | -0.053221 | 0.2117 | 0.053506
8 | 11 | 2.2595 | 1.4461 | 3.7943e-09 | 0 | 0 | 0 | 0 | 0 | 1 | -90 | 90 | 0.050745 | 0.012746 | -0.050683 | -0.012706
21 | 15 | 0.76367 | 0.48875 | 2.5648e-09 | 0 | 0 | 0 | 0 | 0 | 1 | -90 | 90 | 0.18338 | 0.046323 | -0.1831 | -0.046149
11 | 12 | 0.84738 | 0.54232 | 1.423e-09 | 0 | 0 | 0 | 0 | 0 | 1 | -90 | 90 | 0.022248 | 0.0055799 | -0.022243 | -0.0055772
15 | 20 | 0.33894 | 0.21692 | 1.1383e-09 | 0 | 0 | 0 | 0 | 0 | 1 | -90 | 90 | 0.1831 | 0.046149 | -0.18298 | -0.046071
12 | 13 | 1.3228 | 0.84662 | 2.2214e-09 | 0 | 0 | 0 | 0 | 0 | 1 | -90 | 90 | 0.022243 | 0.0055772 | -0.022236 | -0.0055729
20 | 16 | 0.51907 | 0.3322 | 1.7433e-09 | 0 | 0 | 0 | 0 | 0 | 1 | -90 | 90 | 0.1626 | 0.040962 | -0.16245 | -0.040869
16 | 17 | 0.62953 | 0.4029 | 2.1143e-09 | 0 | 0 | 0 | 0 | 0 | 1 | -90 | 90 | 0.16245 | 0.040869 | -0.16227 | -0.040755
17 | 18 | 1.1797 | 0.75502 | 1.9811e-09 | 0 | 0 | 0 | 0 | 0 | 1 | -90 | 90 | 0.11668 | 0.029328 | -0.1165 | -0.029218
18 | 19 | 1.261 | 0.80706 | 2.1176e-09 | 0 | 0 | 0 | 0 | 0 | 1 | -90 | 90 | 0.060221 | 0.015112 | -0.060172 | -0.015081